## List1
KOUPALIŠTĚ KRNOV - GASTRO KONTEJNER
Uchazeč:
|  | Dne |  |  | 2024-03-12
I. VÝČET MATERIÁLU |  | Množství |  |  | 1
Pos. | Název položky | Jednotka | Množství na 1 ks kont. | Cena za MJ | Množství na zakázku | Cena celkem
1. KONTEJNEROVÝ RÁM
1 | Typ R8, 20´, samonosná ocelová konstrukce z válcovaných a svařovaných profilů, stohovatelnost do 3 vrstev (přízemí a 2 patra) se statickým výpočtem. Rohové sloupky šroubované k podlahovému a střešnímu dílu, zatížení sněhem/větrem/užitné zatížení podlahy: 1,0 kNm-2/0,5 kNm-2/1.NP 3,0 kNm-2, 2.NP a 3.NP 2,5kNm-2. Pevné stěny. Při délce větší než 7 m je kontejner nestohovatelný a jsou nutné pomocné sloupky. Výška 3000 mm. Určeno pro izolaci EnEv. | Kus | 2 | 0 | 2 | 0
2 | Typ R9 20´, zesílená samonosná ocelová konstrukce z válcovaných a svařovaných profilů, stohovatelnost do 3 vrstev (přízemí a 2 patra) se statickým výpočtem. Rohové sloupky šroubované k podlahovému a střešnímu dílu, zatížení sněhem/větrem/užitné zatížení podlahy: 1,0 kNm-2/0,5 kNm-2/1.NP 3,0 kNm-2, 2.NP a 3.NP 2,5kNm-2. Pevné stěny. Použití pro délky větší než 7 m do 9,125 m. Při délce větší jak 7 m stohovatelné do 3 NP bez použití pomocných sloupků. Určeno pro EnEv 5-letý. | Kus | 1 | 0 | 1 | 0
3 | Rozšíření rámu kontejneru o 0,5 m | 1 bm kont. | 14 | 0 | 14 | 0
4 | Prodloužení rámu kontejneru o 0,5 bm | 0,5 bm kont. | 4 | 0 | 4 | 0
5 | Vnitřní výška | mm | 2540 | 0 | 2540 | 0
6 | Vnitřní výška | mm | 2540 | 0 | 2540 | 0
7 | Barva rámu | 9002 | 3 | 0 | 3 | 0
8 | Barva vnějších stěn | 9002 | 3 | 0 | 3 | 0
2. PODLAHA - PODLAHOVÁ KRYTINA
9 | Podlahové plechy | m2 | 67 | 0 | 67 | 0
10 | Typ P2, Izolace: minerální vata (MW) podle EN 13162+A1:2015, třídy A1 podle EN 13501-1, nehořlavá, požární odolnost A1 podle EN 13501-1, certifikace Německým institutem stavebnictví (DIBt) - U = 0,35 W/(m2K), síla izolace 120 mm, tepelná prostupnost U = 0,260 W/m2K, pro rám typ R1 | m2 | 67 | 0 | 67 | 0
11 | OSB 3-3,125 m2, 22/2500x1250 nebr. PLY | m2 | 49 | 0 | 49 | 0
12 | cetris, tl. 22 mm, formát 1250x2435 mm | m2 | 18 | 0 | 18 | 0
13 | PVC homogenní Tarkett, R9, barva 189 | m2 | 73.7 | 0 | 73.7 | 0
3. STĚNY - STROP - STŘECHA
14 | Typ D8, Strop Izolace: minerální vata (MW) podle EN 13162+A1:2015, třídy A1 podle EN 13501-1, nehořlavá, požární odolnost A1 podle EN 13501-1, certifikace Německým institutem stavebnictví (DIBt) - U = 0,35 W/(m2K), síla izolace 220 mm, tepelná prostupnost U = 0,154 W/m2K, pro rám W8, W9. | m2 | 67 | 0 | 67 | 0
15 | Laminátová dřevotříska 12 mm bílá | m2 | 67 | 0 | 67 | 0
16 |  | m2 | 67 | 0 | 67 | 0
17 | Příčka vnitřní zateplená bez dveří, hranol 50 mm, izolace 60 mm, laminátová dřevotřáska 12mm z obou stran | 1 bm | 9 | 0 | 9 | 0
18 | Vnější stěna, Izolace: minerální vata (MW) podle EN 13162+A1:2015, třídy A1 podle EN 13501-1, nehořlavá, požární odolnost A1 podle EN 13501-1, certifikace Německým institutem stavebnictví (DIBt) - U = 0,35 W/(m2K), síla izolace 180 mm, tepelná prostupnost U=0,188 W/m2K, laminátová dřevotříska 12 mm bílá | panel | 52 | 0 | 52 | 0
19 | Laminátová dřevotříska 12 mm bílá - stěna | m2 | 320.7657 | 0 | 320.7657 | 0
20 | Fasádní plech na panely | kus | 52 | 0 | 52 | 0
21 | Otvor v boční stěně pro průchod potrubí, kabelů do prům. 100mm | Kus | 1 | 0 | 1 | 0
4. DVEŘE
22 | Dveře vnitřní 600 - 900 x 1970 - bílé plné, ostrá hrana, voština, bez těsnění, zámek dozický/wc, bez kování | Kus | 2 | 0 | 2 | 0
23 | Zárubeň DSv ocelová pro dveře mezi kontejnery - 425 mm ústí, 800x1970 lakované | kus | 2 | 0 | 2 | 0
24 | Dveře PVC 1200x1970 RAL 9011-matné, klika/klika, plné | Kus | 1 | 0 | 1 | 0
25 | Dveře PVC 900x1970 RAL 9011-matné, klika/klika, plné | Kus | 1 | 0 | 1 | 0
26 | Dveře PVC 700x1970 RAL 9011-matné, klika/klika, plné | Kus | 2 | 0 | 2 | 0
27 | Kování na vnitřní dveře FAB/DOZ, standart, stříbrné | Kus | 2 | 0 | 2 | 0
28 | Lakování zárubní HSE - ústí 425 | Kus | 2 | 0 | 2 | 0
29 | Práh | bm | 8 | 0 | 8 | 0
30 | Okapnice | bm | 8 | 0 | 8 | 0
31 | Lemování | bm | 32 | 0 | 32 | 0
32 | Vložka FAB, gumová zarážka | kus | 2 | 0 | 2 | 0
33 | Spojovací materiál na dveře | sada | 2 | 0 | 2 | 0
34 | Ocelová výztuha pro dveře | Kus | 4 | 0 | 4 | 0
5.OKNA
35 | Okno PVC 1200x1115, OS, RAL 9011-matné | Kus | 2 | 0 | 2 | 0
36 | Okno PVC 600x600, S, RAL 9011-matné | Kus | 4 | 0 | 4 | 0
37 | Okno PVC 1750x1200, posuvné-výdejní okno RAL 9011-matné+výdejní pult | Kus | 2 | 0 | 2 | 0
38 | Lištování okna | bm | 19 | 0 | 19 | 0
39 | Spojovací materiál okna | sada | 8 | 0 | 8 | 0
40 | Lemování okna okna RAL 7038 | bm | 19 | 0 | 19 | 0
6.ROLETY |  | NENÍ PŘEDMĚTEM ZAKÁZKY
7.ELEKTRO
41 | ELEKTRO rozvaděč | Sada | 1 | 0 | 1 | 0
42 | ELEKTRO rozvaděč s krytím | Sada | 1 | 0 | 1 | 0
43 | Vypínač - bílý | Kus | 6 | 0 | 6 | 0
44 | Zásuvka - 230 V | Kus | 14 | 0 | 14 | 0
45 | Kabelový kanál 130/65 + přední kryt + možnost osazení přepážky | metr | 15 | 0 | 15 | 0
46 | Kabelování kontejneru 3x1,5 | bm | 136 | 0 | 136 | 0
47 | Kabelování kontejneru 3x2,5 | bm | 98 | 0 | 98 | 0
48 | Hlavní Rozvaděč | kus | 1 | 0 | 1 | 0
8.TOPENÍ |  | NENÍ PŘEDMĚTEM ZAKÁZKY
9.OSVĚTLENÍ
49 | Svítidlo LED PANEL 81-2091 40W 4200LM4000K UGR19 120ST 622X622MM IP40 PŘISAZENÝ | Kus | 5 | 0 | 5 | 0
50 | EMOS ZM4324 LED přisazené svítidlo, čtvercové bílé 24W neutr. b., IP54 | Kus | 6 | 0 | 6 | 0
51 | reflektor FL PFM 20W/4000K SYM 100 S BK FS1 LEDV (4058075460959) | Kus | 3 | 0 | 3 | 0
10.SANITÁRNÍ VYBAVENÍ
52 | Rozvod vody a odpadu, včetně reg. vent. a uzávěru | Komplet | 1 | 0 | 1 | 0
53 | Tmelení zařizovacíh předmětů | m | 79 | 0 | 79 | 0
54 | Umyvadlo 40 cm | Kus | 2 | 0 | 2 | 0
55 | Páková vodovodní stojánková umyvadlová baterie k průtokovému ohřívači GL 8901 | Kus | 2 | 0 | 2 | 0
56 | Zrcadlo 400 x 600 mm | kus | 2 | 0 | 2 | 0
57 | WC kabina, lamino, dveře 600x1970, zámek WC, vyráběné nožky | kus | 4 | 0 | 4 | 0
58 | WC mísa Cersanit | Kus | 4 | 0 | 4 | 0
59 | Držák toaletního papíru | kus | 4 | 0 | 4 | 0
60 | Věšák háček malý | kus | 2 | 0 | 2 | 0
61 | Ventilátor domovní 125 MATL axiální - se zpožděním , VENTS | Kus | 3 | 0 | 3 | 0
62 | Výlevka - bílá (5104.6), vč. mřížky, pouze na studenou vodu | Kus | 1 | 0 | 1 | 0
63 | Výlevka - mřížka Výlevková | Kus | 1 | 0 | 1 | 0
64 | Baterie na studenou vodu k výlevce | Kus | 1 | 0 | 1 | 0
11.BOJLERY
65 | Malý ohřívač vody bojler 5 litrů | kus | 2 | 0 | 2 | 0
12.ZAŘÍZENÍ |  | NENÍ PŘEDMĚTEM ZAKÁZKY
13.OSTATNÍ
66 | Mříže pro okno 575 x 575 mm. Žárově zinkované | kus | 4 | 0 | 4 | 0
67 | Mříže pro okno 1160 x 1115 mm. Žárově zinkované | kus | 2 | 0 | 2 | 0
68 | Modřínové fasádní palubky mezi rámem | m2 | 117 | 0 | 117 | 0
69 | Spojovací materiál | m2 | 117 | 0 | 117 | 0
70 | Lapače listí na střeše | bm | 17 | 0 | 17 | 0
71 | Prostup podlahou (šachta) max 500x250 mm | Kus | 4 | 0 | 4 | 0
72 | Výztuha do stěny/stropu plocha (OSB) | m2 | 5 | 0 | 5 | 0
14. SPOJOVACÍ MATERIÁL
73 | Dopravní bednění. | m2 | 8 | 0 | 8 | 0
74 | Podlahové spojení - bez přechodu, doplnění PVC na stavbě | bm | 2 | 0 | 2 | 0
75 | Vyrovnávací ocelové plechy, pozinkované | kontejner | 3 | 0 | 3 | 0
76 | Gumové těsnění mezi kontejnery. | bm | 18 | 0 | 18 | 0
77 | Stahovací kostky a pásky | Kus | 2 | 0 | 2 | 0
78 | Krycí plechy - spojení kontejnerů | bm | 6 | 0 | 6 | 0
79 | Plechovka 250ml barvy 9002 na opravu laku stěny kontejneru | kus | 1 | 0 | 1 | 0
15.VEDLEJŠÍ NÁKLADY |  | NENÍ PŘEDMĚTEM ZAKÁZKY
80 | Jeřáb - složení, montáž, osazení kontejnerů | kpl | 1 | 0 | 1 | 0
81 | Čištění venkovních stěn a fasády kontejnerů od nečistot ze silniční dopravy. | kpl | 1 | 0 | 1 | 0
82 | Prvotní ošetření podlahových krytin, závěrečný úklid kontejnerů | kpl | 1 | 0 | 1 | 0
83 | Elektrická zařízení – uvedení do provozu a vyhotovení revize elektrických rozvodů kontejnerů | kpl | 1 | 0 | 1 | 0
84 | Zaškolení personálu k použití a údržbě různých měřících a ostatních zařízení (např. měření interiérové vzdušné vlhkosti, promývání a dezinfekce instalací na pitnou vodu, apod.). | kpl | 1 | 0 | 1 | 0
85 | Montáž kontejnerů | kpl | 1 | 0 | 1 | 0
86 | Doprava | kpl | 1 | 0 | 1 | 0
16. VÝKONY OBJEDNATELE (NENÍ PŘEDMĚTEM DODÁVKY)
Zajištění dostatečného a volného příjezdu na staveniště pro dlouhé nákladních soupravy a možnosti vykládky kontejnerů.
Příprava staveniště, oplocení staveniště, staveništní WC, silniční uzavírky a další povolení.
Stavební přípojka elektřiny po dobu montáže včetně nákladů, kontejner na stavební odpad a náklady na jeho likvidaci.
Stavební povolení a vyřízení všech úředních povolení.
Zemní a výkopové práce a výstavba základů pro kontejnery, základová statika, po podpisu SoD bude zhotovitelem předložen plán rozmístění základů.
Síťové a veškeré ostatní přípojky inženýrských sítí (elektřina, voda, kanalizace).
Stavební průzkum.
Výkony projektové přípravy a schválení projektové dokumentace.
Vypracování projektu požární ochrany.
Vypracování projektu vytápění a zdravotní techniky.
Veškeré terénní a úklidové práce v okolí předmětu SoD.
Mobiliář, telefonní a technická koncová zařízení, kuchyňská a ostatní vybavení.
Požární hlásiče, detektory kouře a plynu, hasící přístroje, hydrant.
Slaboproud, EZS
Instalace hromosvodu.
Údržba topení, klimatizace a ostatních zařízení.
CENA CELKEM BEZ DPH | [5 empty] | 0