## Krycí list rozpočtu
Krycí list slepého rozpočtu
Název stavby: |  | Oprava oplocení MŠ Gorkého, Krnov |  | Objednatel: | Město Krnov |  | IČ/DIČ: | 002961139/
Druh stavby: |  | Rekonstrukce s opravou |  | Projektant: | Ing. Karel Oubělický – OK Project |  | IČ/DIČ:
Lokalita: |  | Krnov |  | Zhotovitel: | 0 |  | IČ/DIČ:
Začátek výstavby: |  |  |  | Konec výstavby: |  |  | Položek: | 86
JKSO: |  | 815221 |  | Zpracoval: | Boris Mičánek |  | Datum: | 28.04.2020
Rozpočtové náklady v Kč
A | Základní rozpočtové náklady |  | B | Doplňkové náklady |  | C | Náklady na umístění stavby (NUS)
HSV | Dodávky | 0 | Práce přesčas |  | 0 | Zařízení staveniště |  | 0
| Montáž | 0 | Bez pevné podl. |  | 0 | Mimostav. doprava |  | 0
PSV | Dodávky | 0 | Kulturní památka |  | 0 | Územní vlivy |  | 0
| Montáž | 0 |  |  |  | Provozní vlivy |  | 0
"M" | Dodávky | 0 |  |  |  | Ostatní |  | 0
| Montáž | 0 |  |  |  | NUS z rozpočtu |  | 0
Ostatní materiál |  | 0
Přesun hmot a sutí |  | 0
ZRN celkem |  | 0 | DN celkem |  | 0 | NUS celkem |  | 0
[6 empty] | ORN celkem |  | 0
Základ 0% |  | 0
Základ 15% |  | 0 | DPH 15% |  | 0 | Celkem bez DPH |  | 0
Základ 21% |  | 0 | DPH 21% |  | 0 | Celkem včetně DPH |  | 0
Projektant |  |  | Objednatel |  |  | Zhotovitel
Datum, razítko a podpis |  |  | Datum, razítko a podpis |  |  | Datum, razítko a podpis
Poznámka:

## VORN
Vedlejší a ostatní rozpočtové náklady
Název stavby: | Oprava oplocení MŠ Gorkého, Krnov | Objednatel: | Město Krnov |  | IČ/DIČ: | 002961139/
Druh stavby: | Rekonstrukce s opravou | Projektant: | Ing. Karel Oubělický – OK Project |  | IČ/DIČ:
Lokalita: | Krnov | Zhotovitel: |  |  | IČ/DIČ:
Začátek výstavby: |  | Konec výstavby: |  |  | Položek: | 86
JKSO: | 815221 | Zpracoval: | Boris Mičánek |  | Datum: | 28.04.2020
Vedlejší rozpočtové náklady VRN
Doplňkové náklady DN |  |  | Kč | % | Základna | Kč
Práce přesčas |  |  | 0 |  |  | 0
Bez pevné podl. |  |  | 0 |  |  | 0
Kulturní památka |  |  | 0 |  |  | 0
Celkem DN | [5 empty] | 0
Náklady na umístění stavby (NUS) |  |  | Kč | % | Základna | Kč
Zařízení staveniště |  |  |  | 0 | 0 | 0
Mimostav. doprava |  |  | 0 |  |  | 0
Územní vlivy |  |  | 0 |  |  | 0
Provozní vlivy |  |  | 0 |  |  | 0
Ostatní |  |  | 0 |  |  | 0
NUS z rozpočtu |  |  | 0 |  |  | 0
Celkem NUS | [5 empty] | 0
Celkem VRN |  |  | 0
Ostatní rozpočtové náklady ORN
Ostatní rozpočtové náklady (ORN) |  |  | Kč | % | Základna | Kč
|  |  | 0 |  |  | 0
Celkem ORN | [5 empty] | 0

## Rozpočet - objekty
Slepý stavební rozpočet - Jen objekty celkem
Název stavby: |  | Oprava oplocení MŠ Gorkého, Krnov | Doba výstavby: |  | Objednatel: | Město Krnov
Druh stavby: |  | Rekonstrukce s opravou | Začátek výstavby: |  | Projektant: | Ing. Karel Oubělický – OK Project
Lokalita: |  | Krnov | Konec výstavby: |  | Zhotovitel:
JKSO: |  | 815221 | Zpracováno dne: | 28.04.2020 | Zpracoval: | Boris Mičánek
[5 empty] | Náklady (Kč) |  |  | Hmotnost (t)
Objekt | Zkrácený popis |  |  |  | Dodávka | Montáž | Celkem | Celkem
SO 01 | Oplocení, MŠ Gorkého, Krnov |  |  |  | 0 | 0 | 0 | 415450.98 | F | 0 | SO 01 | 0
[5 empty] | Celkem: |  | 0
Poznámka:

## Rozpočet - skupiny
Slepý stavební rozpočet - Jen skupiny
Název stavby: |  |  | Oprava oplocení MŠ Gorkého, Krnov | Doba výstavby: |  | Objednatel: | Město Krnov
Druh stavby: |  |  | Rekonstrukce s opravou | Začátek výstavby: |  | Projektant: | Ing. Karel Oubělický – OK Project
Lokalita: |  |  | Krnov | Konec výstavby: |  | Zhotovitel:
JKSO: |  |  | 815221 | Zpracováno dne: | 28.04.2020 | Zpracoval: | Boris Mičánek
[6 empty] | Náklady (Kč) |  |  | Hmotnost (t)
Objekt | Kód | Zkrácený popis |  |  |  | Dodávka | Montáž | Celkem | Celkem
SO 01 |  | Oplocení, MŠ Gorkého, Krnov |  |  |  | 0 | 0 | 0 | 415450.98 | F | 0 | SO 01 | 0
SO 01 | 1 | Zemní práce |  |  |  | 0 | 0 | 0 | 5944.2 | T | 0 | SO 01 | 0
SO 01 | 2 | Základy, zvláštní zakládání, zpevňování hornin |  |  |  | 0 | 0 | 0 | 137.92 | T | 0 | SO 01 | 0
SO 01 | 3 | Svislé a kompletní konstrukce |  |  |  | 0 | 0 | 0 | 5373.34 | T | 0 | SO 01 | 0
SO 01 | 5 | Komunikace |  |  |  | 0 | 0 | 0 | 8608.81 | T | 0 | SO 01 | 0
SO 01 | 6 | Úpravy povrchů a osazování výplní otvorů |  |  |  | 0 | 0 | 0 | 39811.37 | T | 0 | SO 01 | 0
SO 01 | 71 | Izolace |  |  |  | 0 | 0 | 0 | 410.51 | T | 0 | SO 01 | 0
SO 01 | 76 | Konstrukce |  |  |  | 0 | 0 | 0 | 275904.74 | T | 0 | SO 01 | 0
SO 01 | 78 | Dokončovací práce |  |  |  | 0 | 0 | 0 | 26934.48 | T | 0 | SO 01 | 0
SO 01 | 9 | Dokončovací práce, demolice |  |  |  | 0 | 0 | 0 | 52325.61 | T | 0 | SO 01 | 0
[6 empty] | Celkem: |  | 0
Poznámka:

## Stavební rozpočet
Slepý stavební rozpočet
Název stavby: |  | Oprava oplocení MŠ Gorkého, Krnov | Doba výstavby: |  |  | Objednatel: | Město Krnov
Druh stavby: |  | Rekonstrukce s opravou | Začátek výstavby: |  |  | Projektant: | Ing. Karel Oubělický – OK Project
Lokalita: |  | Krnov | Konec výstavby: |  |  | Zhotovitel:
JKSO: |  | 815221 | Zpracováno dne: | 28.04.2020 |  | Zpracoval: | Boris Mičánek
Č | Kód | Zkrácený popis / Varianta |  | M.j. | Množství | Jednot. | Náklady (Kč) |  |  | Hmotnost (t)
|  | Rozměry |  |  |  | cena (Kč) | Dodávka | Montáž | Celkem | Celkem | Přesuny | Typ skupiny | HSV mat | HSV prac | PSV mat | PSV prac | Mont mat | Mont prac | Ostatní mat. | [21 empty] | MAT | WORK | CELK
|  | Oplocení, MŠ Gorkého, Krnov |  |  |  |  | 0 | 0 | 0 | 415450.98
| 11 | Přípravné a přidružené práce |  |  |  |  | 0 | 0 | 0 | 1554.2 | [9 empty] | SO 01 | [7 empty] | 0 | 0 | 0
1 | 111301111R00 | Sejmutí drnu tl. do 10 cm, s přemístěním do 50 m |  | m2 | 100.3 | 0 | 0 | 0 | 0 | 1404.2 | 0 |  | 0 | 0 | 0 | 0 | 0 | 0 | 0 | SO 01 | 0 | 0 | 0 | 21 | 0 | 0 | 1 |  |  |  | 0 | 0 | 0 | 11_ | SO 01_1_ | SO 01_ | 0 | 0 | 0 | 1404.2 | 0 | 0 | 0
2 | 113106231R00 | Rozebrání dlažby v kamenivu |  | m2 | 10 | 0 | 0 | 0 | 0 | 150 | 0 |  | 0 | 0 | 0 | 0 | 0 | 0 | 0 | SO 01 | 0 | 0 | 0 | 21 | 0 | 0 | 1 |  |  |  | 0 | 0 | 0 | 11_ | SO 01_1_ | SO 01_ | 0 | 0 | 0 | 150 | 0 | 0 | 0
Úprava plochy v místě elektricky otvírané branky, zpevněné plochy v místě nového oplocení
| 12 | Odkopávky a prokopávky |  |  |  |  | 0 | 0 | 0 | 471.4 | [9 empty] | SO 01 | [7 empty] | 0 | 0 | 0
3 | 122201101R00 | Odkopávky nezapažené v hor. 3 do 100 m3 |  | m3 | 19.37 | 0 | 0 | 0 | 0 | 348.66 | 0 |  | 0 | 0 | 0 | 0 | 0 | 0 | 0 | SO 01 | 0 | 0 | 0 | 21 | 0 | 0 | 1 |  |  |  | 0 | 0 | 0 | 12_ | SO 01_1_ | SO 01_ | 0 | 0 | 0 | 348.66 | 0 | 0 | 0
4 | 122207119R00 | Příplatek za lepivost horniny 3 |  | m3 | 6.46 | 0 | 0 | 0 | 0 | 122.74 | 0 |  | 0 | 0 | 0 | 0 | 0 | 0 | 0 | SO 01 | 0 | 0 | 0 | 21 | 0 | 0 | 1 |  |  |  | 0 | 0 | 0 | 12_ | SO 01_1_ | SO 01_ | 0 | 0 | 0 | 122.74 | 0 | 0 | 0
| 13 | Hloubené vykopávky |  |  |  |  | 0 | 0 | 0 | 32.3 | [9 empty] | SO 01 | [7 empty] | 0 | 0 | 0
5 | 132201110R00 | Hloubení rýh š.do 60 cm v hor.3 do 50 m3, STROJNĚ |  | m3 | 1.14 | 0 | 0 | 0 | 0 | 23.94 | 0 |  | 0 | 0 | 0 | 0 | 0 | 0 | 0 | SO 01 | 0 | 0 | 0 | 21 | 0 | 0 | 1 |  |  |  | 0 | 0 | 0 | 13_ | SO 01_1_ | SO 01_ | 0 | 0 | 0 | 23.94 | 0 | 0 | 0
6 | 132201119R00 | Přípl.za lepivost,hloubení rýh 60 cm,hor.3,STROJNĚ |  | m3 | 0.38 | 0 | 0 | 0 | 0 | 8.36 | 0 |  | 0 | 0 | 0 | 0 | 0 | 0 | 0 | SO 01 | 0 | 0 | 0 | 21 | 0 | 0 | 1 |  |  |  | 0 | 0 | 0 | 13_ | SO 01_1_ | SO 01_ | 0 | 0 | 0 | 8.36 | 0 | 0 | 0
| 16 | Přemístění výkopku |  |  |  |  | 0 | 0 | 0 | 2666.3 | [9 empty] | SO 01 | [7 empty] | 0 | 0 | 0
7 | 167101201R00 | Nakládání výkopku z hor.1 ÷ 4 - ručně |  | m3 | 20.51 | 0 | 0 | 0 | 0 | 492.24 | 0 |  | 0 | 0 | 0 | 0 | 0 | 0 | 0 | SO 01 | 0 | 0 | 0 | 21 | 0 | 0 | 1 |  |  |  | 0 | 0 | 0 | 16_ | SO 01_1_ | SO 01_ | 0 | 0 | 0 | 492.24 | 0 | 0 | 0
8 | 162201102R00 | Vodorovné přemístění výkopku z hor.1-4 do 50 m |  | m3 | 20.51 | 0 | 0 | 0 | 0 | 512.75 | 0 |  | 0 | 0 | 0 | 0 | 0 | 0 | 0 | SO 01 | 0 | 0 | 0 | 21 | 0 | 0 | 1 |  |  |  | 0 | 0 | 0 | 16_ | SO 01_1_ | SO 01_ | 0 | 0 | 0 | 512.75 | 0 | 0 | 0
9 | 167101101R00 | Nakládání výkopku z hor.1-4 v množství do 100 m3 |  | m3 | 20.51 | 0 | 0 | 0 | 0 | 533.26 | 0 |  | 0 | 0 | 0 | 0 | 0 | 0 | 0 | SO 01 | 0 | 0 | 0 | 21 | 0 | 0 | 1 |  |  |  | 0 | 0 | 0 | 16_ | SO 01_1_ | SO 01_ | 0 | 0 | 0 | 533.26 | 0 | 0 | 0
10 | 162606212R00 | Vodorovné přemístění kamenouh. hlušiny do 5000 m |  | m3 | 20.51 | 0 | 0 | 0 | 0 | 553.77 | 0 |  | 0 | 0 | 0 | 0 | 0 | 0 | 0 | SO 01 | 0 | 0 | 0 | 21 | 0 | 0 | 1 |  |  |  | 0 | 0 | 0 | 16_ | SO 01_1_ | SO 01_ | 0 | 0 | 0 | 553.77 | 0 | 0 | 0
11 | 162702199R00 | Poplatek za skládku zeminy |  | m3 | 20.51 | 0 | 0 | 0 | 0 | 574.28 | 0 |  | 0 | 0 | 0 | 0 | 0 | 0 | 0 | SO 01 | 0 | 0 | 0 | 21 | 0 | 0 | 1 |  |  |  | 0 | 0 | 0 | 16_ | SO 01_1_ | SO 01_ | 0 | 0 | 0 | 574.28 | 0 | 0 | 0
| 18 | Povrchové úpravy terénu |  |  |  |  | 0 | 0 | 0 | 1220 | [9 empty] | SO 01 | [7 empty] | 0 | 0 | 0
12 | 181301101R00 | Rozprostření ornice, rovina, tl. do 10 cm do 500m2 |  | m2 | 20 | 0 | 0 | 0 | 0 | 600 | 0 |  | 0 | 0 | 0 | 0 | 0 | 0 | 0 | SO 01 | 0 | 0 | 0 | 21 | 0 | 0 | 1 |  |  |  | 0 | 0 | 0 | 18_ | SO 01_1_ | SO 01_ | 0 | 0 | 0 | 600 | 0 | 0 | 0
13 | 180402111R00 | Založení trávníku parkového výsevem v rovině |  | m2 | 20 | 0 | 0 | 0 | 0 | 620 | 0 |  | 0 | 0 | 0 | 0 | 0 | 0 | 0 | SO 01 | 0 | 0 | 0 | 21 | 0 | 0 | 1 |  |  |  | 0 | 0 | 0 | 18_ | SO 01_1_ | SO 01_ | 0 | 0 | 0 | 620 | 0 | 0 | 0
| 27 | Základy |  |  |  |  | 0 | 0 | 0 | 137.92 | [9 empty] | SO 01 | [7 empty] | 0 | 0 | 0
14 | 272311116R00 | Beton základ. kleneb prostý z cem. portlad. C16/20 |  | m3 | 1.14 | 0 | 0 | 0 | 0 | 37.62 | 0 |  | 0 | 0 | 0 | 0 | 0 | 0 | 0 | SO 01 | 0 | 0 | 0 | 21 | 0 | 0 | 1 |  |  |  | 0 | 0 | 0 | 27_ | SO 01_2_ | SO 01_ | 0 | 0 | 0 | 37.62 | 0 | 0 | 0
15 | 998152121R00 | Přesun hmot, oplocení, zvláštní obj. monol. |  | t | 2.95 | 0 | 0 | 0 | 0 | 100.3 | 0 |  | 0 | 0 | 0 | 0 | 0 | 0 | 0 | SO 01 | 0 | 0 | 0 | 21 | 0 | 0 | 5 |  |  |  | 0 | 0 | 0 | 27_ | SO 01_2_ | SO 01_ | 0 | 0 | 0 | 100.3 | 0 | 0 | 0
| 31 | Zdi podpěrné a volné |  |  |  |  | 0 | 0 | 0 | 60.38 | [9 empty] | SO 01 | [7 empty] | 0 | 0 | 0
16 | 311231114RT2 | Zdivo nosné cihelné z CP 29 P15 na MVC 2,5 |  | m3 | 0.59 | 0 | 0 | 0 | 0 | 21.24 | 0 |  | 0 | 0 | 0 | 0 | 0 | 0 | 0 | SO 01 | 0 | 0 | 0 | 21 | 0 | 0 | 1 |  |  |  | 0 | 0 | 0 | 31_ | SO 01_3_ | SO 01_ | 0 | 0 | 0 | 21.24 | 0 | 0 | 0
tloušťka zdiva 30 cm
17 | 998153131R00 | Přesun hmot, zdi a valy samostatné zděné do 20 m |  | t | 1.03 | 0 | 0 | 0 | 0 | 39.14 | 0 |  | 0 | 0 | 0 | 0 | 0 | 0 | 0 | SO 01 | 0 | 0 | 0 | 21 | 0 | 0 | 5 |  |  |  | 0 | 0 | 0 | 31_ | SO 01_3_ | SO 01_ | 0 | 0 | 0 | 39.14 | 0 | 0 | 0
| 33 | Sloupy a pilíře, stožáry a rámové stojky |  |  |  |  | 0 | 0 | 0 | 183.94 | [9 empty] | SO 01 | [7 empty] | 0 | 0 | 0
18 | 331231114R00 | Zdivo pilířů cihelné z CP 29 P15 na MVC |  | m3 | 0.47 | 0 | 0 | 0 | 0 | 18.8 | 0 |  | 0 | 0 | 0 | 0 | 0 | 0 | 0 | SO 01 | 0 | 0 | 0 | 21 | 0 | 0 | 1 |  |  |  | 0 | 0 | 0 | 33_ | SO 01_3_ | SO 01_ | 0 | 0 | 0 | 18.8 | 0 | 0 | 0
19 | 338261125RT2 | Stříška plotového pilíře 400x400 mm |  | kus | 3 | 0 | 0 | 0 | 0 | 123 | 0 |  | 0 | 0 | 0 | 0 | 0 | 0 | 0 | SO 01 | 0 | 0 | 0 | 21 | 0 | 0 | 1 |  |  |  | 0 | 0 | 0 | 33_ | SO 01_3_ | SO 01_ | 0 | 0 | 0 | 123 | 0 | 0 | 0
zákrytová deska ZDP 3-30 hladká, přírodní
20 | 998153131R00 | Přesun hmot, zdi a valy samostatné zděné do 20 m |  | t | 0.98 | 0 | 0 | 0 | 0 | 42.14 | 0 |  | 0 | 0 | 0 | 0 | 0 | 0 | 0 | SO 01 | 0 | 0 | 0 | 21 | 0 | 0 | 5 |  |  |  | 0 | 0 | 0 | 33_ | SO 01_3_ | SO 01_ | 0 | 0 | 0 | 42.14 | 0 | 0 | 0
| 34 | Stěny a příčky |  |  |  |  | 0 | 0 | 0 | 5129.02 | [9 empty] | SO 01 | [7 empty] | 0 | 0 | 0
21 | 345232122RT1 | Stříška plotu ze zákrytových desek, šířka 400 mm |  | m | 106.5 | 0 | 0 | 0 | 0 | 4792.5 | 0 |  | 0 | 0 | 0 | 0 | 0 | 0 | 0 | SO 01 | 0 | 0 | 0 | 21 | 0 | 0 | 1 |  |  |  | 0 | 0 | 0 | 34_ | SO 01_3_ | SO 01_ | 0 | 0 | 0 | 4792.5 | 0 | 0 | 0
včetně dodávky desek ZD 1 - 30 a ZD 2 - 30
22 | 998153131R00 | Přesun hmot, zdi a valy samostatné zděné do 20 m |  | t | 7.16 | 0 | 0 | 0 | 0 | 336.52 | 0 |  | 0 | 0 | 0 | 0 | 0 | 0 | 0 | SO 01 | 0 | 0 | 0 | 21 | 0 | 0 | 5 |  |  |  | 0 | 0 | 0 | 34_ | SO 01_3_ | SO 01_ | 0 | 0 | 0 | 336.52 | 0 | 0 | 0
| 56 | Podkladní vrstvy komunikací a zpevněných ploch |  |  |  |  | 0 | 0 | 0 | 1238.17 | [9 empty] | SO 01 | [7 empty] | 0 | 0 | 0
23 | 596100030RAF | Chodník z dlažby betonové, podklad štěrkodrť |  | m2 | 13.86 | 0 | 0 | 0 | 0 | 679.14 | 0 |  | 0 | 0 | 0 | 0 | 0 | 0 | 0 | SO 01 | 0 | 0 | 0 | 21 | 0 | 0 | 1 |  |  |  | 0 | 0 | 0 | 56_ | SO 01_5_ | SO 01_ | 0 | 0 | 0 | 679.14 | 0 | 0 | 0
dlažba HBB 30 x 30 x 4 cm
24 | 596291111R00 | Řezání dlažby tl. 60 mm |  | m | 4.65 | 0 | 0 | 0 | 0 | 237.15 | 0 |  | 0 | 0 | 0 | 0 | 0 | 0 | 0 | SO 01 | 0 | 0 | 0 | 21 | 0 | 0 | 1 |  |  |  | 0 | 0 | 0 | 56_ | SO 01_5_ | SO 01_ | 0 | 0 | 0 | 237.15 | 0 | 0 | 0
25 | 998222012R00 | Přesun hmot, zpevněné plochy, kryt z kameniva |  | t | 6.19 | 0 | 0 | 0 | 0 | 321.88 | 0 |  | 0 | 0 | 0 | 0 | 0 | 0 | 0 | SO 01 | 0 | 0 | 0 | 21 | 0 | 0 | 5 |  |  |  | 0 | 0 | 0 | 56_ | SO 01_5_ | SO 01_ | 0 | 0 | 0 | 321.88 | 0 | 0 | 0
| 59 | Dlažby a předlažby pozemních komunikací a zpevněných ploch |  |  |  |  | 0 | 0 | 0 | 7370.64 | [9 empty] | SO 01 | [7 empty] | 0 | 0 | 0
26 | 591040024RA0 | Komunikace dlážděné D1-D-2-V-PIII, betonová zatravňovací |  | m2 | 86.44 | 0 | 0 | 0 | 0 | 4667.76 | 0 |  | 0 | 0 | 0 | 0 | 0 | 0 | 0 | SO 01 | 0 | 0 | 0 | 21 | 0 | 0 | 1 |  |  |  | 0 | 0 | 0 | 59_ | SO 01_5_ | SO 01_ | 0 | 0 | 0 | 4667.76 | 0 | 0 | 0
27 | 596291113R00 | Řezání dlažby tl. 80 mm |  | m | 13.6 | 0 | 0 | 0 | 0 | 748 | 0 |  | 0 | 0 | 0 | 0 | 0 | 0 | 0 | SO 01 | 0 | 0 | 0 | 21 | 0 | 0 | 1 |  |  |  | 0 | 0 | 0 | 59_ | SO 01_5_ | SO 01_ | 0 | 0 | 0 | 748 | 0 | 0 | 0
28 | 998223011R00 | Přesun hmot, pozemní komunikace, kryt dlážděný |  | t | 24.73 | 0 | 0 | 0 | 0 | 1384.88 | 0 |  | 0 | 0 | 0 | 0 | 0 | 0 | 0 | SO 01 | 0 | 0 | 0 | 21 | 0 | 0 | 5 |  |  |  | 0 | 0 | 0 | 59_ | SO 01_5_ | SO 01_ | 0 | 0 | 0 | 1384.88 | 0 | 0 | 0
29 | 596811111R00 | Kladení dlaždic kom.pro pěší, lože z kameniva těž. |  | m2 | 10 | 0 | 0 | 0 | 0 | 570 | 0 |  | 0 | 0 | 0 | 0 | 0 | 0 | 0 | SO 01 | 0 | 0 | 0 | 21 | 0 | 0 | 1 |  |  |  | 0 | 0 | 0 | 59_ | SO 01_5_ | SO 01_ | 0 | 0 | 0 | 570 | 0 | 0 | 0
Zpětná pokládka dlažby rozebrané kolem elektrické brány a zpevněné plochy v mistě nového oplocení.
| 62 | Úprava povrchů vnější |  |  |  |  | 0 | 0 | 0 | 39811.37 | [9 empty] | SO 01 | [7 empty] | 0 | 0 | 0
30 | 622454111R00 | Oprava vnějších omítek cement.,hladkých do 10 % |  | m2 | 150.01 | 0 | 0 | 0 | 0 | 9000.6 | 0 |  | 0 | 0 | 0 | 0 | 0 | 0 | 0 | SO 01 | 0 | 0 | 0 | 21 | 0 | 0 | 1 |  |  |  | 0 | 0 | 0 | 62_ | SO 01_6_ | SO 01_ | 0 | 0 | 0 | 9000.6 | 0 | 0 | 0
Oprava vnějších omítkem hrubá do 10cm, Včetně oprav trhlin zdiva současného.
31 | 620401161R00 | Nátěr hydrofobizační 1x |  | m2 | 150.01 | 0 | 0 | 0 | 0 | 9300.62 | 0 |  | 0 | 0 | 0 | 0 | 0 | 0 | 0 | SO 01 | 0 | 0 | 0 | 21 | 0 | 0 | 1 |  |  |  | 0 | 0 | 0 | 62_ | SO 01_6_ | SO 01_ | 0 | 0 | 0 | 9300.62 | 0 | 0 | 0
32 | 622451131R00 | Omítka vnější stěn, MC, hladká, složitost 1 - 2 |  | m2 | 4.97 | 0 | 0 | 0 | 0 | 313.11 | 0 |  | 0 | 0 | 0 | 0 | 0 | 0 | 0 | SO 01 | 0 | 0 | 0 | 21 | 0 | 0 | 1 |  |  |  | 0 | 0 | 0 | 62_ | SO 01_6_ | SO 01_ | 0 | 0 | 0 | 313.11 | 0 | 0 | 0
Sanace
33 | 620452111R00 | Omítka cementová ochranná |  | m2 | 154.98 | 0 | 0 | 0 | 0 | 10073.7 | 0 |  | 0 | 0 | 0 | 0 | 0 | 0 | 0 | SO 01 | 0 | 0 | 0 | 21 | 0 | 0 | 1 |  |  |  | 0 | 0 | 0 | 62_ | SO 01_6_ | SO 01_ | 0 | 0 | 0 | 10073.7 | 0 | 0 | 0
Sanační jemnozrnná omítka dle PD a daného výrobce, dle technologie a zvolené varianty
34 | 622471317RP1 | Nátěr nebo nástřik stěn vnějších, složitost 1 - 2 |  | m2 | 154.98 | 0 | 0 | 0 | 0 | 10383.66 | 0 |  | 0 | 0 | 0 | 0 | 0 | 0 | 0 | SO 01 | 0 | 0 | 0 | 21 | 0 | 0 | 1 |  |  |  | 0 | 0 | 0 | 62_ | SO 01_6_ | SO 01_ | 0 | 0 | 0 | 10383.66 | 0 | 0 | 0
Jednáse o sjednocující šedý nátě dle PD a odsouhlaseného výběru zadavatelem.
35 | 998011001R00 | Přesun hmot pro budovy zděné výšky do 6 m |  | t | 10.72 | 0 | 0 | 0 | 0 | 739.68 | 0 |  | 0 | 0 | 0 | 0 | 0 | 0 | 0 | SO 01 | 0 | 0 | 0 | 21 | 0 | 0 | 5 |  |  |  | 0 | 0 | 0 | 62_ | SO 01_6_ | SO 01_ | 0 | 0 | 0 | 739.68 | 0 | 0 | 0
| 711 | Izolace proti vodě |  |  |  |  | 0 | 0 | 0 | 410.51 | [9 empty] | SO 01 | [7 empty] | 0 | 0 | 0
36 | 711111001RZ1 | Izolace proti vlhkosti vodor. nátěr ALP za studena |  | m2 | 3 | 0 | 0 | 0 | 0 | 213 | 0 |  | 0 | 0 | 0 | 0 | 0 | 0 | 0 | SO 01 | 0 | 0 | 0 | 21 | 0 | 0 | 7 |  |  |  | 0 | 0 | 0 | 711_ | SO 01_71_ | SO 01_ | 0 | 0 | 0 | 213 | 0 | 0 | 0
1x nátěr - včetně dodávky penetračního laku ALP
37 | 711131101RT1 | Izolace proti vlhkosti vodorovná pásy na sucho |  | m2 | 1 | 0 | 0 | 0 | 0 | 73 | 0 |  | 0 | 0 | 0 | 0 | 0 | 0 | 0 | SO 01 | 0 | 0 | 0 | 21 | 0 | 0 | 7 |  |  |  | 0 | 0 | 0 | 711_ | SO 01_71_ | SO 01_ | 0 | 0 | 0 | 73 | 0 | 0 | 0
1 vrstva - asfaltový pás ve specifikaci
38 | 62832131 | Pás asfaltovaný těžký 30 mineral V 60 S 30 |  | m2 | 1.65 | 0 | 0 | 0 | 0 | 123.75 | 0 |  | 0 | 0 | 0 | 0 | 0 | 0 | 0 | SO 01 | 0 | 0 | 0 | 21 | 0 | 0 | 7 |  |  |  | 0 | 0 | 0 | 711_ | SO 01_71_ | SO 01_ | 0 | 0 | 0 | 123.75 | 0 | 0 | 0
39 | 998711101R00 | Přesun hmot pro izolace proti vodě, výšky do 6 m |  | t | 0.01 | 0 | 0 | 0 | 0 | 0.76 | 0 |  | 0 | 0 | 0 | 0 | 0 | 0 | 0 | SO 01 | 0 | 0 | 0 | 21 | 0 | 0 | 5 |  |  |  | 0 | 0 | 0 | 711_ | SO 01_71_ | SO 01_ | 0 | 0 | 0 | 0.76 | 0 | 0 | 0
| 767 | Konstrukce doplňkové stavební (zámečnické) |  |  |  |  | 0 | 0 | 0 | 275904.74 | [9 empty] | SO 01 | [7 empty] | 0 | 0 | 0
40 | 767996801R00 | Demontáž atypických ocelových konstr. do 50 kg |  | kg | 1400 | 0 | 0 | 0 | 0 | 109200 | 0 |  | 0 | 0 | 0 | 0 | 0 | 0 | 0 | SO 01 | 0 | 0 | 0 | 21 | 0 | 0 | 7 |  |  |  | 0 | 0 | 0 | 767_ | SO 01_76_ | SO 01_ | 0 | 0 | 0 | 109200 | 0 | 0 | 0
41 | 767662210R00 | Montáž mříží, vrat otvíravých |  | m2 | 9.18 | 0 | 0 | 0 | 0 | 725.22 | 0 |  | 0 | 0 | 0 | 0 | 0 | 0 | 0 | SO 01 | 0 | 0 | 0 | 21 | 0 | 0 | 7 |  |  |  | 0 | 0 | 0 | 767_ | SO 01_76_ | SO 01_ | 0 | 0 | 0 | 725.22 | 0 | 0 | 0
42 | 767585101R00 | Montáž pomocných konstrukcí-svařováním |  | m | 11.6 | 0 | 0 | 0 | 0 | 928 | 0 |  | 0 | 0 | 0 | 0 | 0 | 0 | 0 | SO 01 | 0 | 0 | 0 | 21 | 0 | 0 | 7 |  |  |  | 0 | 0 | 0 | 767_ | SO 01_76_ | SO 01_ | 0 | 0 | 0 | 928 | 0 | 0 | 0
43 | 767995103R00 | Výroba a montáž kov. atypických konstr. do 20 kg |  | kg | 1600 | 0 | 0 | 0 | 0 | 129600 | 0 |  | 0 | 0 | 0 | 0 | 0 | 0 | 0 | SO 01 | 0 | 0 | 0 | 21 | 0 | 0 | 7 |  |  |  | 0 | 0 | 0 | 767_ | SO 01_76_ | SO 01_ | 0 | 0 | 0 | 129600 | 0 | 0 | 0
44 | 13211240 | Tyč ocelová kruhová jakost S235 D 12 mm |  | t | 0.39 | 0 | 0 | 0 | 0 | 31.98 | 0 |  | 0 | 0 | 0 | 0 | 0 | 0 | 0 | SO 01 | 0 | 0 | 0 | 21 | 0 | 0 | 7 |  |  |  | 0 | 0 | 0 | 767_ | SO 01_76_ | SO 01_ | 0 | 0 | 0 | 31.98 | 0 | 0 | 0
45 | 13226500 | Tyč ocelová plochá jakost S235 40x 5 mm |  | t | 0.01 | 0 | 0 | 0 | 0 | 0.83 | 0 |  | 0 | 0 | 0 | 0 | 0 | 0 | 0 | SO 01 | 0 | 0 | 0 | 21 | 0 | 0 | 7 |  |  |  | 0 | 0 | 0 | 767_ | SO 01_76_ | SO 01_ | 0 | 0 | 0 | 0.83 | 0 | 0 | 0
46 | 13611210 | Plech hladký jakost 11375.1 3x1000x2000 mm |  | t | 0.04 | 0 | 0 | 0 | 0 | 3.36 | 0 |  | 0 | 0 | 0 | 0 | 0 | 0 | 0 | SO 01 | 0 | 0 | 0 | 21 | 0 | 0 | 7 |  |  |  | 0 | 0 | 0 | 767_ | SO 01_76_ | SO 01_ | 0 | 0 | 0 | 3.36 | 0 | 0 | 0
47 | 154411698VD | Profil jakl 11375 60x60xx3 mm |  | t | 0.08 | 0 | 0 | 0 | 0 | 6.8 | 0 |  | 0 | 0 | 0 | 0 | 0 | 0 | 0 | SO 01 | 0 | 0 | 0 | 21 | 0 | 0 | 7 |  |  |  | 0 | 0 | 0 | 767_ | SO 01_76_ | SO 01_ | 0 | 0 | 0 | 6.8 | 0 | 0 | 0
48 | 154411697VD | Profil jakl 11375 40x40x3 mm |  | t | 0.07 | 0 | 0 | 0 | 0 | 6.02 | 0 |  | 0 | 0 | 0 | 0 | 0 | 0 | 0 | SO 01 | 0 | 0 | 0 | 21 | 0 | 0 | 7 |  |  |  | 0 | 0 | 0 | 767_ | SO 01_76_ | SO 01_ | 0 | 0 | 0 | 6.02 | 0 | 0 | 0
49 | 154411696VD | Profil jakl 11375 14x14x2 mm |  | t | 0.06 | 0 | 0 | 0 | 0 | 5.22 | 0 |  | 0 | 0 | 0 | 0 | 0 | 0 | 0 | SO 01 | 0 | 0 | 0 | 21 | 0 | 0 | 7 |  |  |  | 0 | 0 | 0 | 767_ | SO 01_76_ | SO 01_ | 0 | 0 | 0 | 5.22 | 0 | 0 | 0
50 | 1565534VD | Žebérkové pletivo 40 x 40, průměr drátu 3,15 mm |  | m2 | 133.31 | 0 | 0 | 0 | 0 | 11731.28 | 0 |  | 0 | 0 | 0 | 0 | 0 | 0 | 0 | SO 01 | 0 | 0 | 0 | 21 | 0 | 0 | 7 |  |  |  | 0 | 0 | 0 | 767_ | SO 01_76_ | SO 01_ | 0 | 0 | 0 | 11731.28 | 0 | 0 | 0
51 | 13756545 | Plech hladký jakost 11321.21 1,00x1000x2000 mm |  | t | 0.02 | 0 | 0 | 0 | 0 | 1.78 | 0 |  | 0 | 0 | 0 | 0 | 0 | 0 | 0 | SO 01 | 0 | 0 | 0 | 21 | 0 | 0 | 7 |  |  |  | 0 | 0 | 0 | 767_ | SO 01_76_ | SO 01_ | 0 | 0 | 0 | 1.78 | 0 | 0 | 0
52 | 13530820 | Ocel široká jakost S235 JRG2 300x10 mm |  | t | 0.01 | 0 | 0 | 0 | 0 | 0.9 | 0 |  | 0 | 0 | 0 | 0 | 0 | 0 | 0 | SO 01 | 0 | 0 | 0 | 21 | 0 | 0 | 7 |  |  |  | 0 | 0 | 0 | 767_ | SO 01_76_ | SO 01_ | 0 | 0 | 0 | 0.9 | 0 | 0 | 0
53 | 16312583VD | Ocelový navařovací závěs - pant |  | kus | 8 | 0 | 0 | 0 | 0 | 728 | 0 |  | 0 | 0 | 0 | 0 | 0 | 0 | 0 | SO 01 | 0 | 0 | 0 | 21 | 0 | 0 | 7 |  |  |  | 0 | 0 | 0 | 767_ | SO 01_76_ | SO 01_ | 0 | 0 | 0 | 728 | 0 | 0 | 0
54 | 767425163R00 | Montáž kotevních šroubů |  | kus | 131 | 0 | 0 | 0 | 0 | 12052 | 0 |  | 0 | 0 | 0 | 0 | 0 | 0 | 0 | SO 01 | 0 | 0 | 0 | 21 | 0 | 0 | 7 |  |  |  | 0 | 0 | 0 | 767_ | SO 01_76_ | SO 01_ | 0 | 0 | 0 | 12052 | 0 | 0 | 0
55 | 5531203131 | Závitová tyč ZT 12 l = 2 m ZNCR |  | m | 2 | 0 | 0 | 0 | 0 | 186 | 0 |  | 0 | 0 | 0 | 0 | 0 | 0 | 0 | SO 01 | 0 | 0 | 0 | 21 | 0 | 0 | 7 |  |  |  | 0 | 0 | 0 | 767_ | SO 01_76_ | SO 01_ | 0 | 0 | 0 | 186 | 0 | 0 | 0
56 | 13285050 | Tyč žebírková, výztuž do betonu ocel 10425 D 12 mm |  | t | 0.01 | 0 | 0 | 0 | 0 | 0.94 | 0 |  | 0 | 0 | 0 | 0 | 0 | 0 | 0 | SO 01 | 0 | 0 | 0 | 21 | 0 | 0 | 7 |  |  |  | 0 | 0 | 0 | 767_ | SO 01_76_ | SO 01_ | 0 | 0 | 0 | 0.94 | 0 | 0 | 0
57 | 311110190000 | Matice ocelová pozinkovaná 02 1401.2 M12 |  | kus | 8 | 0 | 0 | 0 | 0 | 760 | 0 |  | 0 | 0 | 0 | 0 | 0 | 0 | 0 | SO 01 | 0 | 0 | 0 | 21 | 0 | 0 | 7 |  |  |  | 0 | 0 | 0 | 767_ | SO 01_76_ | SO 01_ | 0 | 0 | 0 | 760 | 0 | 0 | 0
58 | 31171802.A | Kotva chemická - ampule maxima M12 |  | kus | 8 | 0 | 0 | 0 | 0 | 768 | 0 |  | 0 | 0 | 0 | 0 | 0 | 0 | 0 | SO 01 | 0 | 0 | 0 | 21 | 0 | 0 | 7 |  |  |  | 0 | 0 | 0 | 767_ | SO 01_76_ | SO 01_ | 0 | 0 | 0 | 768 | 0 | 0 | 0
59 | 14314124 | Trubka podélně svařovaná hladká 11373 60x3,0 mm |  | m | 31.19 | 0 | 0 | 0 | 0 | 3025.43 | 0 |  | 0 | 0 | 0 | 0 | 0 | 0 | 0 | SO 01 | 0 | 0 | 0 | 21 | 0 | 0 | 7 |  |  |  | 0 | 0 | 0 | 767_ | SO 01_76_ | SO 01_ | 0 | 0 | 0 | 3025.43 | 0 | 0 | 0
60 | 14135383 | Trubky bezešvé hladké jakost 11353.1 D 133x4,0 mm |  | m | 29.7 | 0 | 0 | 0 | 0 | 2910.6 | 0 |  | 0 | 0 | 0 | 0 | 0 | 0 | 0 | SO 01 | 0 | 0 | 0 | 21 | 0 | 0 | 7 |  |  |  | 0 | 0 | 0 | 767_ | SO 01_76_ | SO 01_ | 0 | 0 | 0 | 2910.6 | 0 | 0 | 0
61 | 311733325 | Hmoždinka natloukací 8 x 120, DKM |  | 100 ks | 1.1 | 0 | 0 | 0 | 0 | 108.9 | 0 |  | 0 | 0 | 0 | 0 | 0 | 0 | 0 | SO 01 | 0 | 0 | 0 | 21 | 0 | 0 | 7 |  |  |  | 0 | 0 | 0 | 767_ | SO 01_76_ | SO 01_ | 0 | 0 | 0 | 108.9 | 0 | 0 | 0
62 | 37538229VD | Elektrický zámek a klika |  | kus | 2 | 0 | 0 | 0 | 0 | 200 | 0 |  | 0 | 0 | 0 | 0 | 0 | 0 | 0 | SO 01 | 0 | 0 | 0 | 21 | 0 | 0 | 7 |  |  |  | 0 | 0 | 0 | 767_ | SO 01_76_ | SO 01_ | 0 | 0 | 0 | 200 | 0 | 0 | 0
63 | 60623353 | Překližka vodovzd. multi tl. 14 mm |  | m2 | 25.34 | 0 | 0 | 0 | 0 | 2559.34 | 0 |  | 0 | 0 | 0 | 0 | 0 | 0 | 0 | SO 01 | 0 | 0 | 0 | 21 | 0 | 0 | 7 |  |  |  | 0 | 0 | 0 | 767_ | SO 01_76_ | SO 01_ | 0 | 0 | 0 | 2559.34 | 0 | 0 | 0
64 | 998767101R00 | Přesun hmot pro zámečnické konstr., výšky do 6 m |  | t | 3.57 | 0 | 0 | 0 | 0 | 364.14 | 0 |  | 0 | 0 | 0 | 0 | 0 | 0 | 0 | SO 01 | 0 | 0 | 0 | 21 | 0 | 0 | 5 |  |  |  | 0 | 0 | 0 | 767_ | SO 01_76_ | SO 01_ | 0 | 0 | 0 | 364.14 | 0 | 0 | 0
| 783 | Nátěry |  |  |  |  | 0 | 0 | 0 | 26934.48 | [9 empty] | SO 01 | [7 empty] | 0 | 0 | 0
65 | 783903811R00 | Odmaštění chemickými rozpouštědly |  | m2 | 39.8 | 0 | 0 | 0 | 0 | 4139.2 | 0 |  | 0 | 0 | 0 | 0 | 0 | 0 | 0 | SO 01 | 0 | 0 | 0 | 21 | 0 | 0 | 7 |  |  |  | 0 | 0 | 0 | 783_ | SO 01_78_ | SO 01_ | 0 | 0 | 0 | 4139.2 | 0 | 0 | 0
66 | 783226100R00 | Nátěr syntetický kovových konstrukcí základní |  | m2 | 39.8 | 0 | 0 | 0 | 0 | 4179 | 0 |  | 0 | 0 | 0 | 0 | 0 | 0 | 0 | SO 01 | 0 | 0 | 0 | 21 | 0 | 0 | 7 |  |  |  | 0 | 0 | 0 | 783_ | SO 01_78_ | SO 01_ | 0 | 0 | 0 | 4179 | 0 | 0 | 0
67 | 783225100R00 | Nátěr syntetický kovových konstrukcí 2x + 1x email |  | m2 | 39.8 | 0 | 0 | 0 | 0 | 4218.8 | 0 |  | 0 | 0 | 0 | 0 | 0 | 0 | 0 | SO 01 | 0 | 0 | 0 | 21 | 0 | 0 | 7 |  |  |  | 0 | 0 | 0 | 783_ | SO 01_78_ | SO 01_ | 0 | 0 | 0 | 4218.8 | 0 | 0 | 0
Zelený
68 | 783921520R00 | Nátěr syntetický pletiva 2 x + 1x email |  | m2 | 133.31 | 0 | 0 | 0 | 0 | 14397.48 | 0 |  | 0 | 0 | 0 | 0 | 0 | 0 | 0 | SO 01 | 0 | 0 | 0 | 21 | 0 | 0 | 7 |  |  |  | 0 | 0 | 0 | 783_ | SO 01_78_ | SO 01_ | 0 | 0 | 0 | 14397.48 | 0 | 0 | 0
Zelený
| 91 | Doplňující konstrukce a práce na pozemních komunikacích a zpevněných plochách |  |  |  |  | 0 | 0 | 0 | 7154.15 | [9 empty] | SO 01 | [7 empty] | 0 | 0 | 0
69 | 917862111R00 | Osazení stojat. obrub.bet. s opěrou,lože z C 12/15 |  | m | 49.85 | 0 | 0 | 0 | 0 | 5533.35 | 0 |  | 0 | 0 | 0 | 0 | 0 | 0 | 0 | SO 01 | 0 | 0 | 0 | 21 | 0 | 0 | 1 |  |  |  | 0 | 0 | 0 | 91_ | SO 01_9_ | SO 01_ | 0 | 0 | 0 | 5533.35 | 0 | 0 | 0
70 | 919722111R00 | Dilatační spáry - řezání, spáry příčné š. 2 - 5 mm |  | m | 2.7 | 0 | 0 | 0 | 0 | 302.4 | 0 |  | 0 | 0 | 0 | 0 | 0 | 0 | 0 | SO 01 | 0 | 0 | 0 | 21 | 0 | 0 | 1 |  |  |  | 0 | 0 | 0 | 91_ | SO 01_9_ | SO 01_ | 0 | 0 | 0 | 302.4 | 0 | 0 | 0
71 | 911340121R00 | Osazení stojanu na kola |  | kus | 1 | 0 | 0 | 0 | 0 | 113 | 0 |  | 0 | 0 | 0 | 0 | 0 | 0 | 0 | SO 01 | 0 | 0 | 0 | 21 | 0 | 0 | 1 |  |  |  | 0 | 0 | 0 | 91_ | SO 01_9_ | SO 01_ | 0 | 0 | 0 | 113 | 0 | 0 | 0
Montáž, dodávka ve specifikaci.
72 | 74910624 | Stojan na kola pozink oboustranný na 6 kol |  | kus | 1 | 0 | 0 | 0 | 0 | 115 | 0 |  | 0 | 0 | 0 | 0 | 0 | 0 | 0 | SO 01 | 0 | 0 | 0 | 21 | 0 | 0 | 1 |  |  |  | 0 | 0 | 0 | 91_ | SO 01_9_ | SO 01_ | 0 | 0 | 0 | 115 | 0 | 0 | 0
73 | 998223011R00 | Přesun hmot, pozemní komunikace, kryt dlážděný |  | t | 9.4 | 0 | 0 | 0 | 0 | 1090.4 | 0 |  | 0 | 0 | 0 | 0 | 0 | 0 | 0 | SO 01 | 0 | 0 | 0 | 21 | 0 | 0 | 5 |  |  |  | 0 | 0 | 0 | 91_ | SO 01_9_ | SO 01_ | 0 | 0 | 0 | 1090.4 | 0 | 0 | 0
| 93 | Různé dokončovací konstrukce a práce inženýrských staveb |  |  |  |  | 0 | 0 | 0 | 18951.48 | [9 empty] | SO 01 | [7 empty] | 0 | 0 | 0
74 | 938902122R00 | Čištění betonových konstrukcí tlakovou vodou 500 bar |  | m2 | 150.01 | 0 | 0 | 0 | 0 | 17701.18 | 0 |  | 0 | 0 | 0 | 0 | 0 | 0 | 0 | SO 01 | 0 | 0 | 0 | 21 | 0 | 0 | 1 |  |  |  | 0 | 0 | 0 | 93_ | SO 01_9_ | SO 01_ | 0 | 0 | 0 | 17701.18 | 0 | 0 | 0
75 | 931978111R00 | Úprava dilatace, konop. provazcem, konstr.do 20 cm |  | m | 2.7 | 0 | 0 | 0 | 0 | 321.3 | 0 |  | 0 | 0 | 0 | 0 | 0 | 0 | 0 | SO 01 | 0 | 0 | 0 | 21 | 0 | 0 | 1 |  |  |  | 0 | 0 | 0 | 93_ | SO 01_9_ | SO 01_ | 0 | 0 | 0 | 321.3 | 0 | 0 | 0
76 | 763797101R00 | Montáž spárování tmelením |  | m | 2.7 | 0 | 0 | 0 | 0 | 324 | 0 |  | 0 | 0 | 0 | 0 | 0 | 0 | 0 | SO 01 | 0 | 0 | 0 | 21 | 0 | 0 | 1 |  |  |  | 0 | 0 | 0 | 93_ | SO 01_9_ | SO 01_ | 0 | 0 | 0 | 324 | 0 | 0 | 0
77 | 24638021 | Tmel rychletuhnoucí jednosložkový šedý |  | kg | 5 | 0 | 0 | 0 | 0 | 605 | 0 |  | 0 | 0 | 0 | 0 | 0 | 0 | 0 | SO 01 | 0 | 0 | 0 | 21 | 0 | 0 | 1 |  |  |  | 0 | 0 | 0 | 93_ | SO 01_9_ | SO 01_ | 0 | 0 | 0 | 605 | 0 | 0 | 0
| 96 | Bourání konstrukcí |  |  |  |  | 0 | 0 | 0 | 251.91 | [9 empty] | SO 01 | [7 empty] | 0 | 0 | 0
78 | 962032231R00 | Bourání zdiva z cihel pálených na MVC |  | m3 | 0.81 | 0 | 0 | 0 | 0 | 99.63 | 0 |  | 0 | 0 | 0 | 0 | 0 | 0 | 0 | SO 01 | 0 | 0 | 0 | 21 | 0 | 0 | 1 |  |  |  | 0 | 0 | 0 | 96_ | SO 01_9_ | SO 01_ | 0 | 0 | 0 | 99.63 | 0 | 0 | 0
79 | 961044111R00 | Bourání základů z betonu prostého |  | m3 | 0.22 | 0 | 0 | 0 | 0 | 27.28 | 0 |  | 0 | 0 | 0 | 0 | 0 | 0 | 0 | SO 01 | 0 | 0 | 0 | 21 | 0 | 0 | 1 |  |  |  | 0 | 0 | 0 | 96_ | SO 01_9_ | SO 01_ | 0 | 0 | 0 | 27.28 | 0 | 0 | 0
80 | 962095212R00 | Demontáž dílců meziokenních, světlík |  | kus | 1 | 0 | 0 | 0 | 0 | 125 | 0 |  | 0 | 0 | 0 | 0 | 0 | 0 | 0 | SO 01 | 0 | 0 | 0 | 21 | 0 | 0 | 1 |  |  |  | 0 | 0 | 0 | 96_ | SO 01_9_ | SO 01_ | 0 | 0 | 0 | 125 | 0 | 0 | 0
| 97 | Prorážení otvorů a ostatní bourací práce |  |  |  |  | 0 | 0 | 0 | 19051.27 | [9 empty] | SO 01 | [7 empty] | 0 | 0 | 0
81 | 978015231R00 | Otlučení omítek vnějších MVC v složit.1-4 do 20 % |  | m2 | 150.01 | 0 | 0 | 0 | 0 | 19051.27 | 0 |  | 0 | 0 | 0 | 0 | 0 | 0 | 0 | SO 01 | 0 | 0 | 0 | 21 | 0 | 0 | 1 |  |  |  | 0 | 0 | 0 | 97_ | SO 01_9_ | SO 01_ | 0 | 0 | 0 | 19051.27 | 0 | 0 | 0
| S | Přesuny sutí |  |  |  |  | 0 | 0 | 0 | 6916.8 | [9 empty] | SO 01 | [7 empty] | 0 | 0 | 0
82 | 979088212R00 | Nakládání suti na dopravní prostředky |  | t | 4.4 | 0 | 0 | 0 | 0 | 567.6 | 0 |  | 0 | 0 | 0 | 0 | 0 | 0 | 0 | SO 01 | 0 | 0 | 0 | 21 | 0 | 0 | 5 |  |  |  | 0 | 0 | 0 | S_ | SO 01_9_ | SO 01_ | 0 | 0 | 0 | 567.6 | 0 | 0 | 0
83 | 979091111R00 | Vodorovné přemístění vybouraných hmot do 7 km |  | t | 4.4 | 0 | 0 | 0 | 0 | 572 | 0 |  | 0 | 0 | 0 | 0 | 0 | 0 | 0 | SO 01 | 0 | 0 | 0 | 21 | 0 | 0 | 5 |  |  |  | 0 | 0 | 0 | S_ | SO 01_9_ | SO 01_ | 0 | 0 | 0 | 572 | 0 | 0 | 0
84 | 979091121R00 | Vodorovné přemíst. vybouraných hmot za další 1 km |  | t | 35.2 | 0 | 0 | 0 | 0 | 4611.2 | 0 |  | 0 | 0 | 0 | 0 | 0 | 0 | 0 | SO 01 | 0 | 0 | 0 | 21 | 0 | 0 | 5 |  |  |  | 0 | 0 | 0 | S_ | SO 01_9_ | SO 01_ | 0 | 0 | 0 | 4611.2 | 0 | 0 | 0
85 | 979093111R00 | Uložení suti na skládku bez zhutnění |  | t | 4.4 | 0 | 0 | 0 | 0 | 580.8 | 0 |  | 0 | 0 | 0 | 0 | 0 | 0 | 0 | SO 01 | 0 | 0 | 0 | 21 | 0 | 0 | 5 |  |  |  | 0 | 0 | 0 | S_ | SO 01_9_ | SO 01_ | 0 | 0 | 0 | 580.8 | 0 | 0 | 0
86 | 979990001R00 | Poplatek za skládku stavební suti |  | t | 4.4 | 0 | 0 | 0 | 0 | 585.2 | 0 |  | 0 | 0 | 0 | 0 | 0 | 0 | 0 | SO 01 | 0 | 0 | 0 | 21 | 0 | 0 | 5 |  |  |  | 0 | 0 | 0 | S_ | SO 01_9_ | SO 01_ | 0 | 0 | 0 | 585.2 | 0 | 0 | 0
[7 empty] | Celkem: |  | 0
Poznámka:

## Výkaz výměr
Výkaz výměr
Název stavby: |  | Oprava oplocení MŠ Gorkého, Krnov |  | Objednatel: | Město Krnov
Druh stavby: |  | Rekonstrukce s opravou |  | Projektant: | Ing. Karel Oubělický – OK Project
Lokalita: |  | Krnov |  | Zhotovitel:
Zpracoval: |  | Boris Mičánek |  | Zpracováno dne: | 28.04.2020
Č | Objekt | Kód | Zkrácený popis / Varianta | M.j. | Rozměry | Množství
1 | SO 01 | 111301111R00 | Sejmutí drnu tl. do 10 cm, s přemístěním do 50 m | m2 |  | 100.3
[5 empty] | 13,86 | 13.86
[5 empty] | 86,44 | 86.44
2 | SO 01 | 113106231R00 | Rozebrání dlažby v kamenivu | m2 |  | 10
[5 empty] | 5 úprava plochy v místě elektricky otvírané branky | 5
[5 empty] | 5 zpevněné plochy v místě nového oplocení | 5
3 | SO 01 | 122201101R00 | Odkopávky nezapažené v hor. 3 do 100 m3 | m3 |  | 19.37
[5 empty] | 13,86*0,15 | 2.08
[5 empty] | 86,44*0,2 | 17.29
4 | SO 01 | 122207119R00 | Příplatek za lepivost horniny 3 | m3 | 19,37/3 | 6.46
5 | SO 01 | 132201110R00 | Hloubení rýh š.do 60 cm v hor.3 do 50 m3, STROJNĚ | m3 |  | 1.14
[5 empty] | 0,8*0,33*1 Řez A-A" | 0.26
[5 empty] | 2,675*0,33*1 Řez C-C" | 0.88
6 | SO 01 | 132201119R00 | Přípl.za lepivost,hloubení rýh 60 cm,hor.3,STROJNĚ | m3 | 1,14/3 | 0.38
7 | SO 01 | 167101201R00 | Nakládání výkopku z hor.1 ÷ 4 - ručně | m3 |  | 20.51
[5 empty] | 1,14 | 1.14
[5 empty] | 19,37 | 19.37
8 | SO 01 | 162201102R00 | Vodorovné přemístění výkopku z hor.1-4 do 50 m | m3 |  | 20.51
[5 empty] | 1,14 | 1.14
[5 empty] | 19,37 | 19.37
9 | SO 01 | 167101101R00 | Nakládání výkopku z hor.1-4 v množství do 100 m3 | m3 |  | 20.51
[5 empty] | 1,14 | 1.14
[5 empty] | 19,37 | 19.37
10 | SO 01 | 162606212R00 | Vodorovné přemístění kamenouh. hlušiny do 5000 m | m3 |  | 20.51
[5 empty] | 1,14 | 1.14
[5 empty] | 19,37 | 19.37
11 | SO 01 | 162702199R00 | Poplatek za skládku zeminy | m3 |  | 20.51
[5 empty] | 1,14 | 1.14
[5 empty] | 19,37 | 19.37
12 | SO 01 | 181301101R00 | Rozprostření ornice, rovina, tl. do 10 cm do 500m2 | m2 | 20 úpravy kolem dlaždění nového | 20
13 | SO 01 | 180402111R00 | Založení trávníku parkového výsevem v rovině | m2 | 20 | 20
14 | SO 01 | 272311116R00 | Beton základ. kleneb prostý z cem. portlad. C16/20 | m3 |  | 1.14
[5 empty] | 0,8*0,33*1 Řez A-A" | 0.26
[5 empty] | 2,675*0,33*1 Řez C-C" | 0.88
15 | SO 01 | 998152121R00 | Přesun hmot, oplocení, zvláštní obj. monol. | t | 2,95 | 2.95
16 | SO 01 | 311231114RT2 | Zdivo nosné cihelné z CP 29 P15 na MVC 2,5 | m3 |  | 0.59
[5 empty] | 0,3*0,55*3 b) nové zdené cásti oplocení, dle Technického popisu | 0.5
[5 empty] | 0,3*0,3*1 Řez C-C" | 0.09
17 | SO 01 | 998153131R00 | Přesun hmot, zdi a valy samostatné zděné do 20 m | t | 1,03 | 1.03
18 | SO 01 | 331231114R00 | Zdivo pilířů cihelné z CP 29 P15 na MVC | m3 |  | 0.47
[5 empty] | 0,3*0,3*1,73 sloup nový dle PD Řez A-A" | 0.16
[5 empty] | (0,3*0,3*1,725)*2 sloupy nové dle PD Řez C-C" | 0.31
19 | SO 01 | 338261125RT2 | Stříška plotového pilíře 400x400 mm | kus | 3 Řez A-A" a Řez C-C" | 3
20 | SO 01 | 998153131R00 | Přesun hmot, zdi a valy samostatné zděné do 20 m | t | 0,98 | 0.98
21 | SO 01 | 345232122RT1 | Stříška plotu ze zákrytových desek, šířka 400 mm | m |  | 106.5
[5 empty] | 2,45*14 včetně dodávky desek dle PD 60*40 cm | 34.3
[5 empty] | 2,55*24 včetně dodávky desek dle PD 60*40 cm | 61.2
[5 empty] | 5 včetně dodávky desek dle PD 60*40 cm | 5
[5 empty] | 2*2 včetně dodávky desek dle PD 60*40 cm | 4
[5 empty] | 1 včetně dodávky desek dle PD 60*40 cm | 1
[5 empty] | 1 dodávka dle odsouhlaseného typu, schválení | 1
[5 empty] | počítáno s prořezem a krácením desek | 0
[5 empty] | např. ZDP | 0
22 | SO 01 | 998153131R00 | Přesun hmot, zdi a valy samostatné zděné do 20 m | t |  | 7.16
23 | SO 01 | 596100030RAF | Chodník z dlažby betonové, podklad štěrkodrť | m2 |  | 13.86
[5 empty] | 13,86 Včetně zemních pracxí | 13.86
[5 empty] | Podklad ze štěrkodrti 15 cm lože z kameniva 5 cm | 0
[5 empty] | dlažba betonová 4 cm celkem 24 cm | 0
[5 empty] | Včetně zemních prací. | 0
24 | SO 01 | 596291111R00 | Řezání dlažby tl. 60 mm | m | 4,65 | 4.65
25 | SO 01 | 998222012R00 | Přesun hmot, zpevněné plochy, kryt z kameniva | t | 6,19 | 6.19
26 | SO 01 | 591040024RA0 | Komunikace dlážděné D1-D-2-V-PIII, betonová zatravňovací | m2 |  | 86.44
[5 empty] | 86,44 Kalkulace včetně zemních prací. | 86.44
[5 empty] | V kalkulaci je použita dlažba přírodní betonová zatravňovací | 0
[5 empty] | Skladba dle publikace vydané Ministerstvem dopravy | 0
[5 empty] | pod č. TP 170 "Navrhování vozovek | 0
[5 empty] | dlažba 80 mm L 40 mm SC C 5/6 190 mm MZ 200 mm Cel.510 mm | 0
27 | SO 01 | 596291113R00 | Řezání dlažby tl. 80 mm | m | 13,6 | 13.6
28 | SO 01 | 998223011R00 | Přesun hmot, pozemní komunikace, kryt dlážděný | t | 24,73 | 24.73
29 | SO 01 | 596811111R00 | Kladení dlaždic kom.pro pěší, lože z kameniva těž. | m2 |  | 10
[5 empty] | 5 úprava plochy v místě elektricky otvírané branky | 5
[5 empty] | 5 zpevněné plochy v místě nového oplocení | 5
30 | SO 01 | 622454111R00 | Oprava vnějších omítek cement.,hladkých do 10 % | m2 |  | 150.01
[5 empty] | (48,73*0,55)*2 úsek 1 | 53.6
[5 empty] | (45,06*0,55)*2 úsek 2 | 49.57
[5 empty] | (9,33*0,55)*2 úsek 3 | 10.26
[5 empty] | ((0,33*1,25)*4)*20 zděné sloupy nad podezdívkou | 33
[5 empty] | (0,33*0,55)*6 čela podezdívky | 1.09
[5 empty] | (0,33*1,885)*4 čela sloupů | 2.49
31 | SO 01 | 620401161R00 | Nátěr hydrofobizační 1x | m2 |  | 150.01
[5 empty] | (48,73*0,55)*2 úsek 1 | 53.6
[5 empty] | (45,06*0,55)*2 úsek 2 | 49.57
[5 empty] | (9,33*0,55)*2 úsek 3 | 10.26
[5 empty] | ((0,33*1,25)*4)*20 zděné sloupy nad podezdívkou | 33
[5 empty] | (0,33*0,55)*6 čela podezdívky | 1.09
[5 empty] | (0,33*1,885)*4 čela sloupů | 2.49
[5 empty] | Pro hydrofobizaci minerálních stavebních materiálů, na fasády, betonové konstrukce, minerální omítky | 0
[5 empty] | Položka obsahuje nanesení nátěru v jedné vrstvě. | 0
32 | SO 01 | 622451131R00 | Omítka vnější stěn, MC, hladká, složitost 1 - 2 | m2 |  | 4.97
[5 empty] | (0,33*1,73)*2 nové zdivo | 1.14
[5 empty] | (0,33*1,2)*6 nové zdivo | 2.38
[5 empty] | (0,33*0,55)*8 nové zdivo | 1.45
33 | SO 01 | 620452111R00 | Omítka cementová ochranná | m2 |  | 154.98
[5 empty] | (48,73*0,55)*2 úsek 1 | 53.6
[5 empty] | (45,06*0,55)*2 úsek 2 | 49.57
[5 empty] | (9,33*0,55)*2 úsek 3 | 10.26
[5 empty] | ((0,33*1,25)*4)*20 zděné sloupy nad podezdívkou | 33
[5 empty] | (0,33*0,55)*6 čela podezdívky | 1.09
[5 empty] | (0,33*1,885)*4 čela sloupů | 2.49
[5 empty] | (0,33*1,73)*2 nové zdivo | 1.14
[5 empty] | (0,33*1,2)*6 nové zdivo | 2.38
[5 empty] | (0,33*0,55)*8 nové zdivo | 1.45
[5 empty] | Bude uprřesněno dle technologie a dodavatele | 0
[5 empty] | Sanace jemnozrnou omítkou | 0
34 | SO 01 | 622471317RP1 | Nátěr nebo nástřik stěn vnějších, složitost 1 - 2 | m2 |  | 154.98
[5 empty] | (48,73*0,55)*2 úsek 1 | 53.6
[5 empty] | (45,06*0,55)*2 úsek 2 | 49.57
[5 empty] | (9,33*0,55)*2 úsek 3 | 10.26
[5 empty] | ((0,33*1,25)*4)*20 zděné sloupy nad podezdívkou | 33
[5 empty] | (0,33*0,55)*6 čela podezdívky | 1.09
[5 empty] | (0,33*1,885)*4 čela sloupů | 2.49
[5 empty] | (0,33*1,73)*2 nové zdivo | 1.14
[5 empty] | (0,33*1,2)*6 nové zdivo | 2.38
[5 empty] | (0,33*0,55)*8 nové zdivo | 1.45
[5 empty] | hmota silikonová, bude upřesněno dle technologie sanace | 0
35 | SO 01 | 998011001R00 | Přesun hmot pro budovy zděné výšky do 6 m | t | 10,72 | 10.72
36 | SO 01 | 711111001RZ1 | Izolace proti vlhkosti vodor. nátěr ALP za studena | m2 | (3*0,5)*2 základ, pod nahrazení části zdiva dle PD | 3
37 | SO 01 | 711131101RT1 | Izolace proti vlhkosti vodorovná pásy na sucho | m2 |  | 1
[5 empty] | 0,4*0,8 základy nové | 0.32
[5 empty] | 0,4*1,7 základy nové | 0.68
38 | SO 01 | 62832131 | Pás asfaltovaný těžký 30 mineral V 60 S 30 | m2 |  | 1.65
[5 empty] | 1,5 základy nové | 1.5
[5 empty] | ;ztratné 10%; 0,15 | 0.15
39 | SO 01 | 998711101R00 | Přesun hmot pro izolace proti vodě, výšky do 6 m | t | 0,01 | 0.01
40 | SO 01 | 767996801R00 | Demontáž atypických ocelových konstr. do 50 kg | kg |  | 1400
[5 empty] | 1400 cca současný starý stav | 1400
[5 empty] | Není účtovaná likvidace železného odpadu. | 0
41 | SO 01 | 767662210R00 | Montáž mříží, vrat otvíravých | m2 |  | 9.18
[5 empty] | (1*1,7)*2 | 3.4
[5 empty] | (1,7*1,7)*2 | 5.78
42 | SO 01 | 767585101R00 | Montáž pomocných konstrukcí-svařováním | m | 29*0,4 předpoklad, mimo výroby prvků stavby | 11.6
43 | SO 01 | 767995103R00 | Výroba a montáž kov. atypických konstr. do 20 kg | kg | 1600 | 1600
44 | SO 01 | 13211240 | Tyč ocelová kruhová jakost S235 D 12 mm | t |  | 0.39
[5 empty] | ((2,5+2,5+1,2+1,2+1,2+1,2)*0,000888)*38 rámy tří polová výplň | 0.33
[5 empty] | ((1,7+1,7+1,2+1,2+1,2)*0,000888)*4 rámay dvou polová výplň | 0.02
[5 empty] | ((1+1+1,2+1,2)*0,000888)*4 rámy jedno polová výplň | 0.02
[5 empty] | ;ztratné 5%; 0,0185 | 0.02
45 | SO 01 | 13226500 | Tyč ocelová plochá jakost S235 40x 5 mm | t | 0,006 | 0.01
46 | SO 01 | 13611210 | Plech hladký jakost 11375.1 3x1000x2000 mm | t |  | 0.04
[5 empty] | (0,2*0,2*0,024)*27 200x200x3mm x 27 kusů | 0.03
[5 empty] | (0,1*0,1*0,024)*27 vršek sloupku 27 kusů | 0.01
[5 empty] | (0,14*0,14*0,024)*2 vršek sloupku 2 kusy | 0
[5 empty] | (0,2*0,16*0,024)*4 uložení zámku kliky | 0
[5 empty] | ;ztratné 5%; 0,002 | 0
47 | SO 01 | 154411698VD | Profil jakl 11375 60x60xx3 mm | t |  | 0.08
[5 empty] | ((1,7+1,7+1,7+1,7)*2)*0,00541 brána rám vyrobit dle PD | 0.07
[5 empty] | ;ztratné 10%; 0,007 | 0.01
48 | SO 01 | 154411697VD | Profil jakl 11375 40x40x3 mm | t |  | 0.07
[5 empty] | (1,7*2)*0,00365 brána příčle | 0.01
[5 empty] | ((1+1+1+1,66+1,66)*2)*0,00365 branky | 0.05
[5 empty] | ;ztratné 10%; 0,006 | 0.01
49 | SO 01 | 154411696VD | Profil jakl 11375 14x14x2 mm | t |  | 0.06
[5 empty] | ((2,5+2,5+1,2+1,2+1,2)*0,0008)*8 jakl 14x14 mm rámy kolem překližky | 0.06
[5 empty] | ;ztratné 5%; 0,003 | 0
50 | SO 01 | 1565534VD | Žebérkové pletivo 40 x 40, průměr drátu 3,15 mm | m2 |  | 133.31
[5 empty] | (2,5*1,2)*38 rámy tří polová výplň | 114
[5 empty] | (1,7*1,2)*4 rámay dvou polová výplň | 8.16
[5 empty] | (1*1,2)*4 rámy jedno polová výplň | 4.8
[5 empty] | ;ztratné 5%; 6,348 | 6.35
51 | SO 01 | 13756545 | Plech hladký jakost 11321.21 1,00x1000x2000 mm | t |  | 0.02
[5 empty] | ((1*0,5)*2)*0,00785 branky | 0.01
[5 empty] | ((1,7*0,5)*2)*0,00785 brána | 0.01
52 | SO 01 | 13530820 | Ocel široká jakost S235 JRG2 300x10 mm | t |  | 0.01
[5 empty] | (0,3*0,3*0,08)*2 | 0.01
[5 empty] | ;ztratné 5%; 0,0005 | 0
53 | SO 01 | 16312583VD | Ocelový navařovací závěs - pant | kus | 8 | 8
54 | SO 01 | 767425163R00 | Montáž kotevních šroubů | kus |  | 131
[5 empty] | 4*27 sloupky 27 kusů | 108
[5 empty] | 4*2 sloupy 2 kusy | 8
[5 empty] | 15 trny do základu po vybouraném zdivu | 15
55 | SO 01 | 5531203131 | Závitová tyč ZT 12 l = 2 m ZNCR | m | 0,25*8 | 2
56 | SO 01 | 13285050 | Tyč žebírková, výztuž do betonu ocel 10425 D 12 mm | t | (0,2*15)*0,00189 trny do základu | 0.01
57 | SO 01 | 311110190000 | Matice ocelová pozinkovaná 02 1401.2 M12 | kus | 8 | 8
58 | SO 01 | 31171802.A | Kotva chemická - ampule maxima M12 | kus | 8 | 8
59 | SO 01 | 14314124 | Trubka podélně svařovaná hladká 11373 60x3,0 mm | m |  | 31.19
[5 empty] | 1,1*27 sloupky plot 27 kusů | 29.7
[5 empty] | 1bm 4,22 kg | 0
[5 empty] | ;ztratné 5%; 1,485 | 1.49
60 | SO 01 | 14135383 | Trubky bezešvé hladké jakost 11353.1 D 133x4,0 mm | m | 1,1*27 sloupky plot do základů 2 kusy | 29.7
61 | SO 01 | 311733325 | Hmoždinka natloukací 8 x 120, DKM | 100 ks | 1,1 | 1.1
62 | SO 01 | 37538229VD | Elektrický zámek a klika | kus | 2 | 2
63 | SO 01 | 60623353 | Překližka vodovzd. multi tl. 14 mm | m2 |  | 25.34
[5 empty] | (2,4*1,2)*8 | 23.04
[5 empty] | ;ztratné 10%; 2,304 | 2.3
64 | SO 01 | 998767101R00 | Přesun hmot pro zámečnické konstr., výšky do 6 m | t | 3,57 | 3.57
65 | SO 01 | 783903811R00 | Odmaštění chemickými rozpouštědly | m2 |  | 39.8
[5 empty] | 27*1,2 slopupky | 32.4
[5 empty] | 2*1,2 sloupky | 2.4
[5 empty] | 1+1+1+2 branky | 5
66 | SO 01 | 783226100R00 | Nátěr syntetický kovových konstrukcí základní | m2 |  | 39.8
[5 empty] | 27*1,2 slopupky | 32.4
[5 empty] | 2*1,2 sloupky | 2.4
[5 empty] | 1+1+1+2 branky | 5
67 | SO 01 | 783225100R00 | Nátěr syntetický kovových konstrukcí 2x + 1x email | m2 |  | 39.8
[5 empty] | 27*1,2 slopupky | 32.4
[5 empty] | 2*1,2 sloupky | 2.4
[5 empty] | 1+1+1+2 branky | 5
68 | SO 01 | 783921520R00 | Nátěr syntetický pletiva 2 x + 1x email | m2 | 133,31 pletivo | 133.31
69 | SO 01 | 917862111R00 | Osazení stojat. obrub.bet. s opěrou,lože z C 12/15 | m |  | 49.85
[5 empty] | 4,65+3+3 bet. dlažba kolem | 10.65
[5 empty] | 6,3+5+3,6+5+5,7+13,6 zatravnovací dlaž. kolem | 39.2
70 | SO 01 | 919722111R00 | Dilatační spáry - řezání, spáry příčné š. 2 - 5 mm | m |  | 2.7
[5 empty] | 0,45+0,545 úsek 1 | 1
[5 empty] | 0,515+0,545+0,635 úsek 2 | 1.7
71 | SO 01 | 911340121R00 | Osazení stojanu na kola | kus | 1 | 1
72 | SO 01 | 74910624 | Stojan na kola pozink oboustranný na 6 kol | kus | 1 dle projektu | 1
73 | SO 01 | 998223011R00 | Přesun hmot, pozemní komunikace, kryt dlážděný | t | 9,4 | 9.4
74 | SO 01 | 938902122R00 | Čištění betonových konstrukcí tlakovou vodou 500 bar | m2 |  | 150.01
[5 empty] | (48,73*0,55)*2 úsek 1 | 53.6
[5 empty] | (45,06*0,55)*2 úsek 2 | 49.57
[5 empty] | (9,33*0,55)*2 úsek 3 | 10.26
[5 empty] | ((0,33*1,25)*4)*20 zděné sloupy nad podezdívkou | 33
[5 empty] | (0,33*0,55)*6 čela podezdívky | 1.09
[5 empty] | (0,33*1,885)*4 čela sloupů | 2.49
75 | SO 01 | 931978111R00 | Úprava dilatace, konop. provazcem, konstr.do 20 cm | m |  | 2.7
[5 empty] | 0,45+0,545 úsek 1 | 1
[5 empty] | 0,515+0,545+0,635 úsek 2 | 1.7
76 | SO 01 | 763797101R00 | Montáž spárování tmelením | m | 2,7 | 2.7
77 | SO 01 | 24638021 | Tmel rychletuhnoucí jednosložkový šedý | kg | 5 | 5
78 | SO 01 | 962032231R00 | Bourání zdiva z cihel pálených na MVC | m3 | (2,145*0,34*0,555)*2 | 0.81
79 | SO 01 | 961044111R00 | Bourání základů z betonu prostého | m3 | (2,145*0,34*0,15)*2 | 0.22
80 | SO 01 | 962095212R00 | Demontáž dílců meziokenních, světlík | kus | 1 světlík a jeho demontáž | 1
81 | SO 01 | 978015231R00 | Otlučení omítek vnějších MVC v složit.1-4 do 20 % | m2 |  | 150.01
[5 empty] | (48,73*0,55)*2 úsek 1 | 53.6
[5 empty] | (45,06*0,55)*2 úsek 2 | 49.57
[5 empty] | (9,33*0,55)*2 úsek 3 | 10.26
[5 empty] | ((0,33*1,25)*4)*20 zděné sloupy nad podezdívkou | 33
[5 empty] | (0,33*0,55)*6 čela podezdívky | 1.09
[5 empty] | (0,33*1,885)*4 čela sloupů | 2.49
82 | SO 01 | 979088212R00 | Nakládání suti na dopravní prostředky | t |  | 4.4
[5 empty] | 2,9 | 2.9
[5 empty] | 1,5 | 1.5
83 | SO 01 | 979091111R00 | Vodorovné přemístění vybouraných hmot do 7 km | t |  | 4.4
[5 empty] | 2,9 | 2.9
[5 empty] | 1,5 | 1.5
84 | SO 01 | 979091121R00 | Vodorovné přemíst. vybouraných hmot za další 1 km | t | 4,4*8 | 35.2
85 | SO 01 | 979093111R00 | Uložení suti na skládku bez zhutnění | t |  | 4.4
[5 empty] | 2,9 | 2.9
[5 empty] | 1,5 | 1.5
86 | SO 01 | 979990001R00 | Poplatek za skládku stavební suti | t |  | 4.4
[5 empty] | 2,9 | 2.9
[5 empty] | 1,5 | 1.5
Poznámka: