## Stavební rozpočet - vybrané slo
Č | Kód | Zkrácený popis | M.j. | Sazba DPH | Množství | Jednotková cena (Kč) | Náklady dodávka (Kč) | Náklady montáž (Kč) | Náklady celkem (Kč) | Jednotková hmotnost(t) | Celková hmotnost(t)
| 31 | Zdi podpěrné a volné | [8 empty] | 1.0882
1 | 310236241R00 | Zazdívka otvorů pl. 0,09 m2 cihlami, tl. zdi 30 cm | kus | 21 | 4 |  |  |  |  | 0.05349 | 0.21396
2 | 317235811R00 | Doplnění zdiva hlavních a kordonových říms cihlami | m3 | 21 | 0.35 |  |  |  |  | 1.8438 | 0.64534
3 | 317944313R00 | Válcované nosníky č.14-22 osazené do otvorů | t | 21 | 0.21 |  |  |  |  | 1.09 | 0.2289
| 34 | Stěny a příčky | [8 empty] | 6.6553
4 | 340235211R00 | Zazdívka otvorů 0,0225 m2 cihlami, tl.zdi do 10cm | kus | 21 | 2 |  |  |  |  | 0.004 | 0.008
5 | 340236211R00 | Zazdívka otvorů pl.0,09 m2 cihlami, tl.zdi do 10cm | kus | 21 | 2 |  |  |  |  | 0.014 | 0.028
6 | 340239212R00 | Zazdívka otvorů pl.4 m2,cihlami tl.zdi nad 10 cm | m2 | 21 | 15.93 |  |  |  |  | 0.28291 | 4.5068
7 | 349231821RT2 | Přizdívka ostění s ozubem z cihel, kapsy do 30 cm | m2 | 21 | 4.2 |  |  |  |  | 0.50299 | 2.1126
| 41 | Stropy a stropní konstrukce (pozemní stavby) | [8 empty] | 0.90407
8 | 13480915 | Tyč průřezu I 200, hrubé, jakost oceli 11375 | T | 21 | 0.54 |  |  |  |  | 1 | 0.54
9 | 411354171R00 | Podpěrná konstr. stropů do 5 kPa - zřízení | m2 | 21 | 26.19 |  |  |  |  | 0.00227 | 0.05945
10 | 411354172R00 | Podpěrná konstr. stropů do 5 kPa - odstranění | m2 | 21 | 26.19 |  |  |  |  | 0 | 0
11 | 411354181R00 | Příplatek k podpěr. konstr. stropů 5 kPa - zřízení | m2 | 21 | 26.19 |  |  |  |  | 0.00138 | 0.03614
12 | 411354182R00 | Příplatek k podpěr. konstr. stropů 5 kPa - odstr. | m2 | 21 | 26.19 |  |  |  |  | 0 | 0
13 | 413232221R00 | Zazdívka zhlaví válcovaných nosníků výšky do 30cm | kus | 21 | 4 |  |  |  |  | 0.065 | 0.26
14 | 413941123R00 | Osazení válcovaných nosníků ve stropech č. 14 - 22 | t | 21 | 0.51 |  |  |  |  | 0.01663 | 0.00848
| 61 | Úprava povrchů vnitřní | [8 empty] | 11.369
15 | 611100012RAA | Oprava omítek stropů vnitřních vápenocem.štukových | m2 | 21 | 30.73 |  |  |  |  | 0.01 | 0.3073
16 | 612401191R00 | Omítka malých ploch vnějších stěn do 0,09 m2 | kus | 21 | 2 |  |  |  |  | 0.005 | 0.01
17 | 612401291R00 | Omítka malých ploch vnějších stěn do 0,25 m2 | kus | 21 | 5 |  |  |  |  | 0.014 | 0.07
18 | 612403399R00 | Hrubá výplň rýh ve stěnách maltou | m2 | 21 | 0.23 |  |  |  |  | 0.08632 | 0.01985
19 | 612423521R00 | Omítka rýh stěn MV o šířce do 15 cm, hladká | m2 | 21 | 0.23 |  |  |  |  | 0.055 | 0.01265
20 | 612425931R00 | Omítka vápenná vnitřního ostění - štuková | m2 | 21 | 191.25 |  |  |  |  | 0.057 | 10.9012
21 | 619442431R00 | Vytažení fabionů,hran a koutů jakékoliv délky | m | 21 | 3.2 |  |  |  |  | 0.015 | 0.048
| 62 | Úprava povrchů vnější | [8 empty] | 22.9156
22 | 216904112R00 | Očištění tlakovou vodou zdiva stěn | m2 | 21 | 1181.15 |  |  |  |  | 0.001 | 1.1811
23 | 28376400.A | Deska z minerální vlny tl. 30 mm, kolmé vlákno | m2 | 21 | 27.11 |  |  |  |  | 0.00087 | 0.02359
24 | 602016191R00 | Penetrační nátěr stěn | m2 | 21 | 1181.15 |  |  |  |  | 0.00015 | 0.17717
25 | 620991121R00 | Zakrývání výplní vnějších otvorů z lešení | m2 | 21 | 212.25 |  |  |  |  | 0.0001 | 0.02123
26 | 622421143R00 | Vyrovnání zdiva omítkou hrubou | m2 | 21 | 15.4 |  |  |  |  | 0.05258 | 0.80973
27 | 622421441R00 | Zateplovací systém, min. vlna tl. 50 mm ,kolmá vlákna | m2 | 21 | 120.52 |  |  |  |  | 0.01609 | 1.9392
28 | 622421446R00 | Zateplovací systém, min. vlna tl.100 mm, kolmá vlákna, vč. zateplení říms | m2 | 21 | 994.74 |  |  |  |  | 0.01864 | 18.5419
29 | 622471532R00 | Omítka silikátová probarvená zrno 2 mm | m2 | 21 | 92.73 |  |  |  |  | 0.0023 | 0.21328
30 | 622481113R00 | Potažení vnějších stěn sklotex. pletivem, vypnutí | m2 | 21 | 15.4 |  |  |  |  | 0.00049 | 0.00755
31 | 713121111R00 | Izolace tepelná podlah na sucho, jednovrstvá | m2 | 21 | 25.82 |  |  |  |  | 3e-05 | 0.00077
| 64 | Osazování výplní otvorů | [8 empty] | 2.9161
32 | 55330523 | Zárubeň ocelová 1500x2100x125 | kus | 21 | 1 |  |  |  |  | 0.0173 | 0.0173
33 | 60775548.A | Parapet interiér dřevěný šíře 500 mm řezaný | m | 21 | 89.36 |  |  |  |  | 0.0065 | 0.58084
34 | 61181256 | Zárubeň rámová pro dveře 2křídlové 140x283 cm | kus | 21 | 2 |  |  |  |  | 0.033 | 0.066
35 | 641952211R00 | Osazení rámů okenních dřevěných, plocha do 2,5 m2 | kus | 21 | 18 |  |  |  |  | 0.04128 | 0.74304
36 | 641952341R00 | Osazení rámů okenních dřevěných, plocha do 4 m2 | kus | 21 | 8 |  |  |  |  | 0.0614 | 0.4912
37 | 642944221R00 | Osazení ocelových zárubní dodatečně nad 2,5 m2. | kus | 21 | 1 |  |  |  |  | 0.081 | 0.081
38 | 642953221R00 | Dodatečné osaz.dřev.zárubní leštěných,nad 2,5 m2 | kus | 21 | 2 |  |  |  |  | 0.085 | 0.17
39 | 648952421R00 | Osazení parapetních desek dřevěných š. do 50 cm | m | 21 | 85.1 |  |  |  |  | 0.00901 | 0.76675
| 93 | Různé dokončovací konstrukce a práce inženýrských staveb | [8 empty] | 0.37385
40 | 13480915 | Tyč průřezu I 200, hrubé, jakost oceli 11375 | T | 21 | 0.37 |  |  |  |  | 1 | 0.37
41 | 936173113R00 | Osazení doplňkových ocel. konstrukcí do 100 kg | kus | 21 | 0.35 |  |  |  |  | 0.011 | 0.00385
| 94 | Lešení a stavební výtahy | [8 empty] | 35.7437
42 | 941941041R00 | Montáž lešení leh.řad.s podlahami,š.1,2 m, H 10 m | m2 | 21 | 78.1 |  |  |  |  | 0.03338 | 2.607
43 | 941941042R00 | Montáž lešení leh.řad.s podlahami,š.1,2 m, H 30 m | m2 | 21 | 857.33 |  |  |  |  | 0.03338 | 28.6177
44 | 941941291R00 | Příplatek za každý měsíc použití lešení k pol.1041 | m2 | 21 | 152.2 |  |  |  |  | 0 | 0
45 | 941941292R00 | Příplatek za každý měsíc použití lešení k pol.1042 | m2 | 21 | 1714.66 |  |  |  |  | 0 | 0
46 | 941941841R00 | Demontáž lešení leh.řad.s podlahami,š.1,2 m,H 10 m | m2 | 21 | 76.1 |  |  |  |  | 0 | 0
47 | 941941842R00 | Demontáž lešení leh.řad.s podlahami,š.1,2 m,H 30 m | m2 | 21 | 857.33 |  |  |  |  | 0 | 0
48 | 941954141R00 | Montáž lešení vysunutého, s podepřením, H 20 m | m2 | 21 | 96.8 |  |  |  |  | 0.03554 | 3.4403
49 | 941954192R00 | Přípl. za každý měsíc použití lešení k pol. 4141-2 | m2 | 21 | 193.6 |  |  |  |  | 0 | 0
50 | 941954841R00 | Demontáž lešení vysunutého s podepřením, H 20 m | m2 | 21 | 96.8 |  |  |  |  | 0 | 0
51 | 941955004R00 | Lešení lehké pomocné, výška podlahy do 3,5 m | m2 | 21 | 18.8 |  |  |  |  | 0.04063 | 0.76384
52 | 944944101R00 | Demontáž záchytné sítě z umělých vláken nebo drátů | m2 | 21 | 149.07 |  |  |  |  | 5e-05 | 0.00745
53 | 944945012R00 | Montáž záchytné stříšky H 4,5 m, šířky do 2 m | m | 21 | 4 |  |  |  |  | 0.03959 | 0.15836
54 | 944945192R00 | Příplatek za každý měsíc použ.stříšky, k pol. 5012 | m | 21 | 8 |  |  |  |  | 0 | 0
55 | 944945812R00 | Demontáž záchytné stříšky H 4,5 m, šířky do 2 m | m | 21 | 4 |  |  |  |  | 0 | 0
56 | 944976001R00 | Ochranná záchytná síť, montáž vč, dodávky | m2 | 21 | 149.07 |  |  |  |  | 0.001 | 0.14907
| 95 | Různé dokončovací konstrukce a práce pozemních staveb | [8 empty] | 0
57 | 952902110R00 | Čištění zametáním v místnostech a chodbách | m2 | 21 | 149.07 |  |  |  |  | 0 | 0
| 96 | Bourání konstrukcí | [8 empty] | 3.9324
58 | 968061112R00 | Vyvěšení dřevěných okenních křídel pl. do 1,5 m2 | kus | 21 | 112 |  |  |  |  | 0 | 0
59 | 968061113R00 | Vyvěšení dřevěných okenních křídel pl. nad 1,5 m2 | kus | 21 | 2 |  |  |  |  | 0 | 0
60 | 968061125R00 | Vyvěšení dřevěných dveřních křídel pl. do 2 m2 | kus | 21 | 2 |  |  |  |  | 0 | 0
61 | 968061126R00 | Vyvěšení dřevěných dveřních křídel pl. nad 2 m2 | kus | 21 | 1 |  |  |  |  | 0 | 0
62 | 968062355R00 | Vybourání dřevěných rámů oken dvojitých pl. 2 m2 | m2 | 21 | 32.09 |  |  |  |  | 0.062 | 1.9896
63 | 968062356R00 | Vybourání dřevěných rámů oken dvojitých pl. 4 m2 | m2 | 21 | 24.73 |  |  |  |  | 0.054 | 1.3354
64 | 968062991R00 | Vybourání dřevěných parapetů | m2 | 21 | 38.3 |  |  |  |  | 0.004 | 0.1532
65 | 968072456R00 | Vybourání dřevěných dveřních zárubní pl. nad 2 m2 | m2 | 21 | 7.21 |  |  |  |  | 0.063 | 0.45423
| 97 | Prorážení otvorů a ostatní bourací práce | [8 empty] | 1.2399
66 | 973031324R00 | Vysekání kapes zeď cihel. MVC, pl. 0,1m2, hl. 15cm | kus | 21 | 4 |  |  |  |  | 0.015 | 0.06
67 | 974031122R00 | Vysekání rýh ve zdi cihelné 3 x 7 cm | m | 21 | 13.21 |  |  |  |  | 0.004 | 0.05284
68 | 974032132R00 | Vysekání rýh zeď z dutých cihel 5 x 7 cm | m | 21 | 4.5 |  |  |  |  | 0.005 | 0.0225
69 | 976072221R00 | Vybourání kov. dvířek pl. 0,3 m2 ze zdi cih | kus | 21 | 3 |  |  |  |  | 0.009 | 0.027
70 | 976072321R00 | Vybourání kov. dvířek nad 0,3 m2 ze zdi cih | kus | 21 | 1 |  |  |  |  | 0.019 | 0.019
71 | 976074131R00 | Vybourání kotevních želez zeď cihelná MC | kus | 21 | 16 |  |  |  |  | 0.008 | 0.128
72 | 976082121R00 | Vybourání mřížek apod.ze zdiva cih. | kus | 21 | 5 |  |  |  |  | 0.002 | 0.01
73 | 976082131R00 | Vybourání objímek,držáků apod.ze zdiva cihelného | kus | 21 | 12 |  |  |  |  | 0.001 | 0.012
74 | 978015291R00 | Otlučení omítek vnějších MVC v složit.1-4 do 100 % | m2 | 21 | 15.4 |  |  |  |  | 0.059 | 0.9086
75 | 979081111R00 | Odvoz suti a vybour. hmot na skládku do 1 km | t | 21 | 5.281 |  |  |  |  | 0 | 0
76 | 979081121R00 | Příplatek k odvozu za každý další 1 km | t | 21 | 10.56 |  |  |  |  | 0 | 0
77 | 979082111R00 | Vnitrostaveništní doprava suti do 10 m | t | 21 | 5.281 |  |  |  |  | 0 | 0
78 | 979082121R00 | Příplatek k vnitrost. dopravě suti za dalších 5 m | t | 21 | 15.84 |  |  |  |  | 0 | 0
79 | 979999997R00 | Poplatek za skládku sutě Krnov | t | 21 | 5.281 |  |  |  |  | 0 | 0
| 99 | Přesun hmot | [8 empty] | 0
80 | 999281211R00 | Přesun hmot, opravy vněj. plášťů výšky do 25 m | t | 21 | 80.165 |  |  |  |  | 0 | 0
| 721 | Vnitřní kanalizace | [8 empty] | 0.08377
81 | 721100906R00 | Oprava - přetěsnění hrdla odpadního potrubí DN 200 | kus | 21 | 12 |  |  |  |  | 0.00082 | 0.00984
82 | 721110916R00 | Oprava - propojení dosavadního potrubí DN 125 | kus | 21 | 10 |  |  |  |  | 0.00191 | 0.0191
83 | 721110917R00 | Oprava - propojení dosavadního potrubí DN 150 | kus | 21 | 2 |  |  |  |  | 0.00218 | 0.00436
84 | 721242116R00 | Lapač střešních splavenin litinový DN 125 | kus | 21 | 1 |  |  |  |  | 0.0253 | 0.0253
85 | 721242804R00 | Demontáž lapače střešních splavenin DN 125 | kus | 21 | 1 |  |  |  |  | 0.02517 | 0.02517
86 | 721290821R00 | Přesun vybouraných hmot - kanalizace, H do 6 m | t | 21 | 0.025 |  |  |  |  | 0 | 0
87 | 721300912R00 | Pročištění svislých odpadů, jedno podl., do DN 200 | kus | 21 | 6 |  |  |  |  | 0 | 0
88 | 721300942R00 | Pročistění lapačů střešních splavenin | kus | 21 | 2 |  |  |  |  | 0 | 0
89 | 998721202R00 | Přesun hmot pro vnitřní kanalizaci, výšky do 12 m | % | 21 | 1.65 |  |  |  |  | 0 | 0
| 764 | Konstrukce klempířské | [8 empty] | 1.2428
90 | 764315951R00 | Oprava, zvednutí krytiny Pz do 150 mm, do 30° | m | 21 | 59.68 |  |  |  |  | 0 | 0
91 | 764322920R00 | Oprava oplechování okapů Pz, TK, rš 330 mm, do 30° | m | 21 | 59.68 |  |  |  |  | 0.0018 | 0.10742
92 | 764331230R00 | Lemování z Pz plechu zdí, tvrdá krytina, rš 330 mm | m | 21 | 8.8 |  |  |  |  | 0.00193 | 0.01698
93 | 764331830R00 | Demontáž lemování zdí, rš 250 a 330 mm, do 30° | m | 21 | 8.8 |  |  |  |  | 0.00205 | 0.01804
94 | 764352291R00 | Montáž žlabů Pz podokapních půlkruhových | m | 21 | 40.39 |  |  |  |  | 4e-05 | 0.00162
95 | 764352820R00 | Demontáž žlabů půlkruh. rovných, rš 400 mm, do 30° | m | 21 | 40.39 |  |  |  |  | 0.00445 | 0.17974
96 | 764359290R00 | Prodloužení rovných háků při montáži | kus | 21 | 41 |  |  |  |  | 0 | 0
97 | 764398920R00 | Oprava spoje starého plechu s novým Pz, do 30° | m | 21 | 59.68 |  |  |  |  | 0.0001 | 0.00597
98 | 764410260R00 | Oplechování parapetů včetně rohů Pz, rš 400 mm | m | 21 | 86.05 |  |  |  |  | 0.00383 | 0.32957
99 | 764410850R00 | Demontáž oplechování parapetů,rš od 100 do 330 mm | m | 21 | 86.05 |  |  |  |  | 0.00135 | 0.11617
100 | 764421250R00 | Oplechování říms z Pz plechu, rš 330 mm | m | 21 | 12.73 |  |  |  |  | 0.00339 | 0.04315
101 | 764421830R00 | Demontáž oplechování říms,rš od 100 do 200 mm | m | 21 | 28.53 |  |  |  |  | 0.00094 | 0.02682
102 | 764430220R00 | Oplechování zdí z Pz plechu, rš 330 mm | m | 21 | 2.75 |  |  |  |  | 0.00342 | 0.00941
103 | 764454203R00 | Odpadní trouby z Pz plechu, kruhové, D 120 mm | m | 21 | 11.36 |  |  |  |  | 0.0031 | 0.03522
104 | 764454204R00 | Odpadní trouby z Pz plechu, kruhové, D 150 mm | m | 21 | 3.2 |  |  |  |  | 0.00378 | 0.0121
105 | 764454291R00 | Montáž trub Pz odpadních kruhových 120 | m | 21 | 45.43 |  |  |  |  | 6e-05 | 0.00273
106 | 764454291R00 | Montáž trub Pz odpadních kruhových 150 | m | 21 | 12.78 |  |  |  |  | 6e-05 | 0.00077
107 | 764454802R00 | Demontáž odpadních trub kruhových,D 120 mm | m | 21 | 56.79 |  |  |  |  | 0.00285 | 0.16185
108 | 764454803R00 | Demontáž odpadních trub kruhových,D 150 mm | m | 21 | 15.98 |  |  |  |  | 0.00356 | 0.05689
109 | 764454902R00 | Oprava odpadní trouby Pz kruhové,D 120 mm | m | 21 | 10 |  |  |  |  | 0.00179 | 0.0179
110 | 764454903R00 | Oprava odpadní trouby Pz kruhové,D 150 mm | m | 21 | 2 |  |  |  |  | 0.00215 | 0.0043
111 | 764456911R00 | Prodloužení kruhové zděře Pz, D 75 a 100 mm | kus | 21 | 72 |  |  |  |  | 0.00095 | 0.0684
112 | 764456943R00 | Oprava,kolena horní dvojitá Pz,ze 6 dílů,D 120 mm | kus | 21 | 10 |  |  |  |  | 0.00222 | 0.0222
113 | 764456944R00 | Oprava,kolena horní dvojitá Pz,ze 6 dílů,D 150 mm | kus | 21 | 2 |  |  |  |  | 0.00276 | 0.00552
114 | 998764202R00 | Přesun hmot pro klempířské konstr., výšky do 12 m | % | 21 | 11.83 |  |  |  |  | 0 | 0
| 766 | Konstrukce truhlářské | [8 empty] | 1.4708
115 | 54914686 | Bezpečnostní kování BK 802 Cr | kus | 21 | 1 |  |  |  |  | 0.00134 | 0.00134
116 | 61110369 | Okno dřevěné EURO "E" O1 1400x1000 mm, půlkrohové, atyp | kus | 21 | 2 |  |  |  |  | 0.036 | 0.072
117 | 61110376 | Okno dřevěné EURO "E" 2 kříd. OS 1140x1450, atyp | kus | 21 | 1 |  |  |  |  | 0.0405 | 0.0405
118 | 61110377 | Okno dřevěné EURO "E" 3 kříd. OS 1200x2080, atyp | kus | 21 | 2 |  |  |  |  | 0.045 | 0.09
119 | 61110380 | Okno dřevěné EURO "E" 2 kříd. OS 1450x2000, atyp | kus | 21 | 2 |  |  |  |  | 0.0495 | 0.099
120 | 61110382 | Okno dřevěné EURO "E" 3 kříd. OS 1470x2370, atyp | kus | 21 | 4 |  |  |  |  | 0.054 | 0.216
121 | 61110387 | Okno dřevěné EURO "E" OS3 850x2110, dvoukřídlové atyp | kus | 21 | 17 |  |  |  |  | 0.045 | 0.765
122 | 61168833 | Dveře vnitřní dřev. 2kř.1/2 sklo, 145x283 cm, atyp | kus | 21 | 2 |  |  |  |  | 0.041 | 0.082
123 | 61173119 | Dveře vchodové 2/3 sklo bílé, otevíravá okna s mřížemi 150*210 cm | kus | 21 | 1 |  |  |  |  | 0.048 | 0.048
124 | 61187498.A | Prah bukový délka 150 cm šířka 12 cm tl. 2 cm | kus | 21 | 1 |  |  |  |  | 0.00262 | 0.00262
125 | 766622223R00 | Okna komplet.otvíravá do rámů, 1kříd.nad 0,81 m2 | kus | 21 | 2 |  |  |  |  | 0.00143 | 0.00286
126 | 766622234R00 | Okna komplet.otvíravá do rámů, 2kříd.do 2,10 m2 | kus | 21 | 18 |  |  |  |  | 0.00166 | 0.02988
127 | 766622235R00 | Okna komplet.otvíravá do rámů, 2kříd.nad 2,10 m2 | kus | 21 | 2 |  |  |  |  | 0.00228 | 0.00456
128 | 766622244R00 | Okna komplet.otvíravá do rámů, 3kříd.do 2,50 m2 | kus | 21 | 2 |  |  |  |  | 0.00186 | 0.00372
129 | 766622246R00 | Okna komplet.otvíravá do rámů, 3kříd.nad 3,30 m2 | kus | 21 | 4 |  |  |  |  | 0.00221 | 0.00884
130 | 766661142R00 | Montáž dveří do zárubně,otevíravých 2kř.nad 1,45 m | kus | 21 | 3 |  |  |  |  | 0 | 0
131 | 766662812R00 | Demontáž prahů dveří 2křídlových | kus | 21 | 2 |  |  |  |  | 0.00223 | 0.00446
132 | 766669112R00 | Dokování závěsů na universální zárubeň, 2křídlové | kus | 21 | 1 |  |  |  |  | 0 | 0
133 | 766695232R00 | Montáž prahů dveří dvoukřídlových š. do 10 cm | kus | 21 | 1 |  |  |  |  | 2e-05 | 2e-05
134 | 998766202R00 | Přesun hmot pro truhlářské konstr., výšky do 12 m | % | 21 | 13.1222 |  |  |  |  | 0 | 0
| 767 | Konstrukce doplňkové stavební (zámečnické) | [8 empty] | 0.019
135 | 767584801R00 | Demontáž doplňků podhledů-zářivkových těles | kus | 21 | 2 |  |  |  |  | 0.007 | 0.014
136 | 767584811R00 | Demontáž doplňků podhledů-vzduchotech.mřížek | kus | 21 | 5 |  |  |  |  | 0.001 | 0.005
137 | 767811100R00 | Montáž větracích mřížek, typ VM | kus | 21 | 5 |  |  |  |  | 0 | 0
138 | 998767202R00 | Přesun hmot pro zámečnické konstr., výšky do 12 m | % | 21 | 3.754 |  |  |  |  | 0 | 0
| 783 | Nátěry | [8 empty] | 0.05818
139 | 783225400R00 | Nátěr syntetický kov. konstr. 2x + 1x email + tmel | m2 | 21 | 5.84 |  |  |  |  | 0.00036 | 0.0021
140 | 783522000R00 | Nátěr syntet. klempířských konstrukcí, Z + 2 x | m2 | 21 | 120.18 |  |  |  |  | 0.00045 | 0.05408
141 | 783801812R00 | Odstranění nátěrů z omítek stěn, oškrabáním | m2 | 21 | 199.95 |  |  |  |  | 1e-05 | 0.002
| 784 | Malby | [8 empty] | 0.03634
142 | 784452271RT2 | Malba směsí tekutou 2x, 1barva, místnost do 3,8 m | m2 | 21 | 191.25 |  |  |  |  | 0.00019 | 0.03634
| 787 | Zasklívání | [8 empty] | 0.099
143 | 787300801R00 | Vysklívání střešních konstrukcí tmelených | m2 | 21 | 5.5 |  |  |  |  | 0.018 | 0.099
| M21 | Elektromontáže | [8 empty] | 0
144 | 078877112R00 | Demontáž hromosvodů | kus | 21 | 76 |  |  |  |  | 0 | 0
145 | 210220301R00 | Svorka hromosvodová nastavení | kus | 21 | 76 |  |  |  |  | 0 | 0
146 | 210270811R00 | Příplatek za protah.kabelů průchodkou 0,75 kg/1m-1 | m | 21 | 4.5 |  |  |  |  | 0 | 0
147 | 320410001R00 | Revize hromosvodů | kus | 21 | 1 |  |  |  |  | 0 | 0
148 | 330530319R00 | Výměna osvětlovacího tělesa, B1, D2 | kus | 21 | 2 |  |  |  |  | 0 | 0
149 | 743621210R00 | Mtz hromosvod dratu -10 mm | m | 21 | 98.41 |  |  |  |  | 0 | 0
Celkem:

## Stavební rozpočet - součet
Stavební rozpočet - rekapitulace
Název stavby: | Radnice, Hlavní nám. 1 a 3, Krnov |  | Objednatel: | Město Krnov
Druh stavby a účel: | Zateplení fasády vnitrobloku |  | Projektant: | Ing. Vladimír Šarman
Lokalita: | Krnov |  | Zhotovitel:
Zpracoval: | Květoslav Trojan |  | Zpracováno dne: | 2014-06-16
Kód | Zkrácený popis | Náklady (Kč) - dodávka | Náklady (Kč) - Montáž | Náklady (Kč) - celkem | Celková hmotnost (t)
31 | Zdi podpěrné a volné |  |  | 0 | 1.0882
34 | Stěny a příčky |  |  | 0 | 6.6553
41 | Stropy a stropní konstrukce (pozemní stavby) |  |  | 0 | 0.90407
61 | Úprava povrchů vnitřní |  |  | 0 | 11.369
62 | Úprava povrchů vnější |  |  | 0 | 22.9156
64 | Osazování výplní otvorů |  |  | 0 | 2.9161
93 | Různé dokončovací konstrukce a práce inženýrských staveb |  |  | 0 | 0.37385
94 | Lešení a stavební výtahy |  |  | 0 | 35.7437
95 | Různé dokončovací konstrukce a práce pozemních staveb |  |  | 0 | 0
96 | Bourání konstrukcí |  |  | 0 | 3.9324
97 | Prorážení otvorů a ostatní bourací práce |  |  | 0 | 1.2399
99 | Přesun hmot |  |  | 0 | 0
721 | Vnitřní kanalizace |  |  | 0 | 0.08377
764 | Konstrukce klempířské |  |  | 0 | 1.2428
766 | Konstrukce truhlářské |  |  | 0 | 1.4708
767 | Konstrukce doplňkové stavební (zámečnické) |  |  | 0 | 0.019
783 | Nátěry |  |  | 0 | 0.05818
784 | Malby |  |  | 0 | 0.03634
787 | Zasklívání |  |  | 0 | 0.099
M21 | Elektromontáže |  |  | 0 | 0
|  |  | Celkem: | 0

## Výkaz výměr
Výkaz výměr
Název stavby: | Radnice, Hlavní nám. 1 a 3, Krnov |  | Objednatel: | Město Krnov
Druh stavby a účel: | Zateplení fasády vnitrobloku |  | Projektant: | Ing. Vladimír Šarman
Lokalita: | Krnov |  | Zhotovitel:
Zpracoval: | Květoslav Trojan |  | Zpracováno dne: | 2014-06-16
Č | Kód | Zkrácený popis | M.j. | Rozměry | Množství | Varianta
1 | 310236241R00 | Zazdívka otvorů pl. 0,09 m2 cihlami, tl. zdi 30 cm | kus |  | 4
2 | 317235811R00 | Doplnění zdiva hlavních a kordonových říms cihlami | m3 |  | 0.35
3 | 317944313R00 | Válcované nosníky č.14-22 osazené do otvorů | t | 3.00*0.0179*4 | 0.21 | příčné nosníky nosné konstrukce nad střechou
4 | 340235211R00 | Zazdívka otvorů 0,0225 m2 cihlami, tl.zdi do 10cm | kus |  | 2
5 | 340236211R00 | Zazdívka otvorů pl.0,09 m2 cihlami, tl.zdi do 10cm | kus |  | 2
6 | 340239212R00 | Zazdívka otvorů pl.4 m2,cihlami tl.zdi nad 10 cm | m2 |  | 15.93
7 | 349231821RT2 | Přizdívka ostění s ozubem z cihel, kapsy do 30 cm | m2 | (2.80+1.40+2.80)*0.30*2 | 4.2 | s použitím suché maltové směsi
8 | 13480915 | Tyč průřezu I 200, hrubé, jakost oceli 11375 | T | 0.51*1.05 | 0.54
9 | 411354171R00 | Podpěrná konstr. stropů do 5 kPa - zřízení | m2 | 2.70*9.70 | 26.19 | nosná plocha lešení nad střechou
10 | 411354172R00 | Podpěrná konstr. stropů do 5 kPa - odstranění | m2 |  | 26.19
11 | 411354181R00 | Příplatek k podpěr. konstr. stropů 5 kPa - zřízení | m2 |  | 26.19
12 | 411354182R00 | Příplatek k podpěr. konstr. stropů 5 kPa - odstr. | m2 |  | 26.19
13 | 413232221R00 | Zazdívka zhlaví válcovaných nosníků výšky do 30cm | kus |  | 4
14 | 413941123R00 | Osazení válcovaných nosníků ve stropech č. 14 - 22 | t | 9.80*0.0262*2 | 0.51 | podélné nosníky nosné konstrukce nad střechou
15 | 611100012RAA | Oprava omítek stropů vnitřních vápenocem.štukových | m2 |  | 30.73 | oprava ze 30 %, průchod
16 | 612401191R00 | Omítka malých ploch vnějších stěn do 0,09 m2 | kus |  | 2
17 | 612401291R00 | Omítka malých ploch vnějších stěn do 0,25 m2 | kus |  | 5
18 | 612403399R00 | Hrubá výplň rýh ve stěnách maltou | m2 | 4.50*0.05 | 0.23 | prostupy el v římsách
19 | 612423521R00 | Omítka rýh stěn MV o šířce do 15 cm, hladká | m2 |  | 0.23
20 | 612425931R00 | Omítka vápenná vnitřního ostění - štuková | m2 |  | 191.25
21 | 619442431R00 | Vytažení fabionů,hran a koutů jakékoliv délky | m |  | 3.2 | oprava říms
22 | 216904112R00 | Očištění tlakovou vodou zdiva stěn | m2 | 35.16+994.74+120.52+30.73 | 1181.15
23 | 28376400.A | Deska z minerální vlny tl. 30 mm, kolmé vlákno | m2 | 25.82*1.05 | 27.11
24 | 602016191R00 | Penetrační nátěr stěn | m2 | 994.74+120.52+35.16+30.73 | 1181.15
25 | 620991121R00 | Zakrývání výplní vnějších otvorů z lešení | m2 | 1.16*2.36*3 | 212.25
|  |  |  | 1.46*2.36*6 | 0
|  |  |  | 1.90*2.60 | 0
|  |  |  | 1.56*2.15*5 | 0
|  |  |  | 1.54*2.46*2 | 0
|  |  |  | 1.84*2.85*2 | 0
|  |  |  | 1.45*1.50*2 | 0
|  |  |  | 1.45*1.70 | 0
|  |  |  | 1.45*2.00*2 | 0
|  |  |  | 0.85*2.11*21 | 0
|  |  |  | 1.47*2.37*4 | 0
|  |  |  | 1.50*2.10*2 | 0
|  |  |  | 1.01*2.11*2 | 0
|  |  |  | 0.60*0.90*2 | 0
|  |  |  | 1.14*1.45 | 0
|  |  |  | 1.14*2.06*3 | 0
|  |  |  | 1.11*2.11*2 | 0
|  |  |  | 0.60*0.60*2 | 0
|  |  |  | 1.34*2.66*2 | 0
|  |  |  | 1.40*3.05 | 0
|  |  |  | 1.70*1.80 | 0
|  |  |  | 2.15*3.75 | 0
|  |  |  | 2.15*2.70*2 | 0
|  |  |  | 1.50*3.00*2 | 0
|  |  |  | 1.75*3.00*2 | 0
26 | 622421143R00 | Vyrovnání zdiva omítkou hrubou | m2 |  | 15.4 | dělící zídka
27 | 622421441R00 | Zateplovací systém, min. vlna tl. 50 mm ,kolmá vlákna | m2 | (55.12+72.45+6.90+45.68+22.80)*0.30 | 120.52 | ostění a nadpraží omítka hladká silikátová probarvená 2 mm vč. systémových lišt(APU lišta,parapetní a rohové lišty, lišta nadpraží s okapničkou)
|  |  |  | (18.12+18.12+10.57+30.60+43.10)*0.30 | 0
|  |  |  | (47.77+15.00+15.50)*0.30 | 0
28 | 622421446R00 | Zateplovací systém, min. vlna tl.100 mm, kolmá vlákna, vč. zateplení říms | m2 | 60.63+16.85+21.09+72.41+72.52 | 994.74 | omítka hladká silikátová probarvená 2 mm vč. systémových lišt (APU lišty, parapetní a rohové lišty, lišta nadpraží s okapničkou)
|  |  |  | 72.41+91.84+37.62+27.42+89.31 | 0
|  |  |  | 37.62+175.82+81.63+62.24 | 0
|  |  |  | 8.40*3.80*2 | 0
|  |  |  | 2.33*4.25*2 | 0
|  |  |  | -(1.40*3.00) | 0
|  |  |  | -(1.65*2.50) | 0
29 | 622471532R00 | Omítka silikátová probarvená zrno 2 mm | m2 | 30.73+62.00 | 92.73 | průchod
30 | 622481113R00 | Potažení vnějších stěn sklotex. pletivem, vypnutí | m2 |  | 15.4 | dělící zídka
31 | 713121111R00 | Izolace tepelná podlah na sucho, jednovrstvá | m2 | (10.83+3.00+3.50+2.13)*0.30 | 25.82 | zateplení parapetů
|  |  |  | (6.91+10.20+2.94+2.94)*0.30 | 0
|  |  |  | (2.90+7.65+20.81+12.24)*0.30 | 0
32 | 55330523 | Zárubeň ocelová 1500x2100x125 | kus |  | 1
33 | 60775548.A | Parapet interiér dřevěný šíře 500 mm řezaný | m | 85.10*1.05 | 89.36
34 | 61181256 | Zárubeň rámová pro dveře 2křídlové 140x283 cm | kus |  | 2
35 | 641952211R00 | Osazení rámů okenních dřevěných, plocha do 2,5 m2 | kus | 17+1 | 18
36 | 641952341R00 | Osazení rámů okenních dřevěných, plocha do 4 m2 | kus | 2+2+4 | 8
37 | 642944221R00 | Osazení ocelových zárubní dodatečně nad 2,5 m2. | kus |  | 1
38 | 642953221R00 | Dodatečné osaz.dřev.zárubní leštěných,nad 2,5 m2 | kus |  | 2
39 | 648952421R00 | Osazení parapetních desek dřevěných š. do 50 cm | m |  | 85.1
40 | 13480915 | Tyč průřezu I 200, hrubé, jakost oceli 11375 | T | 0.35*1.05 | 0.37
41 | 936173113R00 | Osazení doplňkových ocel. konstrukcí do 100 kg | kus | 4.50*0.0262*3 | 0.35 | nosné sloupy konstrukce nad střechou
42 | 941941041R00 | Montáž lešení leh.řad.s podlahami,š.1,2 m, H 10 m | m2 | 5.62*5.00 | 78.1
|  |  |  | (5.50+4.50)*5.00 | 0
43 | 941941042R00 | Montáž lešení leh.řad.s podlahami,š.1,2 m, H 30 m | m2 | 2.38*16.00 | 857.33
|  |  |  | 5.10*17.00 | 0
|  |  |  | 4.05*18.00 | 0
|  |  |  | 5.15*14.00 | 0
|  |  |  | 6.64*13.00 | 0
|  |  |  | (3.10+5.60+3.10)*14.00 | 0
|  |  |  | (2.43+6.60)*14.00 | 0
|  |  |  | 12.33*17.00 | 0
44 | 941941291R00 | Příplatek za každý měsíc použití lešení k pol.1041 | m2 | 76.10*2 | 152.2
45 | 941941292R00 | Příplatek za každý měsíc použití lešení k pol.1042 | m2 | 857.33*2 | 1714.66
46 | 941941841R00 | Demontáž lešení leh.řad.s podlahami,š.1,2 m,H 10 m | m2 |  | 76.1
47 | 941941842R00 | Demontáž lešení leh.řad.s podlahami,š.1,2 m,H 30 m | m2 |  | 857.33
48 | 941954141R00 | Montáž lešení vysunutého, s podepřením, H 20 m | m2 | 8.80*11.00 | 96.8 | nástřešní
49 | 941954192R00 | Přípl. za každý měsíc použití lešení k pol. 4141-2 | m2 | 96.80*2 | 193.6
50 | 941954841R00 | Demontáž lešení vysunutého s podepřením, H 20 m | m2 |  | 96.8
51 | 941955004R00 | Lešení lehké pomocné, výška podlahy do 3,5 m | m2 | 9.40*2.00 | 18.8 | průchod
52 | 944944101R00 | Demontáž záchytné sítě z umělých vláken nebo drátů | m2 |  | 149.07 | stávající síť proti holubům
53 | 944945012R00 | Montáž záchytné stříšky H 4,5 m, šířky do 2 m | m | 2.00*2 | 4
54 | 944945192R00 | Příplatek za každý měsíc použ.stříšky, k pol. 5012 | m | 4.00*2 | 8
55 | 944945812R00 | Demontáž záchytné stříšky H 4,5 m, šířky do 2 m | m |  | 4
56 | 944976001R00 | Ochranná záchytná síť, montáž vč, dodávky | m2 | 6.85*2.33 | 149.07 | proti holubům
|  |  |  | 8.72*4.05 | 0
|  |  |  | 4.79*12.68 | 0
|  |  |  | 5.37*6.90 | 0
57 | 952902110R00 | Čištění zametáním v místnostech a chodbách | m2 |  | 149.07
58 | 968061112R00 | Vyvěšení dřevěných okenních křídel pl. do 1,5 m2 | kus | 17*2*2 | 112
|  |  |  | 2*2*2 | 0
|  |  |  | 2*3*2 | 0
|  |  |  | 4*3*2 | 0
59 | 968061113R00 | Vyvěšení dřevěných okenních křídel pl. nad 1,5 m2 | kus |  | 2
60 | 968061125R00 | Vyvěšení dřevěných dveřních křídel pl. do 2 m2 | kus |  | 2
61 | 968061126R00 | Vyvěšení dřevěných dveřních křídel pl. nad 2 m2 | kus |  | 1
62 | 968062355R00 | Vybourání dřevěných rámů oken dvojitých pl. 2 m2 | m2 | 0.85*2.11*17 | 32.09
|  |  |  | 1.10*1.45 | 0
63 | 968062356R00 | Vybourání dřevěných rámů oken dvojitých pl. 4 m2 | m2 | 1.45*2.00*2 | 24.73
|  |  |  | 1.20*2.08*2 | 0
|  |  |  | 1.47*2.37*4 | 0
64 | 968062991R00 | Vybourání dřevěných parapetů | m2 | 85.10*0.45 | 38.3
65 | 968072456R00 | Vybourání dřevěných dveřních zárubní pl. nad 2 m2 | m2 | 1.50*2.10 | 7.21
|  |  |  | 1.45*2.80 | 0
66 | 973031324R00 | Vysekání kapes zeď cihel. MVC, pl. 0,1m2, hl. 15cm | kus |  | 4
67 | 974031122R00 | Vysekání rýh ve zdi cihelné 3 x 7 cm | m |  | 13.21 | průchod
68 | 974032132R00 | Vysekání rýh zeď z dutých cihel 5 x 7 cm | m |  | 4.5
69 | 976072221R00 | Vybourání kov. dvířek pl. 0,3 m2 ze zdi cih | kus |  | 3
70 | 976072321R00 | Vybourání kov. dvířek nad 0,3 m2 ze zdi cih | kus |  | 1
71 | 976074131R00 | Vybourání kotevních želez zeď cihelná MC | kus | 4*4 | 16 | okenní mříže
72 | 976082121R00 | Vybourání mřížek apod.ze zdiva cih. | kus |  | 5
73 | 976082131R00 | Vybourání objímek,držáků apod.ze zdiva cihelného | kus |  | 12
74 | 978015291R00 | Otlučení omítek vnějších MVC v složit.1-4 do 100 % | m2 | 2.75*2.80*2 | 15.4 | dělící zídka
75 | 979081111R00 | Odvoz suti a vybour. hmot na skládku do 1 km | t |  | 5.281
76 | 979081121R00 | Příplatek k odvozu za každý další 1 km | t | 5.281*2 | 10.56
77 | 979082111R00 | Vnitrostaveništní doprava suti do 10 m | t |  | 5.281
78 | 979082121R00 | Příplatek k vnitrost. dopravě suti za dalších 5 m | t | 5.281*3 | 15.84
79 | 979999997R00 | Poplatek za skládku sutě Krnov | t |  | 5.281
80 | 999281211R00 | Přesun hmot, opravy vněj. plášťů výšky do 25 m | t |  | 80.165
81 | 721100906R00 | Oprava - přetěsnění hrdla odpadního potrubí DN 200 | kus | 10+2 | 12
82 | 721110916R00 | Oprava - propojení dosavadního potrubí DN 125 | kus |  | 10
83 | 721110917R00 | Oprava - propojení dosavadního potrubí DN 150 | kus |  | 2
84 | 721242116R00 | Lapač střešních splavenin litinový DN 125 | kus |  | 1
85 | 721242804R00 | Demontáž lapače střešních splavenin DN 125 | kus |  | 1
86 | 721290821R00 | Přesun vybouraných hmot - kanalizace, H do 6 m | t |  | 0.025
87 | 721300912R00 | Pročištění svislých odpadů, jedno podl., do DN 200 | kus |  | 6
88 | 721300942R00 | Pročistění lapačů střešních splavenin | kus |  | 2
89 | 998721202R00 | Přesun hmot pro vnitřní kanalizaci, výšky do 12 m | % |  | 1.65
90 | 764315951R00 | Oprava, zvednutí krytiny Pz do 150 mm, do 30° | m |  | 59.68
91 | 764322920R00 | Oprava oplechování okapů Pz, TK, rš 330 mm, do 30° | m |  | 59.68
92 | 764331230R00 | Lemování z Pz plechu zdí, tvrdá krytina, rš 330 mm | m |  | 8.8
93 | 764331830R00 | Demontáž lemování zdí, rš 250 a 330 mm, do 30° | m |  | 8.8
94 | 764352291R00 | Montáž žlabů Pz podokapních půlkruhových | m |  | 40.39 | stávající
95 | 764352820R00 | Demontáž žlabů půlkruh. rovných, rš 400 mm, do 30° | m | 5.00+12.68+5.38+3.14 | 40.39 | pro zpětné použití
|  |  |  | 3.14+2.33+8.72 | 0
96 | 764359290R00 | Prodloužení rovných háků při montáži | kus |  | 41
97 | 764398920R00 | Oprava spoje starého plechu s novým Pz, do 30° | m | 8.80+2.38+12.33+2.43+6.60 | 59.68
|  |  |  | 3.10+3.10+4.05+5.15+6.64+5.10 | 0
98 | 764410260R00 | Oplechování parapetů včetně rohů Pz, rš 400 mm | m |  | 86.05
99 | 764410850R00 | Demontáž oplechování parapetů,rš od 100 do 330 mm | m | 2.13+6.91+10.20+2.94+2.94+10.83 | 86.05
|  |  |  | 3.00+3.50+2.90+7.65+20.81+12.24 | 0
100 | 764421250R00 | Oplechování říms z Pz plechu, rš 330 mm | m | (5.15*2)+2.43 | 12.73
101 | 764421830R00 | Demontáž oplechování říms,rš od 100 do 200 mm | m | 2.35+2.43+(2.35*4)+4.05+(5.15*2) | 28.53
102 | 764430220R00 | Oplechování zdí z Pz plechu, rš 330 mm | m |  | 2.75 | dělící zídka
103 | 764454203R00 | Odpadní trouby z Pz plechu, kruhové, D 120 mm | m | 56.79*0.20 | 11.36 | 20 % nové
104 | 764454204R00 | Odpadní trouby z Pz plechu, kruhové, D 150 mm | m | 15.98*0.20 | 3.2 | 20 % nové
105 | 764454291R00 | Montáž trub Pz odpadních kruhových 120 | m | 56.79*0.80 | 45.43 | 80 % stávajících
106 | 764454291R00 | Montáž trub Pz odpadních kruhových 150 | m | 15.98*0.80 | 12.78 | 80 % stávajících
107 | 764454802R00 | Demontáž odpadních trub kruhových,D 120 mm | m | 14.16+18.56+5.74+5.74+12.59 | 56.79 | 80 % pro zpětné použití
108 | 764454803R00 | Demontáž odpadních trub kruhových,D 150 mm | m |  | 15.98 | 80 % pro zpětné použití
109 | 764454902R00 | Oprava odpadní trouby Pz kruhové,D 120 mm | m |  | 10
110 | 764454903R00 | Oprava odpadní trouby Pz kruhové,D 150 mm | m |  | 2
111 | 764456911R00 | Prodloužení kruhové zděře Pz, D 75 a 100 mm | kus |  | 72
112 | 764456943R00 | Oprava,kolena horní dvojitá Pz,ze 6 dílů,D 120 mm | kus | 2*5 | 10 | odsazení svodů od fasády
113 | 764456944R00 | Oprava,kolena horní dvojitá Pz,ze 6 dílů,D 150 mm | kus |  | 2 | odsazení svodů od fasády
114 | 998764202R00 | Přesun hmot pro klempířské konstr., výšky do 12 m | % |  | 11.83
115 | 54914686 | Bezpečnostní kování BK 802 Cr | kus |  | 1
116 | 61110369 | Okno dřevěné EURO "E" O1 1400x1000 mm, půlkrohové, atyp | kus |  | 2
117 | 61110376 | Okno dřevěné EURO "E" 2 kříd. OS 1140x1450, atyp | kus |  | 1
118 | 61110377 | Okno dřevěné EURO "E" 3 kříd. OS 1200x2080, atyp | kus |  | 2
119 | 61110380 | Okno dřevěné EURO "E" 2 kříd. OS 1450x2000, atyp | kus |  | 2
120 | 61110382 | Okno dřevěné EURO "E" 3 kříd. OS 1470x2370, atyp | kus |  | 4
121 | 61110387 | Okno dřevěné EURO "E" OS3 850x2110, dvoukřídlové atyp | kus |  | 17
122 | 61168833 | Dveře vnitřní dřev. 2kř.1/2 sklo, 145x283 cm, atyp | kus |  | 2
123 | 61173119 | Dveře vchodové 2/3 sklo bílé, otevíravá okna s mřížemi 150*210 cm | kus |  | 1
124 | 61187498.A | Prah bukový délka 150 cm šířka 12 cm tl. 2 cm | kus |  | 1
125 | 766622223R00 | Okna komplet.otvíravá do rámů, 1kříd.nad 0,81 m2 | kus |  | 2
126 | 766622234R00 | Okna komplet.otvíravá do rámů, 2kříd.do 2,10 m2 | kus | 17+1 | 18
127 | 766622235R00 | Okna komplet.otvíravá do rámů, 2kříd.nad 2,10 m2 | kus |  | 2
128 | 766622244R00 | Okna komplet.otvíravá do rámů, 3kříd.do 2,50 m2 | kus |  | 2
129 | 766622246R00 | Okna komplet.otvíravá do rámů, 3kříd.nad 3,30 m2 | kus |  | 4
130 | 766661142R00 | Montáž dveří do zárubně,otevíravých 2kř.nad 1,45 m | kus |  | 3
131 | 766662812R00 | Demontáž prahů dveří 2křídlových | kus |  | 2
132 | 766669112R00 | Dokování závěsů na universální zárubeň, 2křídlové | kus |  | 1
133 | 766695232R00 | Montáž prahů dveří dvoukřídlových š. do 10 cm | kus |  | 1
134 | 998766202R00 | Přesun hmot pro truhlářské konstr., výšky do 12 m | % |  | 13.1222
135 | 767584801R00 | Demontáž doplňků podhledů-zářivkových těles | kus |  | 2
136 | 767584811R00 | Demontáž doplňků podhledů-vzduchotech.mřížek | kus |  | 5 | pro zpětné použití
137 | 767811100R00 | Montáž větracích mřížek, typ VM | kus |  | 5 | stávající
138 | 998767202R00 | Přesun hmot pro zámečnické konstr., výšky do 12 m | % |  | 3.754
139 | 783225400R00 | Nátěr syntetický kov. konstr. 2x + 1x email + tmel | m2 | 2.75*1.50 | 5.84 | dělící mříž na zídce a el. skříně
|  |  |  | 0.60*0.90 | 0
|  |  |  | 0.30*0.30 | 0
|  |  |  | 1.20*0.90 | 0
140 | 783522000R00 | Nátěr syntet. klempířských konstrukcí, Z + 2 x | m2 | (5.00+12.68+5.38+3.14)*0.40*2 | 120.18 | veškeré klempířské konstrukce
|  |  |  | (3.14+2.33+8.72)*0.40*2 | 0
|  |  |  | (2.13+6.91+10.20+2.94)*0.33 | 0
|  |  |  | (2.94+10.83+3.00+3.50)*0.33 | 0
|  |  |  | (2.90+7.65+20.81+12.24)*0.33 | 0
|  |  |  | (14.16+18.56+5.74)*3.14*0.12 | 0
|  |  |  | (5.74+12.59)*3.14*0.12 | 0
|  |  |  | 15.98*3.14*0.15 | 0
|  |  |  | 5.15*0.33*2 | 0
|  |  |  | 2.43*0.33 | 0
|  |  |  | 8.80*0.33 | 0
|  |  |  | (8.80+2.38+12.33+2.43+6.60)*0.33 | 0
|  |  |  | (3.10+3.10+4.05+5.15+6.64+5.10)*0.33 | 0
|  |  |  | 0.60*3.14*0.12*10 | 0
|  |  |  | 0.60*3.14*0.15*2 | 0
|  |  |  | 2.75*0.33 | 0
141 | 783801812R00 | Odstranění nátěrů z omítek stěn, oškrabáním | m2 | (60.63+16.85+21.09+72.41+72.52)*0.20 | 199.95 | fasáda 20 %
|  |  |  | (72.41+91.84+37.62+37.62+27.42)*0.20 | 0
|  |  |  | (89.31+175.82+81.63+62.24)*0.20 | 0
|  |  |  | (55.12+72.45+6.90+45.68+22.80)*0.20*0.20 | 0
|  |  |  | (18.12+18.12+10.57+30.60+43.10)*0.20*0.20 | 0
|  |  |  | (47.77+15.00+15.50)*0.20*0.20 | 0
142 | 784452271RT2 | Malba směsí tekutou 2x, 1barva, místnost do 3,8 m | m2 |  | 191.25
143 | 787300801R00 | Vysklívání střešních konstrukcí tmelených | m2 |  | 5.5
144 | 078877112R00 | Demontáž hromosvodů | kus |  | 76 | pro zpětné použití
145 | 210220301R00 | Svorka hromosvodová nastavení | kus |  | 76
146 | 210270811R00 | Příplatek za protah.kabelů průchodkou 0,75 kg/1m-1 | m |  | 4.5
147 | 320410001R00 | Revize hromosvodů | kus |  | 1
148 | 330530319R00 | Výměna osvětlovacího tělesa, B1, D2 | kus |  | 2 | osazení stáv.
149 | 743621210R00 | Mtz hromosvod dratu -10 mm | m | 18.56+18.56+14.16+15.98+12.59+18.56 | 98.41 | stávající

## Krycí list rozpočtu
Krycí list rozpočtu
Název stavby: |  | Radnice, Hlavní nám. 1 a 3, Krnov |  | Objednatel: | Město Krnov |  | IČ/DIČ:
Druh stavby a účel: |  | Zateplení fasády vnitrobloku |  | Projektant: | Ing. Vladimír Šarman |  | IČ/DIČ:
Lokalita: |  | Krnov |  | Zhotovitel: |  |  | IČ/DIČ:
Začátek výstavby: |  | 2014-06-16 |  | Konec výstavby: |  |  | Položek: | 149
JKSO: |  |  |  | Zpracoval: | Květoslav Trojan |  | Datum: | 2014-06-16
Rozpočtové náklady v Kč
A | Základní rozpočtové náklady |  | B | Doplňkové náklady |  | C | Náklady na umístění stavby (NUS)
HSV | Dodávky |  | Práce přesčas |  |  | Zařízení staveniště
| Montáž |  | Bez pevné podl. |  |  | Mimostav. doprava
PSV | Dodávky |  | Kulturní památka |  |  | Územní vlivy
| Montáž |  |  |  |  | Provozní vlivy
"M" | Dodávky |  |  |  |  | Ostatní
| Montáž |  |  |  |  | NUS z rozpočtu
Ostatní materiál
Přesun hmot a sutí
ZRN celkem |  |  | DN celkem |  |  | NUS celkem
Základ 0%
Základ 15% |  |  | DPH 15% |  |  | Celkem bez DPH
Základ 21% |  |  | DPH 21% |  |  | Celkem včetně DPH
Projektant |  |  | Objednatel |  |  | Zhotovitel
Datum, razítko a podpis |  |  | Datum, razítko a podpis |  |  | Datum, razítko a podpis