## KrycíList
Krycí list [ceny uvedeny v Kč]
Zakázka : | MS Jiraskova-oprava socialek | [5 empty] | Část :
Faktura :
Zakázka číslo : |  | 2015 |  | Umístění :
Stavební objekt číslo : |  |  |  | Investor :
Rozpočet číslo : |  | C:\RozpNz\Data\Kovařík - 173, MŠ Žižkova -oprava sociálních zařízení .o32 |  | Objednal :
Dodatek číslo : |  |  |  | Projektant :
Archivní číslo : |  |  |  | Zpracoval :
Datum : |  | 14/04/2015
Kurz měny : |  | 1 Kč za 1 Kč |  | Soubor : | C:\RozpNz\Data\Kovařík - 173, MŠ Žižkova -oprava sociálních zařízení .o32
Rozpočtové náklady |  |  |  |  | Ostatní náklady |  |  |  |  | Vypracoval:
Typ oddílu | Dodávka | Montáž | HZS | Přirážky | Název nákladu |  |  | Částka | Sazba DPH
HSV | 0 | 0 | 0 | 0
PSV | 0 | 0 | 0 | 0
MON | 0 | 0 | 0 | 0
VRN | 0 | 0 | 0 | 0
OST | 0 | 0 | 0 | 0 | [5 empty] | Dne:
Celkem | 0 | 0 | 0 | 0
Základní rozpočtové náklady |  |  | 0 | [6 empty] | Odsouhlasil:
Přirážky |  |  | 0
Celkové rozpočtové náklady (bezDPH) |  |  | 0 |  | Celkové ostatní náklady |  |  | 0
Daň z přidané hodnoty (Rozpočet+Ostatní) |  |  |  |  | Dílčí DPH
Sazba[%] | Základ |  | Daň |  |  | Základna |  | Daň
15 | 0 |  | 0 |  |  | 0 |  | 0 |  | Dne:
21 | 0 |  | 0 |  |  | 0 |  | 0
0 | 0 |  | 0 |  |  | 0 |  | 0 |  | Razítko:
| 0 |  | 0 |  |  |  |  | 0
Celkové náklady (Rozpočet +Ostatní) vč. DPH |  |  |  |  | Účelové měrné jednotky (bez DPH)
0 |  |  |  |  | Název MJ |  |  | Počet MJ | Náklady/MJ

## Rozpočet
.Hdr | Objekt | Oddíl | Druh | Řádek | Číslo(SKP) | Název | Množství [Mj] | Mj | Sazba [Kč] | Cena celkem | Dodávka | Montáž | HZS | Přirážky | Hmoty1[t] za Mj | Hmoty2[t] za Mj | Normohodiny | Mzdy | % Dph | Cena vč. DPH
Položkový rozpočet
| Zakázka : |  | 2015 |  |  | MS Jiraskova-oprava socialek | 0
|  |  | 0 |  |  | 0 | 0
[6 empty] | C:\RozpNz\Data\Kovařík - 173, MŠ Žižkova -oprava sociálních zařízení .o32 | [14 empty] | .
| Objekt | Oddíl | Druh | Ř | Číslo(SKP) | Popis řádku | Množství Mj | Mj | Sazba | Cena celkem | Dodávka | Montáž | HZS | Přirážky | Hm1[t]/Mj | Hm2[t]/Mj | Nhod/Mj | Mzdy/Mj | % Dph | Cena vč. DPH
|  |  | 0 | [6 empty] | 0 | 0 | 0 | 0 | 0 | 35.5485 | 30.9446 | 1069.0953 | 96755.4967 | 0 | 0
| 001 |  | B |  |  | pavilon A |  |  |  | 0 | 0 | 0 | 0 | 0 | 7.0379 | 6.1889 | 211.679 | 19138.2512 | 0 | 0
|  | 061 | O |  | HSV | upravy povrchu vnitrni |  |  |  | 0 | 0 | 0 | 0 | 0 | 1.7248 | 0 | 33.1523 | 3162.6855 | 0 | 0
Seznam položek pro oddíl :
|  |  | P | 1 | 612421615 | Vnitřní omítka zdiva vápenná nebo vápenocementová hrubá zatřená | 7.26 | m2 |  | 0 |  | 0 |  |  | 0.03921 | 0 | 0.338 | 29.685 | 21 | 0
[6 empty] | sprcha | 0
[6 empty] | 7,26 | 7.26
|  |  | P | 2 | 620471831 | Nátěr základní penetrační Cemix Penetrace pod tenkovrstvé omítky | 46.55 | m2 |  | 0 |  | 0 |  |  | 0.00032 | 0 | 0.035 | 3.7555 | 21 | 0
[6 empty] | 20,95 | 20.95
[6 empty] | 1*8*2 | 16
[6 empty] | 1*4,8*2 | 9.6
|  |  | P | 3 | 611471413 | Tenkovrstvá úprava stropů aktivovaným štukem s disperzní přilnavou přísadou tl do 3 mm | 25.6 | m2 |  | 0 |  | 0 |  |  | 0.0061 | 0 | 0.381 | 37.0602 | 21 | 0
[6 empty] | 1*8*2 | 16
[6 empty] | 1*4,8*2 | 9.6
|  |  | P | 4 | 612471413 | Tenkovrstvá úprava vnitřních stěn tl do 3 mm aktivovaným štukem s disperzní přilnavou přísadou | 20.15 | m2 |  | 0 |  | 0 |  |  | 0.00474 | 0 | 0.25 | 26.283 | 21 | 0
|  |  | P | 5 | 612403399 | Hrubá výplň rýh ve vnitřních stěnách maltou | 7.15 | m2 |  | 0 |  | 0 |  |  | 0.10704 | 0 | 0.59 | 51.385 | 21 | 0
[6 empty] | po osekaných kachličkách v ploše | 0
[6 empty] | 1*6 | 6
[6 empty] | po rýhách | 0
[6 empty] | 10,5*0,07 | 0.735
[6 empty] | 8,3*0,05 | 0.415
|  |  | P | 6 | 611401111 | Omítka malých ploch na stropech pl do 0,09 m2 | 6 | kus |  | 0 |  | 0 |  |  | 0.00688 | 0 | 0.261 | 23.1102 | 21 | 0
|  |  | P | 7 | 611401211 | Omítka malých ploch na stropech pl do 0,25 m2 | 2 | kus |  | 0 |  | 0 |  |  | 0.01581 | 0 | 0.452 | 40.6064 | 21 | 0
|  |  | P | 8 | 611401311 | Omítka malých ploch na stropech pl do 1 m2 | 1 | kus |  | 0 |  | 0 |  |  | 0.05733 | 0 | 0.932 | 86.2304 | 21 | 0
|  |  | P | 9 | 611403399 | Hrubá výplň rýh ve stropech maltou | 0.125 | m2 |  | 0 |  | 0 |  |  | 0.10704 | 0 | 0.665 | 58.527 | 21 | 0
[6 empty] | 2,5*0,05 | 0.125
|  |  | P | 10 | 612401191 | Omítka malých ploch vnitřních stěn do 0,09 m2 | 8 | kus |  | 0 |  | 0 |  |  | 0.00495 | 0 | 0.235 | 21.817 | 21 | 0
|  |  | P | 11 | 612401291 | Omítka malých ploch vnitřních stěn do 0,25 m2 | 6 | kus |  | 0 |  | 0 |  |  | 0.01376 | 0 | 0.31 | 28.426 | 21 | 0
|  |  | P | 12 | 612401391 | Omítka malých ploch vnitřních stěn do 1m2 | 2 | kus |  | 0 |  | 0 |  |  | 0.04544 | 0 | 0.747 | 69.6114 | 21 | 0
|  |  | P | 13 | 612423531 | Omítka rýh š do 150 mm ve stěnách MV štuková | 0.83 | m2 |  | 0 |  | 0 |  |  | 0.06217 | 0 | 1.615 | 155.268 | 21 | 0
[6 empty] | 8,3*0,1 | 0.83
|  | 063 | O |  | HSV | podlahy a podlah. konstrukce |  |  |  | 0 | 0 | 0 | 0 | 0 | 3.8976 | 0 | 14.5498 | 1277.4502 | 0 | 0
Seznam položek pro oddíl :
|  |  | P | 1 | 632455105 | Penetracni nater podkladu | 20.95 | m2 |  | 0 |  | 0 |  |  | 0 | 0 | 0 | 0 | 21 | 0
|  |  | P | 2 | 631342421 | Mazanina tl do 80 mm z betonu lehkého škvárového zn 105 | 1.0475 | m3 |  | 0 |  | 0 |  |  | 1.4594 | 0 | 4.04 | 324.008 | 21 | 0
[6 empty] | 20,95*0,05 | 1.0475
|  |  | P | 3 | 631362021 | Výztuž mazanin svařovanými sítěmi Kari | 0.06809 | t |  | 0 |  | 0 |  |  | 1.0531 | 0 | 15.231 | 1400.2699 | 21 | 0
[6 empty] | 20,95*0,00325 | 0.0681
|  |  | P | 4 | 632451055 | Potěr pískocementový tl do 50 mm na mazaninách min.17 Mpa hlazený ocelovým hladítkem nebo litý | 20.95 | m2 |  | 0 |  | 0 |  |  | 0.10965 | 0 | 0.443 | 40.2247 | 21 | 0
[6 empty] | 20,95 | 20.95
|  | 094 | O |  | HSV | leseni a stavebni vytahy |  |  |  | 0 | 0 | 0 | 0 | 0 | 0.03381 | 0 | 2.806 | 252.54 | 0 | 0
Seznam položek pro oddíl :
|  |  | P | 1 | 941955001 | Lešení lehké pomocné v podlah do 1,2 m | 23 | m2 |  | 0 |  | 0 |  |  | 0.00147 | 0 | 0.122 | 10.98 | 21 | 0
[6 empty] | 23 | 23
|  | 095 | O |  | HSV | ruzne dokoncovaci konstrukce |  |  |  | 0 | 0 | 0 | 0 | 0 | 0.000838 | 0 | 6.4526 | 517.4985 | 0 | 0
Seznam položek pro oddíl :
|  |  | P | 1 | 952901111 | Vyčištění budov bytové a občanské výstavby při výšce podlaží do 4 m | 20.95 | m2 |  | 0 |  | 0 |  |  | 4e-05 | 0 | 0.308 | 24.7016 | 21 | 0
[6 empty] | 12,3+1+0,65+6,4+0,6 | 20.95
|  | 096 | O |  | HSV | bourani a demolice konstrukci |  |  |  | 0 | 0 | 0 | 0 | 0 | 0 | 5.9295 | 37.8232 | 3106.3598 | 0 | 0
Seznam položek pro oddíl :
|  |  | P | 1 | 965043341 | Bourání podkladů pod dlažby betonových s potěrem nebo teracem tl do 100 mm pl přes 4 m2 | 2.095 | m3 |  | 0 |  | 0 |  |  | 0 | 2.2 | 7.51 | 622.579 | 21 | 0
[6 empty] | 20,95*0,1 | 2.095
|  |  | P | 2 | 968061125 | Vyvěšení nebo zavěšení dřevěných křídel dveří pl do 2 m2 | 4 | kus |  | 0 |  | 0 |  |  | 0 | 0 | 0.05 | 4.01 | 21 | 0
[6 empty] | 4 | 4
|  |  | P | 3 | 978059531 | Odsekání a odebrání obkladů stěn z vnitřních obkládaček pl přes 2 m2 | 7.26 | m2 |  | 0 |  | 0 |  |  | 0 | 0.068 | 0.3 | 24.06 | 21 | 0
[6 empty] | sprcha | 0
[6 empty] | 0,75*2,2*2 | 3.3
[6 empty] | 1*2,2 | 2.2
[6 empty] | 2,2*0,4*2 | 1.76
|  |  | P | 4 | 978059511 | Odsekání a odebrání obkladů stěn z vnitřních obkládaček plochy do 1 m2 | 6 | m2 |  | 0 |  | 0 |  |  | 0 | 0.068 | 0 | 0 | 21 | 0
[6 empty] | jednotlivé místa s dutými nebo prasknutými kachličkami | 0
[6 empty] | 1*6 | 6
|  |  | P | 5 | 974031142 | Vysekání rýh ve zdivu cihelném hl do 70 mm š do 70 mm | 10.5 | m |  | 0 |  | 0 |  |  | 0 | 0.009 | 0 | 0 | 21 | 0
[6 empty] | ryha pro úpravu vodovodního potrubí | 0
[6 empty] | 10,5 | 10.5
|  |  | P | 6 | 974031132 | Vysekání rýh ve zdivu cihelném hl do 50 mm š do 70 mm | 8.3 | m |  | 0 |  | 0 |  |  | 0 | 0.006 | 0 | 0 | 21 | 0
[6 empty] | ryha pro nový el přívod | 0
[6 empty] | 8,3 | 8.3
|  |  | P | 7 | 974031102 | Oškrabání štuku ze zdí a stropů 100% | 45.75 | m2 |  | 0 |  | 0 |  |  | 0 | 0.006 | 0 | 0 | 21 | 0
[6 empty] | 25,6+20,15 | 45.75
|  |  | U | 8 | 979082111 | Vnitrostaveništní vodorovná doprava suti a vybouraných hmot do 10 m | 6.1889 | t |  | 0 |  | 0 |  |  | 0 | 0 | 0.942 | 75.5484 | 21 | 0
|  |  | U | 9 | 979082121 | Vnitrostaveništní vodorovná doprava suti a vybouraných hmot ZKD 5 m přes 10 m | 24.7557 | t |  | 0 |  | 0 |  |  | 0 | 0 | 0.105 | 8.421 | 21 | 0
|  |  | U | 10 | 979011111 | Svislá doprava suti a vybouraných hmot za prvé podlaží | 6.1889 | t |  | 0 |  | 0 |  |  | 0 | 0 | 0.933 | 77.3457 | 21 | 0
|  |  | U | 11 | 979011121 | Svislá doprava suti a vybouraných hmot ZKD podlaží | 6.1889 | t |  | 0 |  | 0 |  |  | 0 | 0 | 0.4 | 33.16 | 21 | 0
|  |  | U | 12 | 979081111 | Odvoz suti a vybouraných hmot na skládku do 1 km | 6.1889 | t |  | 0 |  | 0 |  |  | 0 | 0 | 0.49 | 40.621 | 21 | 0
|  |  | U | 13 | 979081121 | Odvoz suti a vybouraných hmot na skládku ZKD 1 km přes 1 km | 37.1335 | t |  | 0 |  | 0 |  |  | 0 | 0 | 0 | 0 | 21 | 0
|  |  | U | 14 | 979402121 | POPLATEK ZA SKLADKU SUT | 6.1889 | t |  | 0 |  | 0 |  |  | 0 | 0 | 0 | 0 | 21 | 0
|  | 099 | O |  | HSV | presun hmot |  |  |  | 0 | 0 | 0 | 0 | 0 | 0 | 0 | 5.8485 | 484.8375 | 0 | 0
Seznam položek pro oddíl :
|  |  | U | 1 | 998011001 | Přesun hmot pro budovy zděné v do 6 m | 7.0379 | t |  | 0 |  | 0 |  |  | 0 | 0 | 0.831 | 68.8899 | 21 | 0
|  | 711 | O |  | PSV | izolace proti vodě |  |  |  | 0 | 0 | 0 | 0 | 0 | 0.038745 | 0 | 2.5267 | 224.3586 | 0 | 0
Seznam položek pro oddíl :
|  |  | P | 1 | 711493112 | Izolace proti podpovrchové a tlakové vodě vodorovná SCHOMBURG těsnicí stěrkou AQUAFIN-1K | 1.35 | m2 |  | 0 |  | 0 |  |  | 0.0045 | 0 | 0.22 | 19.8 | 21 | 0
[6 empty] | sprcha | 0
[6 empty] | 1*0,75 | 0.75
[6 empty] | před sprchou | 0
[6 empty] | 1,2*0,5 | 0.6
|  |  | P | 2 | 711493122 | Izolace proti podpovrchové a tlakové vodě svislá SCHOMBURG těsnicí stěrkou AQUAFIN-1K | 7.26 | m2 |  | 0 |  | 0 |  |  | 0.0045 | 0 | 0.3 | 26.51 | 21 | 0
[6 empty] | sprcha | 0
[6 empty] | 0,75*2,2*2 | 3.3
[6 empty] | 1*2,2 | 2.2
[6 empty] | 2,2*0,4*2 | 1.76
|  |  | P | 3 | 711499095 | Příplatek k izolacím proti tlakové vodě natěradly za plochu do 10 m2 | 8.61 | m2 |  | 0 |  | 0 |  |  | 0 | 0 | 0.006 | 0.6 | 21 | 0
[6 empty] | 7,26+1,35 | 8.61
|  |  | P | 4 | 711499095 | Příplatek k izolacím proti tlakové vodě natěradly za plochu do 10 m2 | 8.61 | m2 |  | 0 |  | 0 |  |  | 0 | 0 | 0 | 0 | 21 | 0
|  |  | U | 5 | 998711202 | Přesun hmot procentní pro izolace proti vodě, vlhkosti a plynům v objektech v do 12 m |  | % |  | 0 |  | 0 |  |  | 0 | 0 | 0 | 0 | 21 | 0
|  | 721 | O |  | PSV | kanalizace vnitrni |  |  |  | 0 | 0 | 0 | 0 | 0 | 0 | 0 | 0.259 | 25.9 | 0 | 0
Seznam položek pro oddíl :
|  |  | P | 1 | 721194109 | Vyvedení a upevnění odpadních výpustek DN 100 | 1 | kus |  | 0 |  | 0 |  |  | 0 | 0 | 0.259 | 25.9 | 21 | 0
|  | 722 | O |  | PSV | vodovod vnitrni |  |  |  | 0 | 0 | 0 | 0 | 0 | 0.009905 | 0 | 6.7445 | 656.9864 | 0 | 0
Seznam položek pro oddíl :
|  |  | P | 1 | 722176011 | Rozvody vody z plastů svařované polyfuzně do D 16 mm | 10.5 | m |  | 0 |  | 0 |  |  | 0.00041 | 0 | 0.337 | 33.2644 | 21 | 0
snížení přívodů vody ke kombi WC a výlevce
[6 empty] | 1,5*7 | 10.5
|  |  | P | 2 | 722183001 | OCHRANA POTRUBI MIRELON DN 16 | 10.5 | m |  | 0 |  | 0 |  |  | 0 | 0 | 0 | 0 | 21 | 0
|  |  | P | 3 | 722220111 | Nástěnka pro výtokový ventil G 1/2 s jedním závitem | 7 | kus |  | 0 |  | 0 |  |  | 0.00013 | 0 | 0.23 | 21.1586 | 21 | 0
|  |  | P | 4 | 722231003 | Ventil průchozí Ke 83c G 1 | 7 | kus |  | 0 |  | 0 |  |  | 0.00067 | 0 | 0.228 | 22.8 | 21 | 0
|  |  | U | 5 | 998722202 | Přesun hmot procentní pro vnitřní vodovod v objektech v do 12 m |  | % |  | 0 |  | 0 |  |  | 0 | 0 | 0 | 0 | 21 | 0
|  | 725 | O |  | PSV | kompletace ZT |  |  |  | 0 | 0 | 0 | 0 | 0 | 0.18155 | 0.24612 | 30.674 | 2975.5282 | 0 | 0
Seznam položek pro oddíl :
|  |  | P | 1 | 725210826 | Demontáž umývátek bez výtokových armatur | 5 | soubor |  | 0 |  | 0 |  |  | 0 | 0.0066 | 0.186 | 14.9172 | 21 | 0
|  |  | P | 2 | 725330820 | Demontáž výlevka diturvitová | 1 | soubor |  | 0 |  | 0 |  |  | 0 | 0.0347 | 0.569 | 45.6338 | 21 | 0
|  |  | P | 3 | 725210821 | Demontáž umyvadel bez výtokových armatur | 1 | soubor |  | 0 |  | 0 |  |  | 0 | 0.01946 | 0.362 | 29.0324 | 21 | 0
|  |  | P | 4 | 725110811 | Demontáž klozetů splachovací s nádrží | 6 | soubor |  | 0 |  | 0 |  |  | 0 | 0.01933 | 0.548 | 43.9496 | 21 | 0
|  |  | P | 5 | 725810811 | Demontáž ventilů výtokových nástěnných | 6 | kus |  | 0 |  | 0 |  |  | 0 | 0.00049 | 0.114 | 9.1428 | 21 | 0
|  |  | P | 6 | 725820801 | Demontáž baterie nástěnné do G 3 / 4 | 8 | soubor |  | 0 |  | 0 |  |  | 0 | 0.00156 | 0.217 | 17.4034 | 21 | 0
[6 empty] | 5+1+1+1 | 8
|  |  | P | 7 | 721210812 | Demontáž vpustí podlahových z kyselinovzdorné kameniny DN 70 | 1 | kus |  | 0 |  | 0 |  |  | 0 | 0.02756 | 0.372 | 29.8344 | 21 | 0
|  |  | P | 8 | 721211401 | Vpusť podlahová s vodorovným odtokem DN 40/50 | 1 | kus |  | 0 |  | 0 |  |  | 0.00077 | 0 | 0.38 | 38 | 21 | 0
|  |  | P | 9 | 725113122 | Montáž klozetových mís kombi | 5 | kus |  | 0 |  | 0 |  |  | 0.00156 | 0 | 1.4 | 140 | 21 | 0
[6 empty] | 5 | 5
|  |  | S | 10 | 725 | SAPHO - KID dětské WC kombi vč.nádržky, spodní odpad, barevný potisk (CK301.400.0F) | 5 | kus |  | 0 | 0 |  |  |  | 0.00156 | 0 | 0 | 0 | 21 | 0
včetně WC sedátka a splachovací mechanismus
|  |  | P | 11 | 725112182 | Kombi klozet s úspornou armaturou odpad svislý | 1 | soubor |  | 0 |  | 0 |  |  | 0.0241 | 0 | 1.4 | 140 | 21 | 0
vcetně sedátka
|  |  | P | 12 | 725211512 | Umývátko keramické stěnové ECCO V2005 se zápachovou uzávěrkou | 5 | soubor |  | 0 |  | 0 |  |  | 0.01294 | 0 | 1.189 | 118.9 | 21 | 0
vc polosloupu
|  |  | P | 13 | 725211213 | Umyvadlo keramické NORMA 1431.2 s krytem na sifón 1931.1 | 1 | soubor |  | 0 |  | 0 |  |  | 0.02594 | 0 | 1.189 | 118.9 | 21 | 0
|  |  | P | 14 | 725860102 | Uzávěrka zápach umyv T 1014 d 32 | 6 | kus |  | 0 |  | 0 |  |  | 0.00039 | 0 | 0 | 0 | 21 | 0
|  |  | P | 15 | 725821233 | Bat umyv nástěnné T 507M G 1/2x150 | 5 | soubor |  | 0 |  | 0 |  |  | 0.00115 | 0 | 0 | 0 | 21 | 0
|  |  | P | 16 | 725821226 | Baterie RAF 201 vylevka , otáčivá | 1 | soubor |  | 0 |  | 0 |  |  | 0.00192 | 0 | 0.4 | 40 | 21 | 0
|  |  | P | 17 | 725121219 | Sprchový závěs s rampou | 1 | soubor |  | 0 |  | 0 |  |  | 0.00192 | 0 | 0 | 0 | 21 | 0
|  |  | P | 18 | 725840201 | Baterie sprch stěna TE 1325 G 1/2 | 1 | soubor |  | 0 |  | 0 |  |  | 0.00277 | 0 | 0 | 0 | 21 | 0
|  |  | P | 19 | 725713112 | Výlevka keramická se sklopnou plastovou mřížkou MIRA 5104.6 - druhá jakost | 1 | soubor |  | 0 |  | 0 |  |  | 0.03041 | 0 | 3.04 | 369.36 | 21 | 0
|  |  | P | 20 | 725980123 | Dvířka 30/30 | 1 | kus |  | 0 |  | 0 |  |  | 0.00031 | 0 | 0.021 | 2.1 | 21 | 0
|  |  | P | 21 | 725800962 | prodloužení K 263 G 3/4 | 23 | kus |  | 0 |  | 0 |  |  | 0.00013 | 0 | 0.146 | 14.6 | 21 | 0
[6 empty] | 1*2*8 | 16
[6 empty] | 7 | 7
|  |  | P | 22 | 725810213 | Ventily nástěnné T 200 G 1/2 | 7 | soubor |  | 0 |  | 0 |  |  | 0.00029 | 0 | 0 | 0 | 21 | 0
|  |  | P | 23 | 725815502 | HADICKA PROPOJ PANCEROVA -40CM | 7 | kus |  | 0 |  | 0 |  |  | 0 | 0 | 0 | 0 | 21 | 0
|  |  | P | 24 | 7257897897 | Zrcadlo včetně nalepení v.30/d.270cm | 1 | kus |  | 0 |  | 0 |  |  | 0 | 0 | 0 | 0 | 21 | 0
|  |  | U | 25 | 998725201 | Přesun hmot procentní pro zařizovací předměty v objektech v do 6 m |  | % |  | 0 |  | 0 |  |  | 0 | 0 | 0 | 0 | 21 | 0
|  | 735 | O |  | HSV | otopné tělesa |  |  |  | 0 | 0 | 0 | 0 | 0 | 0.022203 | 0.013318 | 0.78712 | 76.2876 | 0 | 0
Seznam položek pro oddíl :
|  |  | P | 1 | 735121810 | Demontáž otopného tělesa ocelového článkového | 1.26 | m2 |  | 0 |  | 0 |  |  | 0 | 0.01057 | 0.082 | 7.38 | 21 | 0
[6 empty] | 0,6*1,2 | 0.72
[6 empty] | 0,6*0,9 | 0.54
|  |  | P | 2 | 735121481 | Oprava a pretesneni clankov telesa | 1 | kus |  | 0 |  | 0 |  |  | 0 | 0 | 0 | 0 | 21 | 0
|  |  | P | 3 | 735129140 | zpět Montáž otopného tělesa ocelového článkového | 0.72 | m2 |  | 0 |  | 0 |  |  | 0.00199 | 0 | 0.24 | 21.6 | 21 | 0
|  |  | P | 4 | 735151276 | Otopné těleso panelové Korado Radik Klasik typ 11 výška/délka 600/900 mm | 1 | kus |  | 0 |  | 0 |  |  | 0.02065 | 0 | 0.255 | 25.5 | 21 | 0
|  |  | P | 5 | 735494811 | Vypuštění a napuštění vody z otopných systémů | 1 | soubor |  | 0 |  | 0 |  |  | 0 | 0 | 0.052 | 4.68 | 21 | 0
|  |  | P | 6 | 734209103 | Montáž armatury závitové s jedním závitem G 1/2 | 4 | kus |  | 0 |  | 0 |  |  | 3e-05 | 0 | 0.051 | 5.3142 | 21 | 0
|  |  | S | 7 | 46941110 | SROUBENI ROHOVE 1/2 | 2 | KUS |  | 0 | 0 |  |  |  | 0 | 0 | 0 | 0 | 21 | 0
|  |  | S | 8 | 46941111 | VENTIL TERMOREGULACNI | 1 | KUS |  | 0 | 0 |  |  |  | 0 | 0 | 0 | 0 | 21 | 0
|  |  | S | 9 | 46941112 | TERNOREGULACNI HLAVICE | 1 | KUS |  | 0 | 0 |  |  |  | 0 | 0 | 0 | 0 | 21 | 0
|  |  | P | 10 | 735158220 | Tlak zkouška těl Nitra,DJ,DZ 2řad | 1 | kus |  | 0 |  | 0 |  |  | 0 | 0 | 0 | 0 | 21 | 0
|  |  | P | 11 | 766454545 | Dtz drev krytu otopnych teles | 2 | kus |  | 0 |  | 0 |  |  | 0 | 0 | 0 | 0 | 21 | 0
|  |  | P | 12 | 766454548 | zpět Mtz drev krytu otopnych teles | 1 | kus |  | 0 |  | 0 |  |  | 0 | 0 | 0 | 0 | 21 | 0
zpět mtz pouze 1 kryt a to v místnosti s umyvadly ,
|  | 766 | O |  | PSV | konstrukce truhlarske |  |  |  | 0 | 0 | 0 | 0 | 0 | 0 | 0 | 3.004 | 253.6608 | 0 | 0
Seznam položek pro oddíl :
|  |  | P | 1 | 766454500 | Dod+Mont prepážek mezi WC - barevné lamino | 4 | kus |  | 0 |  | 0 |  |  | 0 | 0 | 0 | 0 | 21 | 0
rozmer v.120cm s.60cm
|  |  | P | 2 | 766695213 | Montáž truhlářských prahů dveří 1křídlových šířky přes 10 cm | 5 | kus |  | 0 |  | 0 |  |  | 0 | 0 | 0.26 | 23.4 | 21 | 0
|  |  | S | 3 | 15641565 | prechodova lista Al | 5 | kus |  | 0 | 0 |  |  |  | 0 | 0 | 0 | 0 | 21 | 0
|  |  | P | 4 | 766661112 | Montáž dveřních křídel kompletizovaných otvíravých do ocelové zárubně 1křídlových š do 0,8 m | 4 | kus |  | 0 |  | 0 |  |  | 0 | 0 | 0.426 | 34.1652 | 21 | 0
|  |  | P | 5 | 766651512 | OSAZ A DOD KOVANI DVERI VNITRNICH- nerez kliky,štítky,zámky | 4 | kus |  | 0 |  | 0 |  |  | 0 | 0 | 0 | 0 | 21 | 0
|  |  | P | 6 | 766651582 | Dtz a opět zpět Mtz atyp šatní stěny z lamina o rozměru v.1m dl.4,5m | 1 | kus |  | 0 |  | 0 |  |  | 0 | 0 | 0 | 0 | 21 | 0
|  |  | U | 7 | 998766202 | Přesun hmot procentní pro konstrukce truhlářské v objektech v do 12 m |  | % |  | 0 |  | 0 |  |  | 0 | 0 | 0 | 0 | 21 | 0
|  | 771 | O |  | PSV | podlahy z dlazdic |  |  |  | 0 | 0 | 0 | 0 | 0 | 0.31434 | 0 | 13.6443 | 1249.205 | 0 | 0
Seznam položek pro oddíl :
|  |  | P | 1 | 771591111 | Podlahy penetrace podkladu | 20.95 | m2 |  | 0 |  | 0 |  |  | 0.0003 | 0 | 0.044 | 4.4 | 21 | 0
|  |  | P | 2 | 771574113 | Montáž podlah keramických režných hladkých lepených flexibilním lepidlem do 12 ks/m2 | 20.95 | m2 |  | 0 |  | 0 |  |  | 0.00367 | 0 | 0.55 | 49.5 | 21 | 0
|  |  | S | 3 | 15641545 | DLAZBA KERAMICKA 30/30 | 23.045 | M2 |  | 0 | 0 |  |  |  | 0.01 | 0 | 0 | 0 | 21 | 0
[6 empty] | 20,95*1,1 | 23.045
|  |  | P | 4 | 771591115 | Podlahy spárování silikonem | 24 | m |  | 0 |  | 0 |  |  | 3e-05 | 0 | 0.05 | 5 | 21 | 0
|  |  | U | 5 | 998771202 | Přesun hmot procentní pro podlahy z dlaždic v objektech v do 12 m |  | % |  | 0 |  | 0 |  |  | 0 | 0 | 0 | 0 | 21 | 0
|  | 781 | O |  | PSV | obklady keramicke |  |  |  | 0 | 0 | 0 | 0 | 0 | 0.78969 | 0 | 45.195 | 4180.275 | 0 | 0
Seznam položek pro oddíl :
|  |  | P | 1 | 612131111 | Polymercementový spojovací můstek vnitřních stěn nanášený ručně | 50 | m2 |  | 0 |  | 0 |  |  | 0.0014 | 0 | 0.111 | 9.6155 | 21 | 0
|  |  | P | 2 | 781495111 | Penetrace podkladu vnitřních obkladů | 50 | m2 |  | 0 |  | 0 |  |  | 0.0003 | 0 | 0.044 | 4.4 | 21 | 0
|  |  | P | 3 | 781474113 | Montáž obkladů vnitřních keramických hladkých do 19 ks/m2 lepených flexibilním lepidlem | 50 | m2 |  | 0 |  | 0 |  |  | 0.003 | 0 | 0.641 | 58.8 | 21 | 0
|  |  | S | 4 | 52665650 | OBKLAD KERAMICKY dvoubarevný | 55 | M2 |  | 0 | 0 |  |  |  | 0.01 | 0 | 0 | 0 | 21 | 0
[6 empty] | 50*1,1 | 55
|  |  | P | 5 | 781495115 | Spárování vnitřních obkladů silikonem | 53 | m |  | 0 |  | 0 |  |  | 3e-05 | 0 | 0.055 | 5.5 | 21 | 0
|  |  | P | 6 | 781493111 | Plastové profily rohové lepené standardním lepidlem | 10 | m |  | 0 |  | 0 |  |  | 0.00031 | 0 | 0.248 | 24.8 | 21 | 0
|  |  | U | 7 | 998781202 | Přesun hmot procentní pro obklady keramické v objektech v do 12 m |  | % |  | 0 |  | 0 |  |  | 0 | 0 | 0 | 0 | 21 | 0
|  | 783 | O |  | PSV | natery |  |  |  | 0 | 0 | 0 | 0 | 0 | 0.00616 | 0 | 2.9985 | 225.4542 | 0 | 0
Seznam položek pro oddíl :
|  |  | P | 1 | 783325111 | Nátěry syntetické žebrových trub barva dražší lesklý povrch 1x antikorozní a 1x email | 2.5 | m2 |  | 0 |  | 0 |  |  | 0.00058 | 0 | 0.187 | 13.736 | 21 | 0
natery stavajiciho clankovyho otopnyho telesa
[6 empty] | 2,5 | 2.5
|  |  | P | 2 | 783425511 | Nátěry syntetické potrubí do DN 100 barva dražší lesklý povrch 1x antikorozní, 1x základní, 1x email | 12 | m |  | 0 |  | 0 |  |  | 0.00018 | 0 | 0.053 | 3.8796 | 21 | 0
natery veskereho viditelneho potrubi
[6 empty] | 12 | 12
|  |  | P | 3 | 783221111 | Nátěry syntetické KDK barva dražší lesklý povrch 1x antikorozní, 1x základní, 1x email | 5 | m2 |  | 0 |  | 0 |  |  | 0.00051 | 0 | 0.307 | 23.1374 | 21 | 0
zarubni
[6 empty] | 5 | 5
|  |  | P | 4 | 783201811 | Odstranění nátěrů ze zámečnických konstrukcí oškrabáním | 5 | m2 |  | 0 |  | 0 |  |  | 0 | 0 | 0.072 | 5.7744 | 21 | 0
|  | 784 | O |  | PSV | malby |  |  |  | 0 | 0 | 0 | 0 | 0 | 0.018154 | 0 | 5.2136 | 469.224 | 0 | 0
Seznam položek pro oddíl :
|  |  | P | 1 | 784402802 | Odstranění maleb oškrabáním v místnostech v do 5,0 m | 46.55 | m2 |  | 0 |  | 0 |  |  | 0 | 0 | 0.052 | 4.68 | 21 | 0
[6 empty] | 20,95 | 20.95
[6 empty] | 1*8*2 | 16
[6 empty] | 1*4,8*2 | 9.6
|  |  | P | 2 | 784453622 | Malby směsi PRIMALEX tekuté disperzní bílé omyvatelné dvojnásobné s penetrací místnost v do 5 m | 46.55 | m2 |  | 0 |  | 0 |  |  | 0.00039 | 0 | 0.06 | 5.4 | 21 | 0
|  | 921 | O |  | MON | elektromontaze |  |  |  | 0 | 0 | 0 | 0 | 0 | 0 | 0 | 0 | 0 | 0 | 0
Seznam položek pro oddíl :
|  |  | P | 1 | 21011000189 | Demontáž stropních svítidel | 8 | kus |  | 0 |  | 0 |  |  | 0 | 0 | 0 | 0 | 21 | 0
|  |  | P | 2 | 21011000188 | Demontáž vypinačů a zásuvek | 6 | kus |  | 0 |  | 0 |  |  | 0 | 0 | 0 | 0 | 21 | 0
|  |  | P | 3 | 210 | Atyp úprava stávajícího elektro vedení-zrušení 2kus světel, zapojení do rozvaděče atd. | 4 | h |  | 0 |  | 0 |  |  | 0 | 0 | 0 | 0 | 21 | 0
|  |  | P | 4 | 210110001 | Mtž vypínač nástěnný 1pól základní | 5 | kus |  | 0 |  | 0 |  |  | 0 | 0 | 0 | 0 | 21 | 0
|  |  | P | 5 | 210111002 | Mtž zásuvka vestav šroub 2P+PE | 1 | kus |  | 0 |  | 0 |  |  | 0 | 0 | 0 | 0 | 21 | 0
|  |  | P | 6 | 210200007 | Svíť žár 2111502 2x60W stropní | 5 | kus |  | 0 |  | 0 |  |  | 0 | 0 | 0 | 0 | 21 | 0
|  |  | S | 7 | 21 | Svítidlo 1 žár včetně úsporné žárovky 2x60W | 5 | ks |  | 0 | 0 |  |  |  | 0 | 0 | 0 | 0 | 21 | 0
|  |  | S | 8 | 31 | Zásuvka tango 1x | 1 | ks |  | 0 | 0 |  |  |  | 0 | 0 | 0 | 0 | 21 | 0
|  |  | S | 9 | 32 | Vypínač Tango č.1 | 5 | ks |  | 0 | 0 |  |  |  | 0 | 0 | 0 | 0 | 21 | 0
|  |  | S | 10 | 37 | Rámeček 1x | 6 | ks |  | 0 | 0 |  |  |  | 0 | 0 | 0 | 0 | 21 | 0
|  |  | S | 11 | 38 | Kryt 1-6-7 | 6 | ks |  | 0 | 0 |  |  |  | 0 | 0 | 0 | 0 | 21 | 0
|  |  | P | 12 | 40 | Revize elektro | 1 | ks |  | 0 |  | 0 |  |  | 0 | 0 | 0 | 0 | 21 | 0
|  |  | P | 13 | 97103141 | Průraz zdí 15 | 2 | ks |  | 0 |  | 0 |  |  | 0 | 0 | 0 | 0 | 21 | 0
|  |  | P | 14 | 974031121 | Sek rýh zdi ci 3x3cm | 3.2 | m |  | 0 |  | 0 |  |  | 0 | 0 | 0 | 0 | 21 | 0
|  |  | P | 15 | 210010311 | Mtž krabice odbočné KU/KO, KO/KO | 3 | kus |  | 0 |  | 0 |  |  | 0 | 0 | 0 | 0 | 21 | 0
|  |  | S | 16 | 489465 | Krabice KR | 3 | ks |  | 0 | 0 |  |  |  | 0 | 0 | 0 | 0 | 21 | 0
|  |  | P | 17 | 210810006 | Mtž Cu kabel CYKY 750V 3x2,5 volně | 15 | m |  | 0 |  | 0 |  |  | 0 | 0 | 0 | 0 | 21 | 0
|  |  | S | 18 | 3 | CYKY 3x2,5 | 15 | m |  | 0 | 0 |  |  |  | 0 | 0 | 0 | 0 | 21 | 0
| 002 |  | B |  |  | pavilon B - levá strana- sociální zažízení v 1np |  |  |  | 0 | 0 | 0 | 0 | 0 | 7.2175 | 6.1889 | 217.0291 | 19670.3715 | 0 | 0
|  | 061 | O |  | HSV | upravy povrchu vnitrni |  |  |  | 0 | 0 | 0 | 0 | 0 | 1.7248 | 0 | 33.1523 | 3162.6855 | 0 | 0
Seznam položek pro oddíl :
|  |  | P | 1 | 612421615 | Vnitřní omítka zdiva vápenná nebo vápenocementová hrubá zatřená | 7.26 | m2 |  | 0 |  | 0 |  |  | 0.03921 | 0 | 0.338 | 29.685 | 21 | 0
[6 empty] | sprcha | 0
[6 empty] | 7,26 | 7.26
|  |  | P | 2 | 620471831 | Nátěr základní penetrační Cemix Penetrace pod tenkovrstvé omítky | 46.55 | m2 |  | 0 |  | 0 |  |  | 0.00032 | 0 | 0.035 | 3.7555 | 21 | 0
[6 empty] | 20,95 | 20.95
[6 empty] | 1*8*2 | 16
[6 empty] | 1*4,8*2 | 9.6
|  |  | P | 3 | 611471413 | Tenkovrstvá úprava stropů aktivovaným štukem s disperzní přilnavou přísadou tl do 3 mm | 25.6 | m2 |  | 0 |  | 0 |  |  | 0.0061 | 0 | 0.381 | 37.0602 | 21 | 0
[6 empty] | 1*8*2 | 16
[6 empty] | 1*4,8*2 | 9.6
|  |  | P | 4 | 612471413 | Tenkovrstvá úprava vnitřních stěn tl do 3 mm aktivovaným štukem s disperzní přilnavou přísadou | 20.15 | m2 |  | 0 |  | 0 |  |  | 0.00474 | 0 | 0.25 | 26.283 | 21 | 0
|  |  | P | 5 | 612403399 | Hrubá výplň rýh ve vnitřních stěnách maltou | 7.15 | m2 |  | 0 |  | 0 |  |  | 0.10704 | 0 | 0.59 | 51.385 | 21 | 0
[6 empty] | po osekaných kachličkách v ploše | 0
[6 empty] | 1*6 | 6
[6 empty] | po rýhách | 0
[6 empty] | 10,5*0,07 | 0.735
[6 empty] | 8,3*0,05 | 0.415
|  |  | P | 6 | 611401111 | Omítka malých ploch na stropech pl do 0,09 m2 | 6 | kus |  | 0 |  | 0 |  |  | 0.00688 | 0 | 0.261 | 23.1102 | 21 | 0
|  |  | P | 7 | 611401211 | Omítka malých ploch na stropech pl do 0,25 m2 | 2 | kus |  | 0 |  | 0 |  |  | 0.01581 | 0 | 0.452 | 40.6064 | 21 | 0
|  |  | P | 8 | 611401311 | Omítka malých ploch na stropech pl do 1 m2 | 1 | kus |  | 0 |  | 0 |  |  | 0.05733 | 0 | 0.932 | 86.2304 | 21 | 0
|  |  | P | 9 | 611403399 | Hrubá výplň rýh ve stropech maltou | 0.125 | m2 |  | 0 |  | 0 |  |  | 0.10704 | 0 | 0.665 | 58.527 | 21 | 0
[6 empty] | 2,5*0,05 | 0.125
|  |  | P | 10 | 612401191 | Omítka malých ploch vnitřních stěn do 0,09 m2 | 8 | kus |  | 0 |  | 0 |  |  | 0.00495 | 0 | 0.235 | 21.817 | 21 | 0
|  |  | P | 11 | 612401291 | Omítka malých ploch vnitřních stěn do 0,25 m2 | 6 | kus |  | 0 |  | 0 |  |  | 0.01376 | 0 | 0.31 | 28.426 | 21 | 0
|  |  | P | 12 | 612401391 | Omítka malých ploch vnitřních stěn do 1m2 | 2 | kus |  | 0 |  | 0 |  |  | 0.04544 | 0 | 0.747 | 69.6114 | 21 | 0
|  |  | P | 13 | 612423531 | Omítka rýh š do 150 mm ve stěnách MV štuková | 0.83 | m2 |  | 0 |  | 0 |  |  | 0.06217 | 0 | 1.615 | 155.268 | 21 | 0
[6 empty] | 8,3*0,1 | 0.83
|  | 063 | O |  | HSV | podlahy a podlah. konstrukce |  |  |  | 0 | 0 | 0 | 0 | 0 | 3.8976 | 0 | 14.5498 | 1277.4502 | 0 | 0
Seznam položek pro oddíl :
|  |  | P | 1 | 632455105 | Penetracni nater podkladu | 20.95 | m2 |  | 0 |  | 0 |  |  | 0 | 0 | 0 | 0 | 21 | 0
|  |  | P | 2 | 631342421 | Mazanina tl do 80 mm z betonu lehkého škvárového zn 105 | 1.0475 | m3 |  | 0 |  | 0 |  |  | 1.4594 | 0 | 4.04 | 324.008 | 21 | 0
[6 empty] | 20,95*0,05 | 1.0475
|  |  | P | 3 | 631362021 | Výztuž mazanin svařovanými sítěmi Kari | 0.06809 | t |  | 0 |  | 0 |  |  | 1.0531 | 0 | 15.231 | 1400.2699 | 21 | 0
[6 empty] | 20,95*0,00325 | 0.0681
|  |  | P | 4 | 632451055 | Potěr pískocementový tl do 50 mm na mazaninách min.17 Mpa hlazený ocelovým hladítkem nebo litý | 20.95 | m2 |  | 0 |  | 0 |  |  | 0.10965 | 0 | 0.443 | 40.2247 | 21 | 0
[6 empty] | 20,95 | 20.95
|  | 094 | O |  | HSV | leseni a stavebni vytahy |  |  |  | 0 | 0 | 0 | 0 | 0 | 0.03381 | 0 | 2.806 | 252.54 | 0 | 0
Seznam položek pro oddíl :
|  |  | P | 1 | 941955001 | Lešení lehké pomocné v podlah do 1,2 m | 23 | m2 |  | 0 |  | 0 |  |  | 0.00147 | 0 | 0.122 | 10.98 | 21 | 0
[6 empty] | 23 | 23
|  | 095 | O |  | HSV | ruzne dokoncovaci konstrukce |  |  |  | 0 | 0 | 0 | 0 | 0 | 0.000838 | 0 | 6.4526 | 517.4985 | 0 | 0
Seznam položek pro oddíl :
|  |  | P | 1 | 952901111 | Vyčištění budov bytové a občanské výstavby při výšce podlaží do 4 m | 20.95 | m2 |  | 0 |  | 0 |  |  | 4e-05 | 0 | 0.308 | 24.7016 | 21 | 0
[6 empty] | 12,3+1+0,65+6,4+0,6 | 20.95
|  | 096 | O |  | HSV | bourani a demolice konstrukci |  |  |  | 0 | 0 | 0 | 0 | 0 | 0 | 5.9295 | 37.8232 | 3106.3598 | 0 | 0
Seznam položek pro oddíl :
|  |  | P | 1 | 965043341 | Bourání podkladů pod dlažby betonových s potěrem nebo teracem tl do 100 mm pl přes 4 m2 | 2.095 | m3 |  | 0 |  | 0 |  |  | 0 | 2.2 | 7.51 | 622.579 | 21 | 0
[6 empty] | 20,95*0,1 | 2.095
|  |  | P | 2 | 968061125 | Vyvěšení nebo zavěšení dřevěných křídel dveří pl do 2 m2 | 4 | kus |  | 0 |  | 0 |  |  | 0 | 0 | 0.05 | 4.01 | 21 | 0
[6 empty] | 4 | 4
|  |  | P | 3 | 978059531 | Odsekání a odebrání obkladů stěn z vnitřních obkládaček pl přes 2 m2 | 7.26 | m2 |  | 0 |  | 0 |  |  | 0 | 0.068 | 0.3 | 24.06 | 21 | 0
[6 empty] | sprcha | 0
[6 empty] | 0,75*2,2*2 | 3.3
[6 empty] | 1*2,2 | 2.2
[6 empty] | 2,2*0,4*2 | 1.76
|  |  | P | 4 | 978059511 | Odsekání a odebrání obkladů stěn z vnitřních obkládaček plochy do 1 m2 | 6 | m2 |  | 0 |  | 0 |  |  | 0 | 0.068 | 0 | 0 | 21 | 0
[6 empty] | jednotlivé místa s dutými nebo prasknutými kachličkami | 0
[6 empty] | 1*6 | 6
|  |  | P | 5 | 974031142 | Vysekání rýh ve zdivu cihelném hl do 70 mm š do 70 mm | 10.5 | m |  | 0 |  | 0 |  |  | 0 | 0.009 | 0 | 0 | 21 | 0
[6 empty] | ryha pro úpravu vodovodního potrubí | 0
[6 empty] | 10,5 | 10.5
|  |  | P | 6 | 974031132 | Vysekání rýh ve zdivu cihelném hl do 50 mm š do 70 mm | 8.3 | m |  | 0 |  | 0 |  |  | 0 | 0.006 | 0 | 0 | 21 | 0
[6 empty] | ryha pro nový el přívod | 0
[6 empty] | 8,3 | 8.3
|  |  | P | 7 | 974031102 | Oškrabání štuku ze zdí a stropů 100% | 45.75 | m2 |  | 0 |  | 0 |  |  | 0 | 0.006 | 0 | 0 | 21 | 0
[6 empty] | 25,6+20,15 | 45.75
|  |  | U | 8 | 979082111 | Vnitrostaveništní vodorovná doprava suti a vybouraných hmot do 10 m | 6.1889 | t |  | 0 |  | 0 |  |  | 0 | 0 | 0.942 | 75.5484 | 21 | 0
|  |  | U | 9 | 979082121 | Vnitrostaveništní vodorovná doprava suti a vybouraných hmot ZKD 5 m přes 10 m | 24.7557 | t |  | 0 |  | 0 |  |  | 0 | 0 | 0.105 | 8.421 | 21 | 0
|  |  | U | 10 | 979011111 | Svislá doprava suti a vybouraných hmot za prvé podlaží | 6.1889 | t |  | 0 |  | 0 |  |  | 0 | 0 | 0.933 | 77.3457 | 21 | 0
|  |  | U | 11 | 979011121 | Svislá doprava suti a vybouraných hmot ZKD podlaží | 6.1889 | t |  | 0 |  | 0 |  |  | 0 | 0 | 0.4 | 33.16 | 21 | 0
|  |  | U | 12 | 979081111 | Odvoz suti a vybouraných hmot na skládku do 1 km | 6.1889 | t |  | 0 |  | 0 |  |  | 0 | 0 | 0.49 | 40.621 | 21 | 0
|  |  | U | 13 | 979081121 | Odvoz suti a vybouraných hmot na skládku ZKD 1 km přes 1 km | 37.1335 | t |  | 0 |  | 0 |  |  | 0 | 0 | 0 | 0 | 21 | 0
|  |  | U | 14 | 979402121 | POPLATEK ZA SKLADKU SUT | 6.1889 | t |  | 0 |  | 0 |  |  | 0 | 0 | 0 | 0 | 21 | 0
|  | 099 | O |  | HSV | presun hmot |  |  |  | 0 | 0 | 0 | 0 | 0 | 0 | 0 | 5.9977 | 497.2104 | 0 | 0
Seznam položek pro oddíl :
|  |  | U | 1 | 998011001 | Přesun hmot pro budovy zděné v do 6 m | 7.2175 | t |  | 0 |  | 0 |  |  | 0 | 0 | 0.831 | 68.8899 | 21 | 0
|  | 711 | O |  | PSV | izolace proti vodě |  |  |  | 0 | 0 | 0 | 0 | 0 | 0.038745 | 0 | 2.5267 | 224.3586 | 0 | 0
Seznam položek pro oddíl :
|  |  | P | 1 | 711493112 | Izolace proti podpovrchové a tlakové vodě vodorovná SCHOMBURG těsnicí stěrkou AQUAFIN-1K | 1.35 | m2 |  | 0 |  | 0 |  |  | 0.0045 | 0 | 0.22 | 19.8 | 21 | 0
[6 empty] | sprcha | 0
[6 empty] | 1*0,75 | 0.75
[6 empty] | před sprchou | 0
[6 empty] | 1,2*0,5 | 0.6
|  |  | P | 2 | 711493122 | Izolace proti podpovrchové a tlakové vodě svislá SCHOMBURG těsnicí stěrkou AQUAFIN-1K | 7.26 | m2 |  | 0 |  | 0 |  |  | 0.0045 | 0 | 0.3 | 26.51 | 21 | 0
[6 empty] | sprcha | 0
[6 empty] | 0,75*2,2*2 | 3.3
[6 empty] | 1*2,2 | 2.2
[6 empty] | 2,2*0,4*2 | 1.76
|  |  | P | 3 | 711499095 | Příplatek k izolacím proti tlakové vodě natěradly za plochu do 10 m2 | 8.61 | m2 |  | 0 |  | 0 |  |  | 0 | 0 | 0.006 | 0.6 | 21 | 0
[6 empty] | 7,26+1,35 | 8.61
|  |  | P | 4 | 711499095 | Příplatek k izolacím proti tlakové vodě natěradly za plochu do 10 m2 | 8.61 | m2 |  | 0 |  | 0 |  |  | 0 | 0 | 0 | 0 | 21 | 0
|  |  | U | 5 | 998711202 | Přesun hmot procentní pro izolace proti vodě, vlhkosti a plynům v objektech v do 12 m |  | % |  | 0 |  | 0 |  |  | 0 | 0 | 0 | 0 | 21 | 0
|  | 721 | O |  | PSV | kanalizace vnitrni |  |  |  | 0 | 0 | 0 | 0 | 0 | 0 | 0 | 0.259 | 25.9 | 0 | 0
Seznam položek pro oddíl :
|  |  | P | 1 | 721194109 | Vyvedení a upevnění odpadních výpustek DN 100 | 1 | kus |  | 0 |  | 0 |  |  | 0 | 0 | 0.259 | 25.9 | 21 | 0
|  | 722 | O |  | PSV | vodovod vnitrni |  |  |  | 0 | 0 | 0 | 0 | 0 | 0.009905 | 0 | 6.7445 | 656.9864 | 0 | 0
Seznam položek pro oddíl :
|  |  | P | 1 | 722176011 | Rozvody vody z plastů svařované polyfuzně do D 16 mm | 10.5 | m |  | 0 |  | 0 |  |  | 0.00041 | 0 | 0.337 | 33.2644 | 21 | 0
snížení přívodů vody ke kombi WC a výlevce
[6 empty] | 1,5*7 | 10.5
|  |  | P | 2 | 722183001 | OCHRANA POTRUBI MIRELON DN 16 | 10.5 | m |  | 0 |  | 0 |  |  | 0 | 0 | 0 | 0 | 21 | 0
|  |  | P | 3 | 722220111 | Nástěnka pro výtokový ventil G 1/2 s jedním závitem | 7 | kus |  | 0 |  | 0 |  |  | 0.00013 | 0 | 0.23 | 21.1586 | 21 | 0
|  |  | P | 4 | 722231003 | Ventil průchozí Ke 83c G 1 | 7 | kus |  | 0 |  | 0 |  |  | 0.00067 | 0 | 0.228 | 22.8 | 21 | 0
|  |  | U | 5 | 998722202 | Přesun hmot procentní pro vnitřní vodovod v objektech v do 12 m |  | % |  | 0 |  | 0 |  |  | 0 | 0 | 0 | 0 | 21 | 0
|  | 725 | O |  | PSV | kompletace ZT |  |  |  | 0 | 0 | 0 | 0 | 0 | 0.18155 | 0.24612 | 30.674 | 2975.5282 | 0 | 0
Seznam položek pro oddíl :
|  |  | P | 1 | 725210826 | Demontáž umývátek bez výtokových armatur | 5 | soubor |  | 0 |  | 0 |  |  | 0 | 0.0066 | 0.186 | 14.9172 | 21 | 0
|  |  | P | 2 | 725330820 | Demontáž výlevka diturvitová | 1 | soubor |  | 0 |  | 0 |  |  | 0 | 0.0347 | 0.569 | 45.6338 | 21 | 0
|  |  | P | 3 | 725210821 | Demontáž umyvadel bez výtokových armatur | 1 | soubor |  | 0 |  | 0 |  |  | 0 | 0.01946 | 0.362 | 29.0324 | 21 | 0
|  |  | P | 4 | 725110811 | Demontáž klozetů splachovací s nádrží | 6 | soubor |  | 0 |  | 0 |  |  | 0 | 0.01933 | 0.548 | 43.9496 | 21 | 0
|  |  | P | 5 | 725810811 | Demontáž ventilů výtokových nástěnných | 6 | kus |  | 0 |  | 0 |  |  | 0 | 0.00049 | 0.114 | 9.1428 | 21 | 0
|  |  | P | 6 | 725820801 | Demontáž baterie nástěnné do G 3 / 4 | 8 | soubor |  | 0 |  | 0 |  |  | 0 | 0.00156 | 0.217 | 17.4034 | 21 | 0
[6 empty] | 5+1+1+1 | 8
|  |  | P | 7 | 721210812 | Demontáž vpustí podlahových z kyselinovzdorné kameniny DN 70 | 1 | kus |  | 0 |  | 0 |  |  | 0 | 0.02756 | 0.372 | 29.8344 | 21 | 0
|  |  | P | 8 | 721211401 | Vpusť podlahová s vodorovným odtokem DN 40/50 | 1 | kus |  | 0 |  | 0 |  |  | 0.00077 | 0 | 0.38 | 38 | 21 | 0
|  |  | P | 9 | 725113122 | Montáž klozetových mís kombi | 5 | kus |  | 0 |  | 0 |  |  | 0.00156 | 0 | 1.4 | 140 | 21 | 0
[6 empty] | 5 | 5
|  |  | S | 10 | 725 | SAPHO - KID dětské WC kombi vč.nádržky, spodní odpad, barevný potisk (CK301.400.0F) | 5 | kus |  | 0 | 0 |  |  |  | 0.00156 | 0 | 0 | 0 | 21 | 0
včetně WC sedátka a splachovací mechanismus
|  |  | P | 11 | 725112182 | Kombi klozet s úspornou armaturou odpad svislý | 1 | soubor |  | 0 |  | 0 |  |  | 0.0241 | 0 | 1.4 | 140 | 21 | 0
vcetně sedátka
|  |  | P | 12 | 725211512 | Umývátko keramické stěnové ECCO V2005 se zápachovou uzávěrkou | 5 | soubor |  | 0 |  | 0 |  |  | 0.01294 | 0 | 1.189 | 118.9 | 21 | 0
vc polosloupu
|  |  | P | 13 | 725211213 | Umyvadlo keramické NORMA 1431.2 s krytem na sifón 1931.1 | 1 | soubor |  | 0 |  | 0 |  |  | 0.02594 | 0 | 1.189 | 118.9 | 21 | 0
|  |  | P | 14 | 725860102 | Uzávěrka zápach umyv T 1014 d 32 | 6 | kus |  | 0 |  | 0 |  |  | 0.00039 | 0 | 0 | 0 | 21 | 0
|  |  | P | 15 | 725821233 | Bat umyv nástěnné T 507M G 1/2x150 | 5 | soubor |  | 0 |  | 0 |  |  | 0.00115 | 0 | 0 | 0 | 21 | 0
|  |  | P | 16 | 725821226 | Baterie RAF 201 vylevka , otáčivá | 1 | soubor |  | 0 |  | 0 |  |  | 0.00192 | 0 | 0.4 | 40 | 21 | 0
|  |  | P | 17 | 725121219 | Sprchový závěs s rampou | 1 | soubor |  | 0 |  | 0 |  |  | 0.00192 | 0 | 0 | 0 | 21 | 0
|  |  | P | 18 | 725840201 | Baterie sprch stěna TE 1325 G 1/2 | 1 | soubor |  | 0 |  | 0 |  |  | 0.00277 | 0 | 0 | 0 | 21 | 0
|  |  | P | 19 | 725713112 | Výlevka keramická se sklopnou plastovou mřížkou MIRA 5104.6 - druhá jakost | 1 | soubor |  | 0 |  | 0 |  |  | 0.03041 | 0 | 3.04 | 369.36 | 21 | 0
|  |  | P | 20 | 725980123 | Dvířka 30/30 | 1 | kus |  | 0 |  | 0 |  |  | 0.00031 | 0 | 0.021 | 2.1 | 21 | 0
|  |  | P | 21 | 725800962 | prodloužení K 263 G 3/4 | 23 | kus |  | 0 |  | 0 |  |  | 0.00013 | 0 | 0.146 | 14.6 | 21 | 0
[6 empty] | 1*2*8 | 16
[6 empty] | 7 | 7
|  |  | P | 22 | 725810213 | Ventily nástěnné T 200 G 1/2 | 7 | soubor |  | 0 |  | 0 |  |  | 0.00029 | 0 | 0 | 0 | 21 | 0
|  |  | P | 23 | 725815502 | HADICKA PROPOJ PANCEROVA -40CM | 7 | kus |  | 0 |  | 0 |  |  | 0 | 0 | 0 | 0 | 21 | 0
|  |  | P | 24 | 7257897897 | Zrcadlo včetně nalepení v.30/d.270cm | 1 | kus |  | 0 |  | 0 |  |  | 0 | 0 | 0 | 0 | 21 | 0
|  |  | U | 25 | 998725201 | Přesun hmot procentní pro zařizovací předměty v objektech v do 6 m |  | % |  | 0 |  | 0 |  |  | 0 | 0 | 0 | 0 | 21 | 0
|  | 735 | O |  | HSV | otopné tělesa |  |  |  | 0 | 0 | 0 | 0 | 0 | 0.022203 | 0.013318 | 0.78712 | 76.2876 | 0 | 0
Seznam položek pro oddíl :
|  |  | P | 1 | 735121810 | Demontáž otopného tělesa ocelového článkového | 1.26 | m2 |  | 0 |  | 0 |  |  | 0 | 0.01057 | 0.082 | 7.38 | 21 | 0
[6 empty] | 0,6*1,2 | 0.72
[6 empty] | 0,6*0,9 | 0.54
|  |  | P | 2 | 735121481 | Oprava a pretesneni clankov telesa | 1 | kus |  | 0 |  | 0 |  |  | 0 | 0 | 0 | 0 | 21 | 0
|  |  | P | 3 | 735129140 | zpět Montáž otopného tělesa ocelového článkového | 0.72 | m2 |  | 0 |  | 0 |  |  | 0.00199 | 0 | 0.24 | 21.6 | 21 | 0
|  |  | P | 4 | 735151276 | Otopné těleso panelové Korado Radik Klasik typ 11 výška/délka 600/900 mm | 1 | kus |  | 0 |  | 0 |  |  | 0.02065 | 0 | 0.255 | 25.5 | 21 | 0
|  |  | P | 5 | 735494811 | Vypuštění a napuštění vody z otopných systémů | 1 | soubor |  | 0 |  | 0 |  |  | 0 | 0 | 0.052 | 4.68 | 21 | 0
|  |  | P | 6 | 734209103 | Montáž armatury závitové s jedním závitem G 1/2 | 4 | kus |  | 0 |  | 0 |  |  | 3e-05 | 0 | 0.051 | 5.3142 | 21 | 0
|  |  | S | 7 | 46941110 | SROUBENI ROHOVE 1/2 | 2 | KUS |  | 0 | 0 |  |  |  | 0 | 0 | 0 | 0 | 21 | 0
|  |  | S | 8 | 46941111 | VENTIL TERMOREGULACNI | 1 | KUS |  | 0 | 0 |  |  |  | 0 | 0 | 0 | 0 | 21 | 0
|  |  | S | 9 | 46941112 | TERNOREGULACNI HLAVICE | 1 | KUS |  | 0 | 0 |  |  |  | 0 | 0 | 0 | 0 | 21 | 0
|  |  | P | 10 | 735158220 | Tlak zkouška těl Nitra,DJ,DZ 2řad | 1 | kus |  | 0 |  | 0 |  |  | 0 | 0 | 0 | 0 | 21 | 0
|  |  | P | 11 | 766454545 | Dtz drev krytu otopnych teles | 2 | kus |  | 0 |  | 0 |  |  | 0 | 0 | 0 | 0 | 21 | 0
|  |  | P | 12 | 766454548 | zpět Mtz drev krytu otopnych teles | 1 | kus |  | 0 |  | 0 |  |  | 0 | 0 | 0 | 0 | 21 | 0
zpět mtz pouze 1 kryt a to v místnosti s umyvadly ,
|  | 763 | O |  | PSV | sadrokartony |  |  |  | 0 | 0 | 0 | 0 | 0 | 0.1796 | 0 | 5.2008 | 519.7474 | 0 | 0
Seznam položek pro oddíl :
|  |  | P | 1 | 763164611 | SDK obklad kovových kcí tvaru U š do 0,6 m desky 1xA 12,5 | 14 | m |  | 0 |  | 0 |  |  | 0.00804 | 0 | 0 | 0 | 21 | 0
[6 empty] | obložení stávajícího vodovodního potrubí vedeného po stěně | 0
[6 empty] | 5,1+1,7+3,2+0,8+0,9+1,5+0,8 | 14
|  |  | P | 2 | 763164631 | SDK obklad kovových kcí tvaru U š do 1,2 m desky 1xA 12,5 | 1.5 | m |  | 0 |  | 0 |  |  | 0.01304 | 0 | 1.204 | 120.3208 | 21 | 0
[6 empty] | obložení stávajícího svislého kanalizačního potrubí vedeného po stěně | 0
[6 empty] | 1,5 | 1.5
|  |  | P | 3 | 763164651 | SDK obklad kovových kcí tvaru U š přes 1,2 m desky 1xA 12,5 | 3.6 | m2 |  | 0 |  | 0 |  |  | 0.01319 | 0 | 0.943 | 94.2406 | 21 | 0
[6 empty] | obložení stávajícího vodorovného kanalizačního potrubí vedeného pod stropem | 0
[6 empty] | 3,6 | 3.6
|  |  | U | 4 | 998763202 | Přesun hmot procentní pro dřevostavby v objektech v do 24 m |  | % |  | 0 |  | 0 |  |  | 0 | 0 | 0 | 0 | 21 | 0
|  | 766 | O |  | PSV | konstrukce truhlarske |  |  |  | 0 | 0 | 0 | 0 | 0 | 0 | 0 | 3.004 | 253.6608 | 0 | 0
Seznam položek pro oddíl :
|  |  | P | 1 | 766454500 | Dod+Mont prepážek mezi WC - barevné lamino | 4 | kus |  | 0 |  | 0 |  |  | 0 | 0 | 0 | 0 | 21 | 0
rozmer v.120cm s.60cm
|  |  | P | 2 | 766695213 | Montáž truhlářských prahů dveří 1křídlových šířky přes 10 cm | 5 | kus |  | 0 |  | 0 |  |  | 0 | 0 | 0.26 | 23.4 | 21 | 0
|  |  | S | 3 | 15641565 | prechodova lista Al | 5 | kus |  | 0 | 0 |  |  |  | 0 | 0 | 0 | 0 | 21 | 0
|  |  | P | 4 | 766661112 | Montáž dveřních křídel kompletizovaných otvíravých do ocelové zárubně 1křídlových š do 0,8 m | 4 | kus |  | 0 |  | 0 |  |  | 0 | 0 | 0.426 | 34.1652 | 21 | 0
|  |  | P | 5 | 766651512 | OSAZ A DOD KOVANI DVERI VNITRNICH- nerez kliky,štítky,zámky | 4 | kus |  | 0 |  | 0 |  |  | 0 | 0 | 0 | 0 | 21 | 0
|  |  | P | 6 | 766651582 | Dtz a opět zpět Mtz atyp šatní stěny z lamina o rozměru v.1m dl.4,5m | 1 | kus |  | 0 |  | 0 |  |  | 0 | 0 | 0 | 0 | 21 | 0
|  |  | U | 7 | 998766202 | Přesun hmot procentní pro konstrukce truhlářské v objektech v do 12 m |  | % |  | 0 |  | 0 |  |  | 0 | 0 | 0 | 0 | 21 | 0
|  | 771 | O |  | PSV | podlahy z dlazdic |  |  |  | 0 | 0 | 0 | 0 | 0 | 0.31434 | 0 | 13.6443 | 1249.205 | 0 | 0
Seznam položek pro oddíl :
|  |  | P | 1 | 771591111 | Podlahy penetrace podkladu | 20.95 | m2 |  | 0 |  | 0 |  |  | 0.0003 | 0 | 0.044 | 4.4 | 21 | 0
|  |  | P | 2 | 771574113 | Montáž podlah keramických režných hladkých lepených flexibilním lepidlem do 12 ks/m2 | 20.95 | m2 |  | 0 |  | 0 |  |  | 0.00367 | 0 | 0.55 | 49.5 | 21 | 0
|  |  | S | 3 | 15641545 | DLAZBA KERAMICKA 30/30 | 23.045 | M2 |  | 0 | 0 |  |  |  | 0.01 | 0 | 0 | 0 | 21 | 0
[6 empty] | 20,95*1,1 | 23.045
|  |  | U | 4 | 998771202 | Přesun hmot procentní pro podlahy z dlaždic v objektech v do 12 m |  | % |  | 0 |  | 0 |  |  | 0 | 0 | 0 | 0 | 21 | 0
|  |  | P | 5 | 771591115 | Podlahy spárování silikonem | 24 | m |  | 0 |  | 0 |  |  | 3e-05 | 0 | 0.05 | 5 | 21 | 0
|  | 781 | O |  | PSV | obklady keramicke |  |  |  | 0 | 0 | 0 | 0 | 0 | 0.78969 | 0 | 45.195 | 4180.275 | 0 | 0
Seznam položek pro oddíl :
|  |  | P | 1 | 612131111 | Polymercementový spojovací můstek vnitřních stěn nanášený ručně | 50 | m2 |  | 0 |  | 0 |  |  | 0.0014 | 0 | 0.111 | 9.6155 | 21 | 0
|  |  | P | 2 | 781495111 | Penetrace podkladu vnitřních obkladů | 50 | m2 |  | 0 |  | 0 |  |  | 0.0003 | 0 | 0.044 | 4.4 | 21 | 0
|  |  | P | 3 | 781474113 | Montáž obkladů vnitřních keramických hladkých do 19 ks/m2 lepených flexibilním lepidlem | 50 | m2 |  | 0 |  | 0 |  |  | 0.003 | 0 | 0.641 | 58.8 | 21 | 0
|  |  | S | 4 | 52665650 | OBKLAD KERAMICKY dvoubarevný | 55 | M2 |  | 0 | 0 |  |  |  | 0.01 | 0 | 0 | 0 | 21 | 0
[6 empty] | 50*1,1 | 55
|  |  | P | 5 | 781493111 | Plastové profily rohové lepené standardním lepidlem | 10 | m |  | 0 |  | 0 |  |  | 0.00031 | 0 | 0.248 | 24.8 | 21 | 0
|  |  | U | 6 | 998781202 | Přesun hmot procentní pro obklady keramické v objektech v do 12 m |  | % |  | 0 |  | 0 |  |  | 0 | 0 | 0 | 0 | 21 | 0
|  |  | P | 7 | 781495115 | Spárování vnitřních obkladů silikonem | 53 | m |  | 0 |  | 0 |  |  | 3e-05 | 0 | 0.055 | 5.5 | 21 | 0
|  | 783 | O |  | PSV | natery |  |  |  | 0 | 0 | 0 | 0 | 0 | 0.00616 | 0 | 2.9985 | 225.4542 | 0 | 0
Seznam položek pro oddíl :
|  |  | P | 1 | 783325111 | Nátěry syntetické žebrových trub barva dražší lesklý povrch 1x antikorozní a 1x email | 2.5 | m2 |  | 0 |  | 0 |  |  | 0.00058 | 0 | 0.187 | 13.736 | 21 | 0
natery stavajiciho clankovyho otopnyho telesa
[6 empty] | 2,5 | 2.5
|  |  | P | 2 | 783425511 | Nátěry syntetické potrubí do DN 100 barva dražší lesklý povrch 1x antikorozní, 1x základní, 1x email | 12 | m |  | 0 |  | 0 |  |  | 0.00018 | 0 | 0.053 | 3.8796 | 21 | 0
natery veskereho viditelneho potrubi
[6 empty] | 12 | 12
|  |  | P | 3 | 783221111 | Nátěry syntetické KDK barva dražší lesklý povrch 1x antikorozní, 1x základní, 1x email | 5 | m2 |  | 0 |  | 0 |  |  | 0.00051 | 0 | 0.307 | 23.1374 | 21 | 0
zarubni
[6 empty] | 5 | 5
|  |  | P | 4 | 783201811 | Odstranění nátěrů ze zámečnických konstrukcí oškrabáním | 5 | m2 |  | 0 |  | 0 |  |  | 0 | 0 | 0.072 | 5.7744 | 21 | 0
|  | 784 | O |  | PSV | malby |  |  |  | 0 | 0 | 0 | 0 | 0 | 0.018154 | 0 | 5.2136 | 469.224 | 0 | 0
Seznam položek pro oddíl :
|  |  | P | 1 | 784402802 | Odstranění maleb oškrabáním v místnostech v do 5,0 m | 46.55 | m2 |  | 0 |  | 0 |  |  | 0 | 0 | 0.052 | 4.68 | 21 | 0
[6 empty] | 20,95 | 20.95
[6 empty] | 1*8*2 | 16
[6 empty] | 1*4,8*2 | 9.6
|  |  | P | 2 | 784453622 | Malby směsi PRIMALEX tekuté disperzní bílé omyvatelné dvojnásobné s penetrací místnost v do 5 m | 46.55 | m2 |  | 0 |  | 0 |  |  | 0.00039 | 0 | 0.06 | 5.4 | 21 | 0
|  | 921 | O |  | MON | elektromontaze |  |  |  | 0 | 0 | 0 | 0 | 0 | 0 | 0 | 0 | 0 | 0 | 0
Seznam položek pro oddíl :
|  |  | P | 1 | 21011000189 | Demontáž stropních svítidel | 8 | kus |  | 0 |  | 0 |  |  | 0 | 0 | 0 | 0 | 21 | 0
|  |  | P | 2 | 21011000188 | Demontáž vypinačů a zásuvek | 6 | kus |  | 0 |  | 0 |  |  | 0 | 0 | 0 | 0 | 21 | 0
|  |  | P | 3 | 210 | Atyp úprava stávajícího elektro vedení-zrušení 2kus světel, zapojení do rozvaděče atd. | 4 | h |  | 0 |  | 0 |  |  | 0 | 0 | 0 | 0 | 21 | 0
|  |  | P | 4 | 210110001 | Mtž vypínač nástěnný 1pól základní | 5 | kus |  | 0 |  | 0 |  |  | 0 | 0 | 0 | 0 | 21 | 0
|  |  | P | 5 | 210111002 | Mtž zásuvka vestav šroub 2P+PE | 1 | kus |  | 0 |  | 0 |  |  | 0 | 0 | 0 | 0 | 21 | 0
|  |  | P | 6 | 210200007 | Svíť žár 2111502 2x60W stropní | 5 | kus |  | 0 |  | 0 |  |  | 0 | 0 | 0 | 0 | 21 | 0
|  |  | S | 7 | 21 | Svítidlo 1 žár včetně úsporné žárovky 2x60W | 5 | ks |  | 0 | 0 |  |  |  | 0 | 0 | 0 | 0 | 21 | 0
|  |  | S | 8 | 31 | Zásuvka tango 1x | 1 | ks |  | 0 | 0 |  |  |  | 0 | 0 | 0 | 0 | 21 | 0
|  |  | S | 9 | 32 | Vypínač Tango č.1 | 5 | ks |  | 0 | 0 |  |  |  | 0 | 0 | 0 | 0 | 21 | 0
|  |  | S | 10 | 37 | Rámeček 1x | 6 | ks |  | 0 | 0 |  |  |  | 0 | 0 | 0 | 0 | 21 | 0
|  |  | S | 11 | 38 | Kryt 1-6-7 | 6 | ks |  | 0 | 0 |  |  |  | 0 | 0 | 0 | 0 | 21 | 0
|  |  | P | 12 | 40 | Revize elektro | 1 | ks |  | 0 |  | 0 |  |  | 0 | 0 | 0 | 0 | 21 | 0
|  |  | P | 13 | 97103141 | Průraz zdí 15 | 2 | ks |  | 0 |  | 0 |  |  | 0 | 0 | 0 | 0 | 21 | 0
|  |  | P | 14 | 974031121 | Sek rýh zdi ci 3x3cm | 3.2 | m |  | 0 |  | 0 |  |  | 0 | 0 | 0 | 0 | 21 | 0
|  |  | P | 15 | 210010311 | Mtž krabice odbočné KU/KO, KO/KO | 3 | kus |  | 0 |  | 0 |  |  | 0 | 0 | 0 | 0 | 21 | 0
|  |  | S | 16 | 489465 | Krabice KR | 3 | ks |  | 0 | 0 |  |  |  | 0 | 0 | 0 | 0 | 21 | 0
|  |  | P | 17 | 210810006 | Mtž Cu kabel CYKY 750V 3x2,5 volně | 15 | m |  | 0 |  | 0 |  |  | 0 | 0 | 0 | 0 | 21 | 0
|  |  | S | 18 | 3 | CYKY 3x2,5 | 15 | m |  | 0 | 0 |  |  |  | 0 | 0 | 0 | 0 | 21 | 0
| 003 |  | B |  |  | pavilon B - pravá strana-sociální zažízení v 1np |  |  |  | 0 | 0 | 0 | 0 | 0 | 7.2175 | 6.1889 | 217.0291 | 19670.3715 | 0 | 0
|  | 061 | O |  | HSV | upravy povrchu vnitrni |  |  |  | 0 | 0 | 0 | 0 | 0 | 1.7248 | 0 | 33.1523 | 3162.6855 | 0 | 0
Seznam položek pro oddíl :
|  |  | P | 1 | 612421615 | Vnitřní omítka zdiva vápenná nebo vápenocementová hrubá zatřená | 7.26 | m2 |  | 0 |  | 0 |  |  | 0.03921 | 0 | 0.338 | 29.685 | 21 | 0
[6 empty] | sprcha | 0
[6 empty] | 7,26 | 7.26
|  |  | P | 2 | 620471831 | Nátěr základní penetrační Cemix Penetrace pod tenkovrstvé omítky | 46.55 | m2 |  | 0 |  | 0 |  |  | 0.00032 | 0 | 0.035 | 3.7555 | 21 | 0
[6 empty] | 20,95 | 20.95
[6 empty] | 1*8*2 | 16
[6 empty] | 1*4,8*2 | 9.6
|  |  | P | 3 | 611471413 | Tenkovrstvá úprava stropů aktivovaným štukem s disperzní přilnavou přísadou tl do 3 mm | 25.6 | m2 |  | 0 |  | 0 |  |  | 0.0061 | 0 | 0.381 | 37.0602 | 21 | 0
[6 empty] | 1*8*2 | 16
[6 empty] | 1*4,8*2 | 9.6
|  |  | P | 4 | 612471413 | Tenkovrstvá úprava vnitřních stěn tl do 3 mm aktivovaným štukem s disperzní přilnavou přísadou | 20.15 | m2 |  | 0 |  | 0 |  |  | 0.00474 | 0 | 0.25 | 26.283 | 21 | 0
|  |  | P | 5 | 612403399 | Hrubá výplň rýh ve vnitřních stěnách maltou | 7.15 | m2 |  | 0 |  | 0 |  |  | 0.10704 | 0 | 0.59 | 51.385 | 21 | 0
[6 empty] | po osekaných kachličkách v ploše | 0
[6 empty] | 1*6 | 6
[6 empty] | po rýhách | 0
[6 empty] | 10,5*0,07 | 0.735
[6 empty] | 8,3*0,05 | 0.415
|  |  | P | 6 | 611401111 | Omítka malých ploch na stropech pl do 0,09 m2 | 6 | kus |  | 0 |  | 0 |  |  | 0.00688 | 0 | 0.261 | 23.1102 | 21 | 0
|  |  | P | 7 | 611401211 | Omítka malých ploch na stropech pl do 0,25 m2 | 2 | kus |  | 0 |  | 0 |  |  | 0.01581 | 0 | 0.452 | 40.6064 | 21 | 0
|  |  | P | 8 | 611401311 | Omítka malých ploch na stropech pl do 1 m2 | 1 | kus |  | 0 |  | 0 |  |  | 0.05733 | 0 | 0.932 | 86.2304 | 21 | 0
|  |  | P | 9 | 611403399 | Hrubá výplň rýh ve stropech maltou | 0.125 | m2 |  | 0 |  | 0 |  |  | 0.10704 | 0 | 0.665 | 58.527 | 21 | 0
[6 empty] | 2,5*0,05 | 0.125
|  |  | P | 10 | 612401191 | Omítka malých ploch vnitřních stěn do 0,09 m2 | 8 | kus |  | 0 |  | 0 |  |  | 0.00495 | 0 | 0.235 | 21.817 | 21 | 0
|  |  | P | 11 | 612401291 | Omítka malých ploch vnitřních stěn do 0,25 m2 | 6 | kus |  | 0 |  | 0 |  |  | 0.01376 | 0 | 0.31 | 28.426 | 21 | 0
|  |  | P | 12 | 612401391 | Omítka malých ploch vnitřních stěn do 1m2 | 2 | kus |  | 0 |  | 0 |  |  | 0.04544 | 0 | 0.747 | 69.6114 | 21 | 0
|  |  | P | 13 | 612423531 | Omítka rýh š do 150 mm ve stěnách MV štuková | 0.83 | m2 |  | 0 |  | 0 |  |  | 0.06217 | 0 | 1.615 | 155.268 | 21 | 0
[6 empty] | 8,3*0,1 | 0.83
|  | 063 | O |  | HSV | podlahy a podlah. konstrukce |  |  |  | 0 | 0 | 0 | 0 | 0 | 3.8976 | 0 | 14.5498 | 1277.4502 | 0 | 0
Seznam položek pro oddíl :
|  |  | P | 1 | 632455105 | Penetracni nater podkladu | 20.95 | m2 |  | 0 |  | 0 |  |  | 0 | 0 | 0 | 0 | 21 | 0
|  |  | P | 2 | 631342421 | Mazanina tl do 80 mm z betonu lehkého škvárového zn 105 | 1.0475 | m3 |  | 0 |  | 0 |  |  | 1.4594 | 0 | 4.04 | 324.008 | 21 | 0
[6 empty] | 20,95*0,05 | 1.0475
|  |  | P | 3 | 631362021 | Výztuž mazanin svařovanými sítěmi Kari | 0.06809 | t |  | 0 |  | 0 |  |  | 1.0531 | 0 | 15.231 | 1400.2699 | 21 | 0
[6 empty] | 20,95*0,00325 | 0.0681
|  |  | P | 4 | 632451055 | Potěr pískocementový tl do 50 mm na mazaninách min.17 Mpa hlazený ocelovým hladítkem nebo litý | 20.95 | m2 |  | 0 |  | 0 |  |  | 0.10965 | 0 | 0.443 | 40.2247 | 21 | 0
[6 empty] | 20,95 | 20.95
|  | 094 | O |  | HSV | leseni a stavebni vytahy |  |  |  | 0 | 0 | 0 | 0 | 0 | 0.03381 | 0 | 2.806 | 252.54 | 0 | 0
Seznam položek pro oddíl :
|  |  | P | 1 | 941955001 | Lešení lehké pomocné v podlah do 1,2 m | 23 | m2 |  | 0 |  | 0 |  |  | 0.00147 | 0 | 0.122 | 10.98 | 21 | 0
[6 empty] | 23 | 23
|  | 095 | O |  | HSV | ruzne dokoncovaci konstrukce |  |  |  | 0 | 0 | 0 | 0 | 0 | 0.000838 | 0 | 6.4526 | 517.4985 | 0 | 0
Seznam položek pro oddíl :
|  |  | P | 1 | 952901111 | Vyčištění budov bytové a občanské výstavby při výšce podlaží do 4 m | 20.95 | m2 |  | 0 |  | 0 |  |  | 4e-05 | 0 | 0.308 | 24.7016 | 21 | 0
[6 empty] | 12,3+1+0,65+6,4+0,6 | 20.95
|  | 096 | O |  | HSV | bourani a demolice konstrukci |  |  |  | 0 | 0 | 0 | 0 | 0 | 0 | 5.9295 | 37.8232 | 3106.3598 | 0 | 0
Seznam položek pro oddíl :
|  |  | P | 1 | 965043341 | Bourání podkladů pod dlažby betonových s potěrem nebo teracem tl do 100 mm pl přes 4 m2 | 2.095 | m3 |  | 0 |  | 0 |  |  | 0 | 2.2 | 7.51 | 622.579 | 21 | 0
[6 empty] | 20,95*0,1 | 2.095
|  |  | P | 2 | 968061125 | Vyvěšení nebo zavěšení dřevěných křídel dveří pl do 2 m2 | 4 | kus |  | 0 |  | 0 |  |  | 0 | 0 | 0.05 | 4.01 | 21 | 0
[6 empty] | 4 | 4
|  |  | P | 3 | 978059531 | Odsekání a odebrání obkladů stěn z vnitřních obkládaček pl přes 2 m2 | 7.26 | m2 |  | 0 |  | 0 |  |  | 0 | 0.068 | 0.3 | 24.06 | 21 | 0
[6 empty] | sprcha | 0
[6 empty] | 0,75*2,2*2 | 3.3
[6 empty] | 1*2,2 | 2.2
[6 empty] | 2,2*0,4*2 | 1.76
|  |  | P | 4 | 978059511 | Odsekání a odebrání obkladů stěn z vnitřních obkládaček plochy do 1 m2 | 6 | m2 |  | 0 |  | 0 |  |  | 0 | 0.068 | 0 | 0 | 21 | 0
[6 empty] | jednotlivé místa s dutými nebo prasknutými kachličkami | 0
[6 empty] | 1*6 | 6
|  |  | P | 5 | 974031142 | Vysekání rýh ve zdivu cihelném hl do 70 mm š do 70 mm | 10.5 | m |  | 0 |  | 0 |  |  | 0 | 0.009 | 0 | 0 | 21 | 0
[6 empty] | ryha pro úpravu vodovodního potrubí | 0
[6 empty] | 10,5 | 10.5
|  |  | P | 6 | 974031132 | Vysekání rýh ve zdivu cihelném hl do 50 mm š do 70 mm | 8.3 | m |  | 0 |  | 0 |  |  | 0 | 0.006 | 0 | 0 | 21 | 0
[6 empty] | ryha pro nový el přívod | 0
[6 empty] | 8,3 | 8.3
|  |  | P | 7 | 974031102 | Oškrabání štuku ze zdí a stropů 100% | 45.75 | m2 |  | 0 |  | 0 |  |  | 0 | 0.006 | 0 | 0 | 21 | 0
[6 empty] | 25,6+20,15 | 45.75
|  |  | U | 8 | 979082111 | Vnitrostaveništní vodorovná doprava suti a vybouraných hmot do 10 m | 6.1889 | t |  | 0 |  | 0 |  |  | 0 | 0 | 0.942 | 75.5484 | 21 | 0
|  |  | U | 9 | 979082121 | Vnitrostaveništní vodorovná doprava suti a vybouraných hmot ZKD 5 m přes 10 m | 24.7557 | t |  | 0 |  | 0 |  |  | 0 | 0 | 0.105 | 8.421 | 21 | 0
|  |  | U | 10 | 979011111 | Svislá doprava suti a vybouraných hmot za prvé podlaží | 6.1889 | t |  | 0 |  | 0 |  |  | 0 | 0 | 0.933 | 77.3457 | 21 | 0
|  |  | U | 11 | 979011121 | Svislá doprava suti a vybouraných hmot ZKD podlaží | 6.1889 | t |  | 0 |  | 0 |  |  | 0 | 0 | 0.4 | 33.16 | 21 | 0
|  |  | U | 12 | 979081111 | Odvoz suti a vybouraných hmot na skládku do 1 km | 6.1889 | t |  | 0 |  | 0 |  |  | 0 | 0 | 0.49 | 40.621 | 21 | 0
|  |  | U | 13 | 979081121 | Odvoz suti a vybouraných hmot na skládku ZKD 1 km přes 1 km | 37.1335 | t |  | 0 |  | 0 |  |  | 0 | 0 | 0 | 0 | 21 | 0
|  |  | U | 14 | 979402121 | POPLATEK ZA SKLADKU SUT | 6.1889 | t |  | 0 |  | 0 |  |  | 0 | 0 | 0 | 0 | 21 | 0
|  | 099 | O |  | HSV | presun hmot |  |  |  | 0 | 0 | 0 | 0 | 0 | 0 | 0 | 5.9977 | 497.2104 | 0 | 0
Seznam položek pro oddíl :
|  |  | U | 1 | 998011001 | Přesun hmot pro budovy zděné v do 6 m | 7.2175 | t |  | 0 |  | 0 |  |  | 0 | 0 | 0.831 | 68.8899 | 21 | 0
|  | 711 | O |  | PSV | izolace proti vodě |  |  |  | 0 | 0 | 0 | 0 | 0 | 0.038745 | 0 | 2.5267 | 224.3586 | 0 | 0
Seznam položek pro oddíl :
|  |  | P | 1 | 711493112 | Izolace proti podpovrchové a tlakové vodě vodorovná SCHOMBURG těsnicí stěrkou AQUAFIN-1K | 1.35 | m2 |  | 0 |  | 0 |  |  | 0.0045 | 0 | 0.22 | 19.8 | 21 | 0
[6 empty] | sprcha | 0
[6 empty] | 1*0,75 | 0.75
[6 empty] | před sprchou | 0
[6 empty] | 1,2*0,5 | 0.6
|  |  | P | 2 | 711493122 | Izolace proti podpovrchové a tlakové vodě svislá SCHOMBURG těsnicí stěrkou AQUAFIN-1K | 7.26 | m2 |  | 0 |  | 0 |  |  | 0.0045 | 0 | 0.3 | 26.51 | 21 | 0
[6 empty] | sprcha | 0
[6 empty] | 0,75*2,2*2 | 3.3
[6 empty] | 1*2,2 | 2.2
[6 empty] | 2,2*0,4*2 | 1.76
|  |  | P | 3 | 711499095 | Příplatek k izolacím proti tlakové vodě natěradly za plochu do 10 m2 | 8.61 | m2 |  | 0 |  | 0 |  |  | 0 | 0 | 0.006 | 0.6 | 21 | 0
[6 empty] | 7,26+1,35 | 8.61
|  |  | P | 4 | 711499095 | Příplatek k izolacím proti tlakové vodě natěradly za plochu do 10 m2 | 8.61 | m2 |  | 0 |  | 0 |  |  | 0 | 0 | 0 | 0 | 21 | 0
|  |  | U | 5 | 998711202 | Přesun hmot procentní pro izolace proti vodě, vlhkosti a plynům v objektech v do 12 m |  | % |  | 0 |  | 0 |  |  | 0 | 0 | 0 | 0 | 21 | 0
|  | 721 | O |  | PSV | kanalizace vnitrni |  |  |  | 0 | 0 | 0 | 0 | 0 | 0 | 0 | 0.259 | 25.9 | 0 | 0
Seznam položek pro oddíl :
|  |  | P | 1 | 721194109 | Vyvedení a upevnění odpadních výpustek DN 100 | 1 | kus |  | 0 |  | 0 |  |  | 0 | 0 | 0.259 | 25.9 | 21 | 0
|  | 722 | O |  | PSV | vodovod vnitrni |  |  |  | 0 | 0 | 0 | 0 | 0 | 0.009905 | 0 | 6.7445 | 656.9864 | 0 | 0
Seznam položek pro oddíl :
|  |  | P | 1 | 722176011 | Rozvody vody z plastů svařované polyfuzně do D 16 mm | 10.5 | m |  | 0 |  | 0 |  |  | 0.00041 | 0 | 0.337 | 33.2644 | 21 | 0
snížení přívodů vody ke kombi WC a výlevce
[6 empty] | 1,5*7 | 10.5
|  |  | P | 2 | 722183001 | OCHRANA POTRUBI MIRELON DN 16 | 10.5 | m |  | 0 |  | 0 |  |  | 0 | 0 | 0 | 0 | 21 | 0
|  |  | P | 3 | 722220111 | Nástěnka pro výtokový ventil G 1/2 s jedním závitem | 7 | kus |  | 0 |  | 0 |  |  | 0.00013 | 0 | 0.23 | 21.1586 | 21 | 0
|  |  | P | 4 | 722231003 | Ventil průchozí Ke 83c G 1 | 7 | kus |  | 0 |  | 0 |  |  | 0.00067 | 0 | 0.228 | 22.8 | 21 | 0
|  |  | U | 5 | 998722202 | Přesun hmot procentní pro vnitřní vodovod v objektech v do 12 m |  | % |  | 0 |  | 0 |  |  | 0 | 0 | 0 | 0 | 21 | 0
|  | 725 | O |  | PSV | kompletace ZT |  |  |  | 0 | 0 | 0 | 0 | 0 | 0.18155 | 0.24612 | 30.674 | 2975.5282 | 0 | 0
Seznam položek pro oddíl :
|  |  | P | 1 | 725210826 | Demontáž umývátek bez výtokových armatur | 5 | soubor |  | 0 |  | 0 |  |  | 0 | 0.0066 | 0.186 | 14.9172 | 21 | 0
|  |  | P | 2 | 725330820 | Demontáž výlevka diturvitová | 1 | soubor |  | 0 |  | 0 |  |  | 0 | 0.0347 | 0.569 | 45.6338 | 21 | 0
|  |  | P | 3 | 725210821 | Demontáž umyvadel bez výtokových armatur | 1 | soubor |  | 0 |  | 0 |  |  | 0 | 0.01946 | 0.362 | 29.0324 | 21 | 0
|  |  | P | 4 | 725110811 | Demontáž klozetů splachovací s nádrží | 6 | soubor |  | 0 |  | 0 |  |  | 0 | 0.01933 | 0.548 | 43.9496 | 21 | 0
|  |  | P | 5 | 725810811 | Demontáž ventilů výtokových nástěnných | 6 | kus |  | 0 |  | 0 |  |  | 0 | 0.00049 | 0.114 | 9.1428 | 21 | 0
|  |  | P | 6 | 725820801 | Demontáž baterie nástěnné do G 3 / 4 | 8 | soubor |  | 0 |  | 0 |  |  | 0 | 0.00156 | 0.217 | 17.4034 | 21 | 0
[6 empty] | 5+1+1+1 | 8
|  |  | P | 7 | 721210812 | Demontáž vpustí podlahových z kyselinovzdorné kameniny DN 70 | 1 | kus |  | 0 |  | 0 |  |  | 0 | 0.02756 | 0.372 | 29.8344 | 21 | 0
|  |  | P | 8 | 721211401 | Vpusť podlahová s vodorovným odtokem DN 40/50 | 1 | kus |  | 0 |  | 0 |  |  | 0.00077 | 0 | 0.38 | 38 | 21 | 0
|  |  | P | 9 | 725113122 | Montáž klozetových mís kombi | 5 | kus |  | 0 |  | 0 |  |  | 0.00156 | 0 | 1.4 | 140 | 21 | 0
[6 empty] | 5 | 5
|  |  | S | 10 | 725 | SAPHO - KID dětské WC kombi vč.nádržky, spodní odpad, barevný potisk (CK301.400.0F) | 5 | kus |  | 0 | 0 |  |  |  | 0.00156 | 0 | 0 | 0 | 21 | 0
včetně WC sedátka a splachovací mechanismus
|  |  | P | 11 | 725112182 | Kombi klozet s úspornou armaturou odpad svislý | 1 | soubor |  | 0 |  | 0 |  |  | 0.0241 | 0 | 1.4 | 140 | 21 | 0
vcetně sedátka
|  |  | P | 12 | 725211512 | Umývátko keramické stěnové ECCO V2005 se zápachovou uzávěrkou | 5 | soubor |  | 0 |  | 0 |  |  | 0.01294 | 0 | 1.189 | 118.9 | 21 | 0
vc polosloupu
|  |  | P | 13 | 725211213 | Umyvadlo keramické NORMA 1431.2 s krytem na sifón 1931.1 | 1 | soubor |  | 0 |  | 0 |  |  | 0.02594 | 0 | 1.189 | 118.9 | 21 | 0
|  |  | P | 14 | 725860102 | Uzávěrka zápach umyv T 1014 d 32 | 6 | kus |  | 0 |  | 0 |  |  | 0.00039 | 0 | 0 | 0 | 21 | 0
|  |  | P | 15 | 725821233 | Bat umyv nástěnné T 507M G 1/2x150 | 5 | soubor |  | 0 |  | 0 |  |  | 0.00115 | 0 | 0 | 0 | 21 | 0
|  |  | P | 16 | 725821226 | Baterie RAF 201 vylevka , otáčivá | 1 | soubor |  | 0 |  | 0 |  |  | 0.00192 | 0 | 0.4 | 40 | 21 | 0
|  |  | P | 17 | 725121219 | Sprchový závěs s rampou | 1 | soubor |  | 0 |  | 0 |  |  | 0.00192 | 0 | 0 | 0 | 21 | 0
|  |  | P | 18 | 725840201 | Baterie sprch stěna TE 1325 G 1/2 | 1 | soubor |  | 0 |  | 0 |  |  | 0.00277 | 0 | 0 | 0 | 21 | 0
|  |  | P | 19 | 725713112 | Výlevka keramická se sklopnou plastovou mřížkou MIRA 5104.6 - druhá jakost | 1 | soubor |  | 0 |  | 0 |  |  | 0.03041 | 0 | 3.04 | 369.36 | 21 | 0
|  |  | P | 20 | 725980123 | Dvířka 30/30 | 1 | kus |  | 0 |  | 0 |  |  | 0.00031 | 0 | 0.021 | 2.1 | 21 | 0
|  |  | P | 21 | 725800962 | prodloužení K 263 G 3/4 | 23 | kus |  | 0 |  | 0 |  |  | 0.00013 | 0 | 0.146 | 14.6 | 21 | 0
[6 empty] | 1*2*8 | 16
[6 empty] | 7 | 7
|  |  | P | 22 | 725810213 | Ventily nástěnné T 200 G 1/2 | 7 | soubor |  | 0 |  | 0 |  |  | 0.00029 | 0 | 0 | 0 | 21 | 0
|  |  | P | 23 | 725815502 | HADICKA PROPOJ PANCEROVA -40CM | 7 | kus |  | 0 |  | 0 |  |  | 0 | 0 | 0 | 0 | 21 | 0
|  |  | P | 24 | 7257897897 | Zrcadlo včetně nalepení v.30/d.270cm | 1 | kus |  | 0 |  | 0 |  |  | 0 | 0 | 0 | 0 | 21 | 0
|  |  | U | 25 | 998725201 | Přesun hmot procentní pro zařizovací předměty v objektech v do 6 m |  | % |  | 0 |  | 0 |  |  | 0 | 0 | 0 | 0 | 21 | 0
|  | 735 | O |  | HSV | otopné tělesa |  |  |  | 0 | 0 | 0 | 0 | 0 | 0.022203 | 0.013318 | 0.78712 | 76.2876 | 0 | 0
Seznam položek pro oddíl :
|  |  | P | 1 | 735121810 | Demontáž otopného tělesa ocelového článkového | 1.26 | m2 |  | 0 |  | 0 |  |  | 0 | 0.01057 | 0.082 | 7.38 | 21 | 0
[6 empty] | 0,6*1,2 | 0.72
[6 empty] | 0,6*0,9 | 0.54
|  |  | P | 2 | 735121481 | Oprava a pretesneni clankov telesa | 1 | kus |  | 0 |  | 0 |  |  | 0 | 0 | 0 | 0 | 21 | 0
|  |  | P | 3 | 735129140 | zpět Montáž otopného tělesa ocelového článkového | 0.72 | m2 |  | 0 |  | 0 |  |  | 0.00199 | 0 | 0.24 | 21.6 | 21 | 0
|  |  | P | 4 | 735151276 | Otopné těleso panelové Korado Radik Klasik typ 11 výška/délka 600/900 mm | 1 | kus |  | 0 |  | 0 |  |  | 0.02065 | 0 | 0.255 | 25.5 | 21 | 0
|  |  | P | 5 | 735494811 | Vypuštění a napuštění vody z otopných systémů | 1 | soubor |  | 0 |  | 0 |  |  | 0 | 0 | 0.052 | 4.68 | 21 | 0
|  |  | P | 6 | 734209103 | Montáž armatury závitové s jedním závitem G 1/2 | 4 | kus |  | 0 |  | 0 |  |  | 3e-05 | 0 | 0.051 | 5.3142 | 21 | 0
|  |  | S | 7 | 46941110 | SROUBENI ROHOVE 1/2 | 2 | KUS |  | 0 | 0 |  |  |  | 0 | 0 | 0 | 0 | 21 | 0
|  |  | S | 8 | 46941111 | VENTIL TERMOREGULACNI | 1 | KUS |  | 0 | 0 |  |  |  | 0 | 0 | 0 | 0 | 21 | 0
|  |  | S | 9 | 46941112 | TERNOREGULACNI HLAVICE | 1 | KUS |  | 0 | 0 |  |  |  | 0 | 0 | 0 | 0 | 21 | 0
|  |  | P | 10 | 735158220 | Tlak zkouška těl Nitra,DJ,DZ 2řad | 1 | kus |  | 0 |  | 0 |  |  | 0 | 0 | 0 | 0 | 21 | 0
|  |  | P | 11 | 766454545 | Dtz drev krytu otopnych teles | 2 | kus |  | 0 |  | 0 |  |  | 0 | 0 | 0 | 0 | 21 | 0
|  |  | P | 12 | 766454548 | zpět Mtz drev krytu otopnych teles | 1 | kus |  | 0 |  | 0 |  |  | 0 | 0 | 0 | 0 | 21 | 0
zpět mtz pouze 1 kryt a to v místnosti s umyvadly ,
|  | 763 | O |  | PSV | sadrokartony |  |  |  | 0 | 0 | 0 | 0 | 0 | 0.1796 | 0 | 5.2008 | 519.7474 | 0 | 0
Seznam položek pro oddíl :
|  |  | P | 1 | 763164611 | SDK obklad kovových kcí tvaru U š do 0,6 m desky 1xA 12,5 | 14 | m |  | 0 |  | 0 |  |  | 0.00804 | 0 | 0 | 0 | 21 | 0
[6 empty] | obložení stávajícího vodovodního potrubí vedeného po stěně | 0
[6 empty] | 5,1+1,7+3,2+0,8+0,9+1,5+0,8 | 14
|  |  | P | 2 | 763164631 | SDK obklad kovových kcí tvaru U š do 1,2 m desky 1xA 12,5 | 1.5 | m |  | 0 |  | 0 |  |  | 0.01304 | 0 | 1.204 | 120.3208 | 21 | 0
[6 empty] | obložení stávajícího svislého kanalizačního potrubí vedeného po stěně | 0
[6 empty] | 1,5 | 1.5
|  |  | P | 3 | 763164651 | SDK obklad kovových kcí tvaru U š přes 1,2 m desky 1xA 12,5 | 3.6 | m2 |  | 0 |  | 0 |  |  | 0.01319 | 0 | 0.943 | 94.2406 | 21 | 0
[6 empty] | obložení stávajícího vodorovného kanalizačního potrubí vedeného pod stropem | 0
[6 empty] | 3,6 | 3.6
|  |  | U | 4 | 998763202 | Přesun hmot procentní pro dřevostavby v objektech v do 24 m |  | % |  | 0 |  | 0 |  |  | 0 | 0 | 0 | 0 | 21 | 0
|  | 766 | O |  | PSV | konstrukce truhlarske |  |  |  | 0 | 0 | 0 | 0 | 0 | 0 | 0 | 3.004 | 253.6608 | 0 | 0
Seznam položek pro oddíl :
|  |  | P | 1 | 766454500 | Dod+Mont prepážek mezi WC - barevné lamino | 4 | kus |  | 0 |  | 0 |  |  | 0 | 0 | 0 | 0 | 21 | 0
rozmer v.120cm s.60cm
|  |  | P | 2 | 766695213 | Montáž truhlářských prahů dveří 1křídlových šířky přes 10 cm | 5 | kus |  | 0 |  | 0 |  |  | 0 | 0 | 0.26 | 23.4 | 21 | 0
|  |  | S | 3 | 15641565 | prechodova lista Al | 5 | kus |  | 0 | 0 |  |  |  | 0 | 0 | 0 | 0 | 21 | 0
|  |  | P | 4 | 766661112 | Montáž dveřních křídel kompletizovaných otvíravých do ocelové zárubně 1křídlových š do 0,8 m | 4 | kus |  | 0 |  | 0 |  |  | 0 | 0 | 0.426 | 34.1652 | 21 | 0
|  |  | P | 5 | 766651512 | OSAZ A DOD KOVANI DVERI VNITRNICH- nerez kliky,štítky,zámky | 4 | kus |  | 0 |  | 0 |  |  | 0 | 0 | 0 | 0 | 21 | 0
|  |  | P | 6 | 766651582 | Dtz a opět zpět Mtz atyp šatní stěny z lamina o rozměru v.1m dl.4,5m | 1 | kus |  | 0 |  | 0 |  |  | 0 | 0 | 0 | 0 | 21 | 0
|  |  | U | 7 | 998766202 | Přesun hmot procentní pro konstrukce truhlářské v objektech v do 12 m |  | % |  | 0 |  | 0 |  |  | 0 | 0 | 0 | 0 | 21 | 0
|  | 771 | O |  | PSV | podlahy z dlazdic |  |  |  | 0 | 0 | 0 | 0 | 0 | 0.31434 | 0 | 13.6443 | 1249.205 | 0 | 0
Seznam položek pro oddíl :
|  |  | P | 1 | 771591111 | Podlahy penetrace podkladu | 20.95 | m2 |  | 0 |  | 0 |  |  | 0.0003 | 0 | 0.044 | 4.4 | 21 | 0
|  |  | P | 2 | 771574113 | Montáž podlah keramických režných hladkých lepených flexibilním lepidlem do 12 ks/m2 | 20.95 | m2 |  | 0 |  | 0 |  |  | 0.00367 | 0 | 0.55 | 49.5 | 21 | 0
|  |  | S | 3 | 15641545 | DLAZBA KERAMICKA 30/30 | 23.045 | M2 |  | 0 | 0 |  |  |  | 0.01 | 0 | 0 | 0 | 21 | 0
[6 empty] | 20,95*1,1 | 23.045
|  |  | U | 4 | 998771202 | Přesun hmot procentní pro podlahy z dlaždic v objektech v do 12 m |  | % |  | 0 |  | 0 |  |  | 0 | 0 | 0 | 0 | 21 | 0
|  |  | P | 5 | 771591115 | Podlahy spárování silikonem | 24 | m |  | 0 |  | 0 |  |  | 3e-05 | 0 | 0.05 | 5 | 21 | 0
|  | 781 | O |  | PSV | obklady keramicke |  |  |  | 0 | 0 | 0 | 0 | 0 | 0.78969 | 0 | 45.195 | 4180.275 | 0 | 0
Seznam položek pro oddíl :
|  |  | P | 1 | 612131111 | Polymercementový spojovací můstek vnitřních stěn nanášený ručně | 50 | m2 |  | 0 |  | 0 |  |  | 0.0014 | 0 | 0.111 | 9.6155 | 21 | 0
|  |  | P | 2 | 781495111 | Penetrace podkladu vnitřních obkladů | 50 | m2 |  | 0 |  | 0 |  |  | 0.0003 | 0 | 0.044 | 4.4 | 21 | 0
|  |  | P | 3 | 781474113 | Montáž obkladů vnitřních keramických hladkých do 19 ks/m2 lepených flexibilním lepidlem | 50 | m2 |  | 0 |  | 0 |  |  | 0.003 | 0 | 0.641 | 58.8 | 21 | 0
|  |  | S | 4 | 52665650 | OBKLAD KERAMICKY dvoubarevný | 55 | M2 |  | 0 | 0 |  |  |  | 0.01 | 0 | 0 | 0 | 21 | 0
[6 empty] | 50*1,1 | 55
|  |  | P | 5 | 781493111 | Plastové profily rohové lepené standardním lepidlem | 10 | m |  | 0 |  | 0 |  |  | 0.00031 | 0 | 0.248 | 24.8 | 21 | 0
|  |  | U | 6 | 998781202 | Přesun hmot procentní pro obklady keramické v objektech v do 12 m |  | % |  | 0 |  | 0 |  |  | 0 | 0 | 0 | 0 | 21 | 0
|  |  | P | 7 | 781495115 | Spárování vnitřních obkladů silikonem | 53 | m |  | 0 |  | 0 |  |  | 3e-05 | 0 | 0.055 | 5.5 | 21 | 0
|  | 783 | O |  | PSV | natery |  |  |  | 0 | 0 | 0 | 0 | 0 | 0.00616 | 0 | 2.9985 | 225.4542 | 0 | 0
Seznam položek pro oddíl :
|  |  | P | 1 | 783325111 | Nátěry syntetické žebrových trub barva dražší lesklý povrch 1x antikorozní a 1x email | 2.5 | m2 |  | 0 |  | 0 |  |  | 0.00058 | 0 | 0.187 | 13.736 | 21 | 0
natery stavajiciho clankovyho otopnyho telesa
[6 empty] | 2,5 | 2.5
|  |  | P | 2 | 783425511 | Nátěry syntetické potrubí do DN 100 barva dražší lesklý povrch 1x antikorozní, 1x základní, 1x email | 12 | m |  | 0 |  | 0 |  |  | 0.00018 | 0 | 0.053 | 3.8796 | 21 | 0
natery veskereho viditelneho potrubi
[6 empty] | 12 | 12
|  |  | P | 3 | 783221111 | Nátěry syntetické KDK barva dražší lesklý povrch 1x antikorozní, 1x základní, 1x email | 5 | m2 |  | 0 |  | 0 |  |  | 0.00051 | 0 | 0.307 | 23.1374 | 21 | 0
zarubni
[6 empty] | 5 | 5
|  |  | P | 4 | 783201811 | Odstranění nátěrů ze zámečnických konstrukcí oškrabáním | 5 | m2 |  | 0 |  | 0 |  |  | 0 | 0 | 0.072 | 5.7744 | 21 | 0
|  | 784 | O |  | PSV | malby |  |  |  | 0 | 0 | 0 | 0 | 0 | 0.018154 | 0 | 5.2136 | 469.224 | 0 | 0
Seznam položek pro oddíl :
|  |  | P | 1 | 784402802 | Odstranění maleb oškrabáním v místnostech v do 5,0 m | 46.55 | m2 |  | 0 |  | 0 |  |  | 0 | 0 | 0.052 | 4.68 | 21 | 0
[6 empty] | 20,95 | 20.95
[6 empty] | 1*8*2 | 16
[6 empty] | 1*4,8*2 | 9.6
|  |  | P | 2 | 784453622 | Malby směsi PRIMALEX tekuté disperzní bílé omyvatelné dvojnásobné s penetrací místnost v do 5 m | 46.55 | m2 |  | 0 |  | 0 |  |  | 0.00039 | 0 | 0.06 | 5.4 | 21 | 0
|  | 921 | O |  | MON | elektromontaze |  |  |  | 0 | 0 | 0 | 0 | 0 | 0 | 0 | 0 | 0 | 0 | 0
Seznam položek pro oddíl :
|  |  | P | 1 | 21011000189 | Demontáž stropních svítidel | 8 | kus |  | 0 |  | 0 |  |  | 0 | 0 | 0 | 0 | 21 | 0
|  |  | P | 2 | 21011000188 | Demontáž vypinačů a zásuvek | 6 | kus |  | 0 |  | 0 |  |  | 0 | 0 | 0 | 0 | 21 | 0
|  |  | P | 3 | 210 | Atyp úprava stávajícího elektro vedení-zrušení 2kus světel, zapojení do rozvaděče atd. | 4 | h |  | 0 |  | 0 |  |  | 0 | 0 | 0 | 0 | 21 | 0
|  |  | P | 4 | 210110001 | Mtž vypínač nástěnný 1pól základní | 5 | kus |  | 0 |  | 0 |  |  | 0 | 0 | 0 | 0 | 21 | 0
|  |  | P | 5 | 210111002 | Mtž zásuvka vestav šroub 2P+PE | 1 | kus |  | 0 |  | 0 |  |  | 0 | 0 | 0 | 0 | 21 | 0
|  |  | P | 6 | 210200007 | Svíť žár 2111502 2x60W stropní | 5 | kus |  | 0 |  | 0 |  |  | 0 | 0 | 0 | 0 | 21 | 0
|  |  | S | 7 | 21 | Svítidlo 1 žár včetně úsporné žárovky 2x60W | 5 | ks |  | 0 | 0 |  |  |  | 0 | 0 | 0 | 0 | 21 | 0
|  |  | S | 8 | 31 | Zásuvka tango 1x | 1 | ks |  | 0 | 0 |  |  |  | 0 | 0 | 0 | 0 | 21 | 0
|  |  | S | 9 | 32 | Vypínač Tango č.1 | 5 | ks |  | 0 | 0 |  |  |  | 0 | 0 | 0 | 0 | 21 | 0
|  |  | S | 10 | 37 | Rámeček 1x | 6 | ks |  | 0 | 0 |  |  |  | 0 | 0 | 0 | 0 | 21 | 0
|  |  | S | 11 | 38 | Kryt 1-6-7 | 6 | ks |  | 0 | 0 |  |  |  | 0 | 0 | 0 | 0 | 21 | 0
|  |  | P | 12 | 40 | Revize elektro | 1 | ks |  | 0 |  | 0 |  |  | 0 | 0 | 0 | 0 | 21 | 0
|  |  | P | 13 | 97103141 | Průraz zdí 15 | 2 | ks |  | 0 |  | 0 |  |  | 0 | 0 | 0 | 0 | 21 | 0
|  |  | P | 14 | 974031121 | Sek rýh zdi ci 3x3cm | 3.2 | m |  | 0 |  | 0 |  |  | 0 | 0 | 0 | 0 | 21 | 0
|  |  | P | 15 | 210010311 | Mtž krabice odbočné KU/KO, KO/KO | 3 | kus |  | 0 |  | 0 |  |  | 0 | 0 | 0 | 0 | 21 | 0
|  |  | S | 16 | 489465 | Krabice KR | 3 | ks |  | 0 | 0 |  |  |  | 0 | 0 | 0 | 0 | 21 | 0
|  |  | P | 17 | 210810006 | Mtž Cu kabel CYKY 750V 3x2,5 volně | 15 | m |  | 0 |  | 0 |  |  | 0 | 0 | 0 | 0 | 21 | 0
|  |  | S | 18 | 3 | CYKY 3x2,5 | 15 | m |  | 0 | 0 |  |  |  | 0 | 0 | 0 | 0 | 21 | 0
| 004 |  | B |  |  | pavilon B - pravá strana-sociální zažízení v 2np |  |  |  | 0 | 0 | 0 | 0 | 0 | 7.0379 | 6.1889 | 211.679 | 19138.2512 | 0 | 0
|  | 061 | O |  | HSV | upravy povrchu vnitrni |  |  |  | 0 | 0 | 0 | 0 | 0 | 1.7248 | 0 | 33.1523 | 3162.6855 | 0 | 0
Seznam položek pro oddíl :
|  |  | P | 1 | 612421615 | Vnitřní omítka zdiva vápenná nebo vápenocementová hrubá zatřená | 7.26 | m2 |  | 0 |  | 0 |  |  | 0.03921 | 0 | 0.338 | 29.685 | 21 | 0
[6 empty] | sprcha | 0
[6 empty] | 7,26 | 7.26
|  |  | P | 2 | 620471831 | Nátěr základní penetrační Cemix Penetrace pod tenkovrstvé omítky | 46.55 | m2 |  | 0 |  | 0 |  |  | 0.00032 | 0 | 0.035 | 3.7555 | 21 | 0
[6 empty] | 20,95 | 20.95
[6 empty] | 1*8*2 | 16
[6 empty] | 1*4,8*2 | 9.6
|  |  | P | 3 | 611471413 | Tenkovrstvá úprava stropů aktivovaným štukem s disperzní přilnavou přísadou tl do 3 mm | 25.6 | m2 |  | 0 |  | 0 |  |  | 0.0061 | 0 | 0.381 | 37.0602 | 21 | 0
[6 empty] | 1*8*2 | 16
[6 empty] | 1*4,8*2 | 9.6
|  |  | P | 4 | 612471413 | Tenkovrstvá úprava vnitřních stěn tl do 3 mm aktivovaným štukem s disperzní přilnavou přísadou | 20.15 | m2 |  | 0 |  | 0 |  |  | 0.00474 | 0 | 0.25 | 26.283 | 21 | 0
|  |  | P | 5 | 612403399 | Hrubá výplň rýh ve vnitřních stěnách maltou | 7.15 | m2 |  | 0 |  | 0 |  |  | 0.10704 | 0 | 0.59 | 51.385 | 21 | 0
[6 empty] | po osekaných kachličkách v ploše | 0
[6 empty] | 1*6 | 6
[6 empty] | po rýhách | 0
[6 empty] | 10,5*0,07 | 0.735
[6 empty] | 8,3*0,05 | 0.415
|  |  | P | 6 | 611401111 | Omítka malých ploch na stropech pl do 0,09 m2 | 6 | kus |  | 0 |  | 0 |  |  | 0.00688 | 0 | 0.261 | 23.1102 | 21 | 0
|  |  | P | 7 | 611401211 | Omítka malých ploch na stropech pl do 0,25 m2 | 2 | kus |  | 0 |  | 0 |  |  | 0.01581 | 0 | 0.452 | 40.6064 | 21 | 0
|  |  | P | 8 | 611401311 | Omítka malých ploch na stropech pl do 1 m2 | 1 | kus |  | 0 |  | 0 |  |  | 0.05733 | 0 | 0.932 | 86.2304 | 21 | 0
|  |  | P | 9 | 611403399 | Hrubá výplň rýh ve stropech maltou | 0.125 | m2 |  | 0 |  | 0 |  |  | 0.10704 | 0 | 0.665 | 58.527 | 21 | 0
[6 empty] | 2,5*0,05 | 0.125
|  |  | P | 10 | 612401191 | Omítka malých ploch vnitřních stěn do 0,09 m2 | 8 | kus |  | 0 |  | 0 |  |  | 0.00495 | 0 | 0.235 | 21.817 | 21 | 0
|  |  | P | 11 | 612401291 | Omítka malých ploch vnitřních stěn do 0,25 m2 | 6 | kus |  | 0 |  | 0 |  |  | 0.01376 | 0 | 0.31 | 28.426 | 21 | 0
|  |  | P | 12 | 612401391 | Omítka malých ploch vnitřních stěn do 1m2 | 2 | kus |  | 0 |  | 0 |  |  | 0.04544 | 0 | 0.747 | 69.6114 | 21 | 0
|  |  | P | 13 | 612423531 | Omítka rýh š do 150 mm ve stěnách MV štuková | 0.83 | m2 |  | 0 |  | 0 |  |  | 0.06217 | 0 | 1.615 | 155.268 | 21 | 0
[6 empty] | 8,3*0,1 | 0.83
|  | 063 | O |  | HSV | podlahy a podlah. konstrukce |  |  |  | 0 | 0 | 0 | 0 | 0 | 3.8976 | 0 | 14.5498 | 1277.4502 | 0 | 0
Seznam položek pro oddíl :
|  |  | P | 1 | 632455105 | Penetracni nater podkladu | 20.95 | m2 |  | 0 |  | 0 |  |  | 0 | 0 | 0 | 0 | 21 | 0
|  |  | P | 2 | 631342421 | Mazanina tl do 80 mm z betonu lehkého škvárového zn 105 | 1.0475 | m3 |  | 0 |  | 0 |  |  | 1.4594 | 0 | 4.04 | 324.008 | 21 | 0
[6 empty] | 20,95*0,05 | 1.0475
|  |  | P | 3 | 631362021 | Výztuž mazanin svařovanými sítěmi Kari | 0.06809 | t |  | 0 |  | 0 |  |  | 1.0531 | 0 | 15.231 | 1400.2699 | 21 | 0
[6 empty] | 20,95*0,00325 | 0.0681
|  |  | P | 4 | 632451055 | Potěr pískocementový tl do 50 mm na mazaninách min.17 Mpa hlazený ocelovým hladítkem nebo litý | 20.95 | m2 |  | 0 |  | 0 |  |  | 0.10965 | 0 | 0.443 | 40.2247 | 21 | 0
[6 empty] | 20,95 | 20.95
|  | 094 | O |  | HSV | leseni a stavebni vytahy |  |  |  | 0 | 0 | 0 | 0 | 0 | 0.03381 | 0 | 2.806 | 252.54 | 0 | 0
Seznam položek pro oddíl :
|  |  | P | 1 | 941955001 | Lešení lehké pomocné v podlah do 1,2 m | 23 | m2 |  | 0 |  | 0 |  |  | 0.00147 | 0 | 0.122 | 10.98 | 21 | 0
[6 empty] | 23 | 23
|  | 095 | O |  | HSV | ruzne dokoncovaci konstrukce |  |  |  | 0 | 0 | 0 | 0 | 0 | 0.000838 | 0 | 6.4526 | 517.4985 | 0 | 0
Seznam položek pro oddíl :
|  |  | P | 1 | 952901111 | Vyčištění budov bytové a občanské výstavby při výšce podlaží do 4 m | 20.95 | m2 |  | 0 |  | 0 |  |  | 4e-05 | 0 | 0.308 | 24.7016 | 21 | 0
[6 empty] | 12,3+1+0,65+6,4+0,6 | 20.95
|  | 096 | O |  | HSV | bourani a demolice konstrukci |  |  |  | 0 | 0 | 0 | 0 | 0 | 0 | 5.9295 | 37.8232 | 3106.3598 | 0 | 0
Seznam položek pro oddíl :
|  |  | P | 1 | 965043341 | Bourání podkladů pod dlažby betonových s potěrem nebo teracem tl do 100 mm pl přes 4 m2 | 2.095 | m3 |  | 0 |  | 0 |  |  | 0 | 2.2 | 7.51 | 622.579 | 21 | 0
[6 empty] | 20,95*0,1 | 2.095
|  |  | P | 2 | 968061125 | Vyvěšení nebo zavěšení dřevěných křídel dveří pl do 2 m2 | 4 | kus |  | 0 |  | 0 |  |  | 0 | 0 | 0.05 | 4.01 | 21 | 0
[6 empty] | 4 | 4
|  |  | P | 3 | 978059531 | Odsekání a odebrání obkladů stěn z vnitřních obkládaček pl přes 2 m2 | 7.26 | m2 |  | 0 |  | 0 |  |  | 0 | 0.068 | 0.3 | 24.06 | 21 | 0
[6 empty] | sprcha | 0
[6 empty] | 0,75*2,2*2 | 3.3
[6 empty] | 1*2,2 | 2.2
[6 empty] | 2,2*0,4*2 | 1.76
|  |  | P | 4 | 978059511 | Odsekání a odebrání obkladů stěn z vnitřních obkládaček plochy do 1 m2 | 6 | m2 |  | 0 |  | 0 |  |  | 0 | 0.068 | 0 | 0 | 21 | 0
[6 empty] | jednotlivé místa s dutými nebo prasknutými kachličkami | 0
[6 empty] | 1*6 | 6
|  |  | P | 5 | 974031142 | Vysekání rýh ve zdivu cihelném hl do 70 mm š do 70 mm | 10.5 | m |  | 0 |  | 0 |  |  | 0 | 0.009 | 0 | 0 | 21 | 0
[6 empty] | ryha pro úpravu vodovodního potrubí | 0
[6 empty] | 10,5 | 10.5
|  |  | P | 6 | 974031132 | Vysekání rýh ve zdivu cihelném hl do 50 mm š do 70 mm | 8.3 | m |  | 0 |  | 0 |  |  | 0 | 0.006 | 0 | 0 | 21 | 0
[6 empty] | ryha pro nový el přívod | 0
[6 empty] | 8,3 | 8.3
|  |  | P | 7 | 974031102 | Oškrabání štuku ze zdí a stropů 100% | 45.75 | m2 |  | 0 |  | 0 |  |  | 0 | 0.006 | 0 | 0 | 21 | 0
[6 empty] | 25,6+20,15 | 45.75
|  |  | U | 8 | 979082111 | Vnitrostaveništní vodorovná doprava suti a vybouraných hmot do 10 m | 6.1889 | t |  | 0 |  | 0 |  |  | 0 | 0 | 0.942 | 75.5484 | 21 | 0
|  |  | U | 9 | 979082121 | Vnitrostaveništní vodorovná doprava suti a vybouraných hmot ZKD 5 m přes 10 m | 24.7557 | t |  | 0 |  | 0 |  |  | 0 | 0 | 0.105 | 8.421 | 21 | 0
|  |  | U | 10 | 979011111 | Svislá doprava suti a vybouraných hmot za prvé podlaží | 6.1889 | t |  | 0 |  | 0 |  |  | 0 | 0 | 0.933 | 77.3457 | 21 | 0
|  |  | U | 11 | 979011121 | Svislá doprava suti a vybouraných hmot ZKD podlaží | 6.1889 | t |  | 0 |  | 0 |  |  | 0 | 0 | 0.4 | 33.16 | 21 | 0
|  |  | U | 12 | 979081111 | Odvoz suti a vybouraných hmot na skládku do 1 km | 6.1889 | t |  | 0 |  | 0 |  |  | 0 | 0 | 0.49 | 40.621 | 21 | 0
|  |  | U | 13 | 979081121 | Odvoz suti a vybouraných hmot na skládku ZKD 1 km přes 1 km | 37.1335 | t |  | 0 |  | 0 |  |  | 0 | 0 | 0 | 0 | 21 | 0
|  |  | U | 14 | 979402121 | POPLATEK ZA SKLADKU SUT | 6.1889 | t |  | 0 |  | 0 |  |  | 0 | 0 | 0 | 0 | 21 | 0
|  | 099 | O |  | HSV | presun hmot |  |  |  | 0 | 0 | 0 | 0 | 0 | 0 | 0 | 5.8485 | 484.8375 | 0 | 0
Seznam položek pro oddíl :
|  |  | U | 1 | 998011001 | Přesun hmot pro budovy zděné v do 6 m | 7.0379 | t |  | 0 |  | 0 |  |  | 0 | 0 | 0.831 | 68.8899 | 21 | 0
|  | 711 | O |  | PSV | izolace proti vodě |  |  |  | 0 | 0 | 0 | 0 | 0 | 0.038745 | 0 | 2.5267 | 224.3586 | 0 | 0
Seznam položek pro oddíl :
|  |  | P | 1 | 711493112 | Izolace proti podpovrchové a tlakové vodě vodorovná SCHOMBURG těsnicí stěrkou AQUAFIN-1K | 1.35 | m2 |  | 0 |  | 0 |  |  | 0.0045 | 0 | 0.22 | 19.8 | 21 | 0
[6 empty] | sprcha | 0
[6 empty] | 1*0,75 | 0.75
[6 empty] | před sprchou | 0
[6 empty] | 1,2*0,5 | 0.6
|  |  | P | 2 | 711493122 | Izolace proti podpovrchové a tlakové vodě svislá SCHOMBURG těsnicí stěrkou AQUAFIN-1K | 7.26 | m2 |  | 0 |  | 0 |  |  | 0.0045 | 0 | 0.3 | 26.51 | 21 | 0
[6 empty] | sprcha | 0
[6 empty] | 0,75*2,2*2 | 3.3
[6 empty] | 1*2,2 | 2.2
[6 empty] | 2,2*0,4*2 | 1.76
|  |  | P | 3 | 711499095 | Příplatek k izolacím proti tlakové vodě natěradly za plochu do 10 m2 | 8.61 | m2 |  | 0 |  | 0 |  |  | 0 | 0 | 0.006 | 0.6 | 21 | 0
[6 empty] | 7,26+1,35 | 8.61
|  |  | P | 4 | 711499095 | Příplatek k izolacím proti tlakové vodě natěradly za plochu do 10 m2 | 8.61 | m2 |  | 0 |  | 0 |  |  | 0 | 0 | 0 | 0 | 21 | 0
|  |  | U | 5 | 998711202 | Přesun hmot procentní pro izolace proti vodě, vlhkosti a plynům v objektech v do 12 m |  | % |  | 0 |  | 0 |  |  | 0 | 0 | 0 | 0 | 21 | 0
|  | 721 | O |  | PSV | kanalizace vnitrni |  |  |  | 0 | 0 | 0 | 0 | 0 | 0 | 0 | 0.259 | 25.9 | 0 | 0
Seznam položek pro oddíl :
|  |  | P | 1 | 721194109 | Vyvedení a upevnění odpadních výpustek DN 100 | 1 | kus |  | 0 |  | 0 |  |  | 0 | 0 | 0.259 | 25.9 | 21 | 0
|  | 722 | O |  | PSV | vodovod vnitrni |  |  |  | 0 | 0 | 0 | 0 | 0 | 0.009905 | 0 | 6.7445 | 656.9864 | 0 | 0
Seznam položek pro oddíl :
|  |  | P | 1 | 722176011 | Rozvody vody z plastů svařované polyfuzně do D 16 mm | 10.5 | m |  | 0 |  | 0 |  |  | 0.00041 | 0 | 0.337 | 33.2644 | 21 | 0
snížení přívodů vody ke kombi WC a výlevce
[6 empty] | 1,5*7 | 10.5
|  |  | P | 2 | 722183001 | OCHRANA POTRUBI MIRELON DN 16 | 10.5 | m |  | 0 |  | 0 |  |  | 0 | 0 | 0 | 0 | 21 | 0
|  |  | P | 3 | 722220111 | Nástěnka pro výtokový ventil G 1/2 s jedním závitem | 7 | kus |  | 0 |  | 0 |  |  | 0.00013 | 0 | 0.23 | 21.1586 | 21 | 0
|  |  | P | 4 | 722231003 | Ventil průchozí Ke 83c G 1 | 7 | kus |  | 0 |  | 0 |  |  | 0.00067 | 0 | 0.228 | 22.8 | 21 | 0
|  |  | U | 5 | 998722202 | Přesun hmot procentní pro vnitřní vodovod v objektech v do 12 m |  | % |  | 0 |  | 0 |  |  | 0 | 0 | 0 | 0 | 21 | 0
|  | 725 | O |  | PSV | kompletace ZT |  |  |  | 0 | 0 | 0 | 0 | 0 | 0.18155 | 0.24612 | 30.674 | 2975.5282 | 0 | 0
Seznam položek pro oddíl :
|  |  | P | 1 | 725210826 | Demontáž umývátek bez výtokových armatur | 5 | soubor |  | 0 |  | 0 |  |  | 0 | 0.0066 | 0.186 | 14.9172 | 21 | 0
|  |  | P | 2 | 725330820 | Demontáž výlevka diturvitová | 1 | soubor |  | 0 |  | 0 |  |  | 0 | 0.0347 | 0.569 | 45.6338 | 21 | 0
|  |  | P | 3 | 725210821 | Demontáž umyvadel bez výtokových armatur | 1 | soubor |  | 0 |  | 0 |  |  | 0 | 0.01946 | 0.362 | 29.0324 | 21 | 0
|  |  | P | 4 | 725110811 | Demontáž klozetů splachovací s nádrží | 6 | soubor |  | 0 |  | 0 |  |  | 0 | 0.01933 | 0.548 | 43.9496 | 21 | 0
|  |  | P | 5 | 725810811 | Demontáž ventilů výtokových nástěnných | 6 | kus |  | 0 |  | 0 |  |  | 0 | 0.00049 | 0.114 | 9.1428 | 21 | 0
|  |  | P | 6 | 725820801 | Demontáž baterie nástěnné do G 3 / 4 | 8 | soubor |  | 0 |  | 0 |  |  | 0 | 0.00156 | 0.217 | 17.4034 | 21 | 0
[6 empty] | 5+1+1+1 | 8
|  |  | P | 7 | 721210812 | Demontáž vpustí podlahových z kyselinovzdorné kameniny DN 70 | 1 | kus |  | 0 |  | 0 |  |  | 0 | 0.02756 | 0.372 | 29.8344 | 21 | 0
|  |  | P | 8 | 721211401 | Vpusť podlahová s vodorovným odtokem DN 40/50 | 1 | kus |  | 0 |  | 0 |  |  | 0.00077 | 0 | 0.38 | 38 | 21 | 0
|  |  | P | 9 | 725113122 | Montáž klozetových mís kombi | 5 | kus |  | 0 |  | 0 |  |  | 0.00156 | 0 | 1.4 | 140 | 21 | 0
[6 empty] | 5 | 5
|  |  | S | 10 | 725 | SAPHO - KID dětské WC kombi vč.nádržky, spodní odpad, barevný potisk (CK301.400.0F) | 5 | kus |  | 0 | 0 |  |  |  | 0.00156 | 0 | 0 | 0 | 21 | 0
včetně WC sedátka a splachovací mechanismus
|  |  | P | 11 | 725112182 | Kombi klozet s úspornou armaturou odpad svislý | 1 | soubor |  | 0 |  | 0 |  |  | 0.0241 | 0 | 1.4 | 140 | 21 | 0
vcetně sedátka
|  |  | P | 12 | 725211512 | Umývátko keramické stěnové ECCO V2005 se zápachovou uzávěrkou | 5 | soubor |  | 0 |  | 0 |  |  | 0.01294 | 0 | 1.189 | 118.9 | 21 | 0
vc polosloupu
|  |  | P | 13 | 725211213 | Umyvadlo keramické NORMA 1431.2 s krytem na sifón 1931.1 | 1 | soubor |  | 0 |  | 0 |  |  | 0.02594 | 0 | 1.189 | 118.9 | 21 | 0
|  |  | P | 14 | 725860102 | Uzávěrka zápach umyv T 1014 d 32 | 6 | kus |  | 0 |  | 0 |  |  | 0.00039 | 0 | 0 | 0 | 21 | 0
|  |  | P | 15 | 725821233 | Bat umyv nástěnné T 507M G 1/2x150 | 5 | soubor |  | 0 |  | 0 |  |  | 0.00115 | 0 | 0 | 0 | 21 | 0
|  |  | P | 16 | 725821226 | Baterie RAF 201 vylevka , otáčivá | 1 | soubor |  | 0 |  | 0 |  |  | 0.00192 | 0 | 0.4 | 40 | 21 | 0
|  |  | P | 17 | 725121219 | Sprchový závěs s rampou | 1 | soubor |  | 0 |  | 0 |  |  | 0.00192 | 0 | 0 | 0 | 21 | 0
|  |  | P | 18 | 725840201 | Baterie sprch stěna TE 1325 G 1/2 | 1 | soubor |  | 0 |  | 0 |  |  | 0.00277 | 0 | 0 | 0 | 21 | 0
|  |  | P | 19 | 725713112 | Výlevka keramická se sklopnou plastovou mřížkou MIRA 5104.6 - druhá jakost | 1 | soubor |  | 0 |  | 0 |  |  | 0.03041 | 0 | 3.04 | 369.36 | 21 | 0
|  |  | P | 20 | 725980123 | Dvířka 30/30 | 1 | kus |  | 0 |  | 0 |  |  | 0.00031 | 0 | 0.021 | 2.1 | 21 | 0
|  |  | P | 21 | 725800962 | prodloužení K 263 G 3/4 | 23 | kus |  | 0 |  | 0 |  |  | 0.00013 | 0 | 0.146 | 14.6 | 21 | 0
[6 empty] | 1*2*8 | 16
[6 empty] | 7 | 7
|  |  | P | 22 | 725810213 | Ventily nástěnné T 200 G 1/2 | 7 | soubor |  | 0 |  | 0 |  |  | 0.00029 | 0 | 0 | 0 | 21 | 0
|  |  | P | 23 | 725815502 | HADICKA PROPOJ PANCEROVA -40CM | 7 | kus |  | 0 |  | 0 |  |  | 0 | 0 | 0 | 0 | 21 | 0
|  |  | P | 24 | 7257897897 | Zrcadlo včetně nalepení v.30/d.270cm | 1 | kus |  | 0 |  | 0 |  |  | 0 | 0 | 0 | 0 | 21 | 0
|  |  | U | 25 | 998725201 | Přesun hmot procentní pro zařizovací předměty v objektech v do 6 m |  | % |  | 0 |  | 0 |  |  | 0 | 0 | 0 | 0 | 21 | 0
|  | 735 | O |  | HSV | otopné tělesa |  |  |  | 0 | 0 | 0 | 0 | 0 | 0.022203 | 0.013318 | 0.78712 | 76.2876 | 0 | 0
Seznam položek pro oddíl :
|  |  | P | 1 | 735121810 | Demontáž otopného tělesa ocelového článkového | 1.26 | m2 |  | 0 |  | 0 |  |  | 0 | 0.01057 | 0.082 | 7.38 | 21 | 0
[6 empty] | 0,6*1,2 | 0.72
[6 empty] | 0,6*0,9 | 0.54
|  |  | P | 2 | 735121481 | Oprava a pretesneni clankov telesa | 1 | kus |  | 0 |  | 0 |  |  | 0 | 0 | 0 | 0 | 21 | 0
|  |  | P | 3 | 735129140 | zpět Montáž otopného tělesa ocelového článkového | 0.72 | m2 |  | 0 |  | 0 |  |  | 0.00199 | 0 | 0.24 | 21.6 | 21 | 0
|  |  | P | 4 | 735151276 | Otopné těleso panelové Korado Radik Klasik typ 11 výška/délka 600/900 mm | 1 | kus |  | 0 |  | 0 |  |  | 0.02065 | 0 | 0.255 | 25.5 | 21 | 0
|  |  | P | 5 | 735494811 | Vypuštění a napuštění vody z otopných systémů | 1 | soubor |  | 0 |  | 0 |  |  | 0 | 0 | 0.052 | 4.68 | 21 | 0
|  |  | P | 6 | 734209103 | Montáž armatury závitové s jedním závitem G 1/2 | 4 | kus |  | 0 |  | 0 |  |  | 3e-05 | 0 | 0.051 | 5.3142 | 21 | 0
|  |  | S | 7 | 46941110 | SROUBENI ROHOVE 1/2 | 2 | KUS |  | 0 | 0 |  |  |  | 0 | 0 | 0 | 0 | 21 | 0
|  |  | S | 8 | 46941111 | VENTIL TERMOREGULACNI | 1 | KUS |  | 0 | 0 |  |  |  | 0 | 0 | 0 | 0 | 21 | 0
|  |  | S | 9 | 46941112 | TERNOREGULACNI HLAVICE | 1 | KUS |  | 0 | 0 |  |  |  | 0 | 0 | 0 | 0 | 21 | 0
|  |  | P | 10 | 735158220 | Tlak zkouška těl Nitra,DJ,DZ 2řad | 1 | kus |  | 0 |  | 0 |  |  | 0 | 0 | 0 | 0 | 21 | 0
|  |  | P | 11 | 766454545 | Dtz drev krytu otopnych teles | 2 | kus |  | 0 |  | 0 |  |  | 0 | 0 | 0 | 0 | 21 | 0
|  |  | P | 12 | 766454548 | zpět Mtz drev krytu otopnych teles | 1 | kus |  | 0 |  | 0 |  |  | 0 | 0 | 0 | 0 | 21 | 0
zpět mtz pouze 1 kryt a to v místnosti s umyvadly ,
|  | 766 | O |  | PSV | konstrukce truhlarske |  |  |  | 0 | 0 | 0 | 0 | 0 | 0 | 0 | 3.004 | 253.6608 | 0 | 0
Seznam položek pro oddíl :
|  |  | P | 1 | 766454500 | Dod+Mont prepážek mezi WC - barevné lamino | 4 | kus |  | 0 |  | 0 |  |  | 0 | 0 | 0 | 0 | 21 | 0
rozmer v.120cm s.60cm
|  |  | P | 2 | 766695213 | Montáž truhlářských prahů dveří 1křídlových šířky přes 10 cm | 5 | kus |  | 0 |  | 0 |  |  | 0 | 0 | 0.26 | 23.4 | 21 | 0
|  |  | S | 3 | 15641565 | prechodova lista Al | 5 | kus |  | 0 | 0 |  |  |  | 0 | 0 | 0 | 0 | 21 | 0
|  |  | P | 4 | 766661112 | Montáž dveřních křídel kompletizovaných otvíravých do ocelové zárubně 1křídlových š do 0,8 m | 4 | kus |  | 0 |  | 0 |  |  | 0 | 0 | 0.426 | 34.1652 | 21 | 0
|  |  | P | 5 | 766651512 | OSAZ A DOD KOVANI DVERI VNITRNICH- nerez kliky,štítky,zámky | 4 | kus |  | 0 |  | 0 |  |  | 0 | 0 | 0 | 0 | 21 | 0
|  |  | P | 6 | 766651582 | Dtz a opět zpět Mtz atyp šatní stěny z lamina o rozměru v.1m dl.4,5m | 1 | kus |  | 0 |  | 0 |  |  | 0 | 0 | 0 | 0 | 21 | 0
|  |  | U | 7 | 998766202 | Přesun hmot procentní pro konstrukce truhlářské v objektech v do 12 m |  | % |  | 0 |  | 0 |  |  | 0 | 0 | 0 | 0 | 21 | 0
|  | 771 | O |  | PSV | podlahy z dlazdic |  |  |  | 0 | 0 | 0 | 0 | 0 | 0.31434 | 0 | 13.6443 | 1249.205 | 0 | 0
Seznam položek pro oddíl :
|  |  | P | 1 | 771591111 | Podlahy penetrace podkladu | 20.95 | m2 |  | 0 |  | 0 |  |  | 0.0003 | 0 | 0.044 | 4.4 | 21 | 0
|  |  | P | 2 | 771574113 | Montáž podlah keramických režných hladkých lepených flexibilním lepidlem do 12 ks/m2 | 20.95 | m2 |  | 0 |  | 0 |  |  | 0.00367 | 0 | 0.55 | 49.5 | 21 | 0
|  |  | S | 3 | 15641545 | DLAZBA KERAMICKA 30/30 | 23.045 | M2 |  | 0 | 0 |  |  |  | 0.01 | 0 | 0 | 0 | 21 | 0
[6 empty] | 20,95*1,1 | 23.045
|  |  | U | 4 | 998771202 | Přesun hmot procentní pro podlahy z dlaždic v objektech v do 12 m |  | % |  | 0 |  | 0 |  |  | 0 | 0 | 0 | 0 | 21 | 0
|  |  | P | 5 | 771591115 | Podlahy spárování silikonem | 24 | m |  | 0 |  | 0 |  |  | 3e-05 | 0 | 0.05 | 5 | 21 | 0
|  | 781 | O |  | PSV | obklady keramicke |  |  |  | 0 | 0 | 0 | 0 | 0 | 0.78969 | 0 | 45.195 | 4180.275 | 0 | 0
Seznam položek pro oddíl :
|  |  | P | 1 | 612131111 | Polymercementový spojovací můstek vnitřních stěn nanášený ručně | 50 | m2 |  | 0 |  | 0 |  |  | 0.0014 | 0 | 0.111 | 9.6155 | 21 | 0
|  |  | P | 2 | 781495111 | Penetrace podkladu vnitřních obkladů | 50 | m2 |  | 0 |  | 0 |  |  | 0.0003 | 0 | 0.044 | 4.4 | 21 | 0
|  |  | P | 3 | 781474113 | Montáž obkladů vnitřních keramických hladkých do 19 ks/m2 lepených flexibilním lepidlem | 50 | m2 |  | 0 |  | 0 |  |  | 0.003 | 0 | 0.641 | 58.8 | 21 | 0
|  |  | S | 4 | 52665650 | OBKLAD KERAMICKY dvoubarevný | 55 | M2 |  | 0 | 0 |  |  |  | 0.01 | 0 | 0 | 0 | 21 | 0
[6 empty] | 50*1,1 | 55
|  |  | P | 5 | 781493111 | Plastové profily rohové lepené standardním lepidlem | 10 | m |  | 0 |  | 0 |  |  | 0.00031 | 0 | 0.248 | 24.8 | 21 | 0
|  |  | U | 6 | 998781202 | Přesun hmot procentní pro obklady keramické v objektech v do 12 m |  | % |  | 0 |  | 0 |  |  | 0 | 0 | 0 | 0 | 21 | 0
|  |  | P | 7 | 781495115 | Spárování vnitřních obkladů silikonem | 53 | m |  | 0 |  | 0 |  |  | 3e-05 | 0 | 0.055 | 5.5 | 21 | 0
|  | 783 | O |  | PSV | natery |  |  |  | 0 | 0 | 0 | 0 | 0 | 0.00616 | 0 | 2.9985 | 225.4542 | 0 | 0
Seznam položek pro oddíl :
|  |  | P | 1 | 783325111 | Nátěry syntetické žebrových trub barva dražší lesklý povrch 1x antikorozní a 1x email | 2.5 | m2 |  | 0 |  | 0 |  |  | 0.00058 | 0 | 0.187 | 13.736 | 21 | 0
natery stavajiciho clankovyho otopnyho telesa
[6 empty] | 2,5 | 2.5
|  |  | P | 2 | 783425511 | Nátěry syntetické potrubí do DN 100 barva dražší lesklý povrch 1x antikorozní, 1x základní, 1x email | 12 | m |  | 0 |  | 0 |  |  | 0.00018 | 0 | 0.053 | 3.8796 | 21 | 0
natery veskereho viditelneho potrubi
[6 empty] | 12 | 12
|  |  | P | 3 | 783221111 | Nátěry syntetické KDK barva dražší lesklý povrch 1x antikorozní, 1x základní, 1x email | 5 | m2 |  | 0 |  | 0 |  |  | 0.00051 | 0 | 0.307 | 23.1374 | 21 | 0
zarubni
[6 empty] | 5 | 5
|  |  | P | 4 | 783201811 | Odstranění nátěrů ze zámečnických konstrukcí oškrabáním | 5 | m2 |  | 0 |  | 0 |  |  | 0 | 0 | 0.072 | 5.7744 | 21 | 0
|  | 784 | O |  | PSV | malby |  |  |  | 0 | 0 | 0 | 0 | 0 | 0.018154 | 0 | 5.2136 | 469.224 | 0 | 0
Seznam položek pro oddíl :
|  |  | P | 1 | 784402802 | Odstranění maleb oškrabáním v místnostech v do 5,0 m | 46.55 | m2 |  | 0 |  | 0 |  |  | 0 | 0 | 0.052 | 4.68 | 21 | 0
[6 empty] | 20,95 | 20.95
[6 empty] | 1*8*2 | 16
[6 empty] | 1*4,8*2 | 9.6
|  |  | P | 2 | 784453622 | Malby směsi PRIMALEX tekuté disperzní bílé omyvatelné dvojnásobné s penetrací místnost v do 5 m | 46.55 | m2 |  | 0 |  | 0 |  |  | 0.00039 | 0 | 0.06 | 5.4 | 21 | 0
|  | 921 | O |  | MON | elektromontaze |  |  |  | 0 | 0 | 0 | 0 | 0 | 0 | 0 | 0 | 0 | 0 | 0
Seznam položek pro oddíl :
|  |  | P | 1 | 21011000189 | Demontáž stropních svítidel | 8 | kus |  | 0 |  | 0 |  |  | 0 | 0 | 0 | 0 | 21 | 0
|  |  | P | 2 | 21011000188 | Demontáž vypinačů a zásuvek | 6 | kus |  | 0 |  | 0 |  |  | 0 | 0 | 0 | 0 | 21 | 0
|  |  | P | 3 | 210 | Atyp úprava stávajícího elektro vedení-zrušení 2kus světel, zapojení do rozvaděče atd. | 4 | h |  | 0 |  | 0 |  |  | 0 | 0 | 0 | 0 | 21 | 0
|  |  | P | 4 | 210110001 | Mtž vypínač nástěnný 1pól základní | 5 | kus |  | 0 |  | 0 |  |  | 0 | 0 | 0 | 0 | 21 | 0
|  |  | P | 5 | 210111002 | Mtž zásuvka vestav šroub 2P+PE | 1 | kus |  | 0 |  | 0 |  |  | 0 | 0 | 0 | 0 | 21 | 0
|  |  | P | 6 | 210200007 | Svíť žár 2111502 2x60W stropní | 5 | kus |  | 0 |  | 0 |  |  | 0 | 0 | 0 | 0 | 21 | 0
|  |  | S | 7 | 21 | Svítidlo 1 žár včetně úsporné žárovky 2x60W | 5 | ks |  | 0 | 0 |  |  |  | 0 | 0 | 0 | 0 | 21 | 0
|  |  | S | 8 | 31 | Zásuvka tango 1x | 1 | ks |  | 0 | 0 |  |  |  | 0 | 0 | 0 | 0 | 21 | 0
|  |  | S | 9 | 32 | Vypínač Tango č.1 | 5 | ks |  | 0 | 0 |  |  |  | 0 | 0 | 0 | 0 | 21 | 0
|  |  | S | 10 | 37 | Rámeček 1x | 6 | ks |  | 0 | 0 |  |  |  | 0 | 0 | 0 | 0 | 21 | 0
|  |  | S | 11 | 38 | Kryt 1-6-7 | 6 | ks |  | 0 | 0 |  |  |  | 0 | 0 | 0 | 0 | 21 | 0
|  |  | P | 12 | 40 | Revize elektro | 1 | ks |  | 0 |  | 0 |  |  | 0 | 0 | 0 | 0 | 21 | 0
|  |  | P | 13 | 97103141 | Průraz zdí 15 | 2 | ks |  | 0 |  | 0 |  |  | 0 | 0 | 0 | 0 | 21 | 0
|  |  | P | 14 | 974031121 | Sek rýh zdi ci 3x3cm | 3.2 | m |  | 0 |  | 0 |  |  | 0 | 0 | 0 | 0 | 21 | 0
|  |  | P | 15 | 210010311 | Mtž krabice odbočné KU/KO, KO/KO | 3 | kus |  | 0 |  | 0 |  |  | 0 | 0 | 0 | 0 | 21 | 0
|  |  | S | 16 | 489465 | Krabice KR | 3 | ks |  | 0 | 0 |  |  |  | 0 | 0 | 0 | 0 | 21 | 0
|  |  | P | 17 | 210810006 | Mtž Cu kabel CYKY 750V 3x2,5 volně | 15 | m |  | 0 |  | 0 |  |  | 0 | 0 | 0 | 0 | 21 | 0
|  |  | S | 18 | 3 | CYKY 3x2,5 | 15 | m |  | 0 | 0 |  |  |  | 0 | 0 | 0 | 0 | 21 | 0
| 005 |  | B |  |  | pavilon B - levá strana-sociální zažízení v 2np |  |  |  | 0 | 0 | 0 | 0 | 0 | 7.0379 | 6.1889 | 211.679 | 19138.2512 | 0 | 0
|  | 061 | O |  | HSV | upravy povrchu vnitrni |  |  |  | 0 | 0 | 0 | 0 | 0 | 1.7248 | 0 | 33.1523 | 3162.6855 | 0 | 0
Seznam položek pro oddíl :
|  |  | P | 1 | 612421615 | Vnitřní omítka zdiva vápenná nebo vápenocementová hrubá zatřená | 7.26 | m2 |  | 0 |  | 0 |  |  | 0.03921 | 0 | 0.338 | 29.685 | 21 | 0
[6 empty] | sprcha | 0
[6 empty] | 7,26 | 7.26
|  |  | P | 2 | 620471831 | Nátěr základní penetrační Cemix Penetrace pod tenkovrstvé omítky | 46.55 | m2 |  | 0 |  | 0 |  |  | 0.00032 | 0 | 0.035 | 3.7555 | 21 | 0
[6 empty] | 20,95 | 20.95
[6 empty] | 1*8*2 | 16
[6 empty] | 1*4,8*2 | 9.6
|  |  | P | 3 | 611471413 | Tenkovrstvá úprava stropů aktivovaným štukem s disperzní přilnavou přísadou tl do 3 mm | 25.6 | m2 |  | 0 |  | 0 |  |  | 0.0061 | 0 | 0.381 | 37.0602 | 21 | 0
[6 empty] | 1*8*2 | 16
[6 empty] | 1*4,8*2 | 9.6
|  |  | P | 4 | 612471413 | Tenkovrstvá úprava vnitřních stěn tl do 3 mm aktivovaným štukem s disperzní přilnavou přísadou | 20.15 | m2 |  | 0 |  | 0 |  |  | 0.00474 | 0 | 0.25 | 26.283 | 21 | 0
|  |  | P | 5 | 612403399 | Hrubá výplň rýh ve vnitřních stěnách maltou | 7.15 | m2 |  | 0 |  | 0 |  |  | 0.10704 | 0 | 0.59 | 51.385 | 21 | 0
[6 empty] | po osekaných kachličkách v ploše | 0
[6 empty] | 1*6 | 6
[6 empty] | po rýhách | 0
[6 empty] | 10,5*0,07 | 0.735
[6 empty] | 8,3*0,05 | 0.415
|  |  | P | 6 | 611401111 | Omítka malých ploch na stropech pl do 0,09 m2 | 6 | kus |  | 0 |  | 0 |  |  | 0.00688 | 0 | 0.261 | 23.1102 | 21 | 0
|  |  | P | 7 | 611401211 | Omítka malých ploch na stropech pl do 0,25 m2 | 2 | kus |  | 0 |  | 0 |  |  | 0.01581 | 0 | 0.452 | 40.6064 | 21 | 0
|  |  | P | 8 | 611401311 | Omítka malých ploch na stropech pl do 1 m2 | 1 | kus |  | 0 |  | 0 |  |  | 0.05733 | 0 | 0.932 | 86.2304 | 21 | 0
|  |  | P | 9 | 611403399 | Hrubá výplň rýh ve stropech maltou | 0.125 | m2 |  | 0 |  | 0 |  |  | 0.10704 | 0 | 0.665 | 58.527 | 21 | 0
[6 empty] | 2,5*0,05 | 0.125
|  |  | P | 10 | 612401191 | Omítka malých ploch vnitřních stěn do 0,09 m2 | 8 | kus |  | 0 |  | 0 |  |  | 0.00495 | 0 | 0.235 | 21.817 | 21 | 0
|  |  | P | 11 | 612401291 | Omítka malých ploch vnitřních stěn do 0,25 m2 | 6 | kus |  | 0 |  | 0 |  |  | 0.01376 | 0 | 0.31 | 28.426 | 21 | 0
|  |  | P | 12 | 612401391 | Omítka malých ploch vnitřních stěn do 1m2 | 2 | kus |  | 0 |  | 0 |  |  | 0.04544 | 0 | 0.747 | 69.6114 | 21 | 0
|  |  | P | 13 | 612423531 | Omítka rýh š do 150 mm ve stěnách MV štuková | 0.83 | m2 |  | 0 |  | 0 |  |  | 0.06217 | 0 | 1.615 | 155.268 | 21 | 0
[6 empty] | 8,3*0,1 | 0.83
|  | 063 | O |  | HSV | podlahy a podlah. konstrukce |  |  |  | 0 | 0 | 0 | 0 | 0 | 3.8976 | 0 | 14.5498 | 1277.4502 | 0 | 0
Seznam položek pro oddíl :
|  |  | P | 1 | 632455105 | Penetracni nater podkladu | 20.95 | m2 |  | 0 |  | 0 |  |  | 0 | 0 | 0 | 0 | 21 | 0
|  |  | P | 2 | 631342421 | Mazanina tl do 80 mm z betonu lehkého škvárového zn 105 | 1.0475 | m3 |  | 0 |  | 0 |  |  | 1.4594 | 0 | 4.04 | 324.008 | 21 | 0
[6 empty] | 20,95*0,05 | 1.0475
|  |  | P | 3 | 631362021 | Výztuž mazanin svařovanými sítěmi Kari | 0.06809 | t |  | 0 |  | 0 |  |  | 1.0531 | 0 | 15.231 | 1400.2699 | 21 | 0
[6 empty] | 20,95*0,00325 | 0.0681
|  |  | P | 4 | 632451055 | Potěr pískocementový tl do 50 mm na mazaninách min.17 Mpa hlazený ocelovým hladítkem nebo litý | 20.95 | m2 |  | 0 |  | 0 |  |  | 0.10965 | 0 | 0.443 | 40.2247 | 21 | 0
[6 empty] | 20,95 | 20.95
|  | 094 | O |  | HSV | leseni a stavebni vytahy |  |  |  | 0 | 0 | 0 | 0 | 0 | 0.03381 | 0 | 2.806 | 252.54 | 0 | 0
Seznam položek pro oddíl :
|  |  | P | 1 | 941955001 | Lešení lehké pomocné v podlah do 1,2 m | 23 | m2 |  | 0 |  | 0 |  |  | 0.00147 | 0 | 0.122 | 10.98 | 21 | 0
[6 empty] | 23 | 23
|  | 095 | O |  | HSV | ruzne dokoncovaci konstrukce |  |  |  | 0 | 0 | 0 | 0 | 0 | 0.000838 | 0 | 6.4526 | 517.4985 | 0 | 0
Seznam položek pro oddíl :
|  |  | P | 1 | 952901111 | Vyčištění budov bytové a občanské výstavby při výšce podlaží do 4 m | 20.95 | m2 |  | 0 |  | 0 |  |  | 4e-05 | 0 | 0.308 | 24.7016 | 21 | 0
[6 empty] | 12,3+1+0,65+6,4+0,6 | 20.95
|  | 096 | O |  | HSV | bourani a demolice konstrukci |  |  |  | 0 | 0 | 0 | 0 | 0 | 0 | 5.9295 | 37.8232 | 3106.3598 | 0 | 0
Seznam položek pro oddíl :
|  |  | P | 1 | 965043341 | Bourání podkladů pod dlažby betonových s potěrem nebo teracem tl do 100 mm pl přes 4 m2 | 2.095 | m3 |  | 0 |  | 0 |  |  | 0 | 2.2 | 7.51 | 622.579 | 21 | 0
[6 empty] | 20,95*0,1 | 2.095
|  |  | P | 2 | 968061125 | Vyvěšení nebo zavěšení dřevěných křídel dveří pl do 2 m2 | 4 | kus |  | 0 |  | 0 |  |  | 0 | 0 | 0.05 | 4.01 | 21 | 0
[6 empty] | 4 | 4
|  |  | P | 3 | 978059531 | Odsekání a odebrání obkladů stěn z vnitřních obkládaček pl přes 2 m2 | 7.26 | m2 |  | 0 |  | 0 |  |  | 0 | 0.068 | 0.3 | 24.06 | 21 | 0
[6 empty] | sprcha | 0
[6 empty] | 0,75*2,2*2 | 3.3
[6 empty] | 1*2,2 | 2.2
[6 empty] | 2,2*0,4*2 | 1.76
|  |  | P | 4 | 978059511 | Odsekání a odebrání obkladů stěn z vnitřních obkládaček plochy do 1 m2 | 6 | m2 |  | 0 |  | 0 |  |  | 0 | 0.068 | 0 | 0 | 21 | 0
[6 empty] | jednotlivé místa s dutými nebo prasknutými kachličkami | 0
[6 empty] | 1*6 | 6
|  |  | P | 5 | 974031142 | Vysekání rýh ve zdivu cihelném hl do 70 mm š do 70 mm | 10.5 | m |  | 0 |  | 0 |  |  | 0 | 0.009 | 0 | 0 | 21 | 0
[6 empty] | ryha pro úpravu vodovodního potrubí | 0
[6 empty] | 10,5 | 10.5
|  |  | P | 6 | 974031132 | Vysekání rýh ve zdivu cihelném hl do 50 mm š do 70 mm | 8.3 | m |  | 0 |  | 0 |  |  | 0 | 0.006 | 0 | 0 | 21 | 0
[6 empty] | ryha pro nový el přívod | 0
[6 empty] | 8,3 | 8.3
|  |  | P | 7 | 974031102 | Oškrabání štuku ze zdí a stropů 100% | 45.75 | m2 |  | 0 |  | 0 |  |  | 0 | 0.006 | 0 | 0 | 21 | 0
[6 empty] | 25,6+20,15 | 45.75
|  |  | U | 8 | 979082111 | Vnitrostaveništní vodorovná doprava suti a vybouraných hmot do 10 m | 6.1889 | t |  | 0 |  | 0 |  |  | 0 | 0 | 0.942 | 75.5484 | 21 | 0
|  |  | U | 9 | 979082121 | Vnitrostaveništní vodorovná doprava suti a vybouraných hmot ZKD 5 m přes 10 m | 24.7557 | t |  | 0 |  | 0 |  |  | 0 | 0 | 0.105 | 8.421 | 21 | 0
|  |  | U | 10 | 979011111 | Svislá doprava suti a vybouraných hmot za prvé podlaží | 6.1889 | t |  | 0 |  | 0 |  |  | 0 | 0 | 0.933 | 77.3457 | 21 | 0
|  |  | U | 11 | 979011121 | Svislá doprava suti a vybouraných hmot ZKD podlaží | 6.1889 | t |  | 0 |  | 0 |  |  | 0 | 0 | 0.4 | 33.16 | 21 | 0
|  |  | U | 12 | 979081111 | Odvoz suti a vybouraných hmot na skládku do 1 km | 6.1889 | t |  | 0 |  | 0 |  |  | 0 | 0 | 0.49 | 40.621 | 21 | 0
|  |  | U | 13 | 979081121 | Odvoz suti a vybouraných hmot na skládku ZKD 1 km přes 1 km | 37.1335 | t |  | 0 |  | 0 |  |  | 0 | 0 | 0 | 0 | 21 | 0
|  |  | U | 14 | 979402121 | POPLATEK ZA SKLADKU SUT | 6.1889 | t |  | 0 |  | 0 |  |  | 0 | 0 | 0 | 0 | 21 | 0
|  | 099 | O |  | HSV | presun hmot |  |  |  | 0 | 0 | 0 | 0 | 0 | 0 | 0 | 5.8485 | 484.8375 | 0 | 0
Seznam položek pro oddíl :
|  |  | U | 1 | 998011001 | Přesun hmot pro budovy zděné v do 6 m | 7.0379 | t |  | 0 |  | 0 |  |  | 0 | 0 | 0.831 | 68.8899 | 21 | 0
|  | 711 | O |  | PSV | izolace proti vodě |  |  |  | 0 | 0 | 0 | 0 | 0 | 0.038745 | 0 | 2.5267 | 224.3586 | 0 | 0
Seznam položek pro oddíl :
|  |  | P | 1 | 711493112 | Izolace proti podpovrchové a tlakové vodě vodorovná SCHOMBURG těsnicí stěrkou AQUAFIN-1K | 1.35 | m2 |  | 0 |  | 0 |  |  | 0.0045 | 0 | 0.22 | 19.8 | 21 | 0
[6 empty] | sprcha | 0
[6 empty] | 1*0,75 | 0.75
[6 empty] | před sprchou | 0
[6 empty] | 1,2*0,5 | 0.6
|  |  | P | 2 | 711493122 | Izolace proti podpovrchové a tlakové vodě svislá SCHOMBURG těsnicí stěrkou AQUAFIN-1K | 7.26 | m2 |  | 0 |  | 0 |  |  | 0.0045 | 0 | 0.3 | 26.51 | 21 | 0
[6 empty] | sprcha | 0
[6 empty] | 0,75*2,2*2 | 3.3
[6 empty] | 1*2,2 | 2.2
[6 empty] | 2,2*0,4*2 | 1.76
|  |  | P | 3 | 711499095 | Příplatek k izolacím proti tlakové vodě natěradly za plochu do 10 m2 | 8.61 | m2 |  | 0 |  | 0 |  |  | 0 | 0 | 0.006 | 0.6 | 21 | 0
[6 empty] | 7,26+1,35 | 8.61
|  |  | P | 4 | 711499095 | Příplatek k izolacím proti tlakové vodě natěradly za plochu do 10 m2 | 8.61 | m2 |  | 0 |  | 0 |  |  | 0 | 0 | 0 | 0 | 21 | 0
|  |  | U | 5 | 998711202 | Přesun hmot procentní pro izolace proti vodě, vlhkosti a plynům v objektech v do 12 m |  | % |  | 0 |  | 0 |  |  | 0 | 0 | 0 | 0 | 21 | 0
|  | 721 | O |  | PSV | kanalizace vnitrni |  |  |  | 0 | 0 | 0 | 0 | 0 | 0 | 0 | 0.259 | 25.9 | 0 | 0
Seznam položek pro oddíl :
|  |  | P | 1 | 721194109 | Vyvedení a upevnění odpadních výpustek DN 100 | 1 | kus |  | 0 |  | 0 |  |  | 0 | 0 | 0.259 | 25.9 | 21 | 0
|  | 722 | O |  | PSV | vodovod vnitrni |  |  |  | 0 | 0 | 0 | 0 | 0 | 0.009905 | 0 | 6.7445 | 656.9864 | 0 | 0
Seznam položek pro oddíl :
|  |  | P | 1 | 722176011 | Rozvody vody z plastů svařované polyfuzně do D 16 mm | 10.5 | m |  | 0 |  | 0 |  |  | 0.00041 | 0 | 0.337 | 33.2644 | 21 | 0
snížení přívodů vody ke kombi WC a výlevce
[6 empty] | 1,5*7 | 10.5
|  |  | P | 2 | 722183001 | OCHRANA POTRUBI MIRELON DN 16 | 10.5 | m |  | 0 |  | 0 |  |  | 0 | 0 | 0 | 0 | 21 | 0
|  |  | P | 3 | 722220111 | Nástěnka pro výtokový ventil G 1/2 s jedním závitem | 7 | kus |  | 0 |  | 0 |  |  | 0.00013 | 0 | 0.23 | 21.1586 | 21 | 0
|  |  | P | 4 | 722231003 | Ventil průchozí Ke 83c G 1 | 7 | kus |  | 0 |  | 0 |  |  | 0.00067 | 0 | 0.228 | 22.8 | 21 | 0
|  |  | U | 5 | 998722202 | Přesun hmot procentní pro vnitřní vodovod v objektech v do 12 m |  | % |  | 0 |  | 0 |  |  | 0 | 0 | 0 | 0 | 21 | 0
|  | 725 | O |  | PSV | kompletace ZT |  |  |  | 0 | 0 | 0 | 0 | 0 | 0.18155 | 0.24612 | 30.674 | 2975.5282 | 0 | 0
Seznam položek pro oddíl :
|  |  | P | 1 | 725210826 | Demontáž umývátek bez výtokových armatur | 5 | soubor |  | 0 |  | 0 |  |  | 0 | 0.0066 | 0.186 | 14.9172 | 21 | 0
|  |  | P | 2 | 725330820 | Demontáž výlevka diturvitová | 1 | soubor |  | 0 |  | 0 |  |  | 0 | 0.0347 | 0.569 | 45.6338 | 21 | 0
|  |  | P | 3 | 725210821 | Demontáž umyvadel bez výtokových armatur | 1 | soubor |  | 0 |  | 0 |  |  | 0 | 0.01946 | 0.362 | 29.0324 | 21 | 0
|  |  | P | 4 | 725110811 | Demontáž klozetů splachovací s nádrží | 6 | soubor |  | 0 |  | 0 |  |  | 0 | 0.01933 | 0.548 | 43.9496 | 21 | 0
|  |  | P | 5 | 725810811 | Demontáž ventilů výtokových nástěnných | 6 | kus |  | 0 |  | 0 |  |  | 0 | 0.00049 | 0.114 | 9.1428 | 21 | 0
|  |  | P | 6 | 725820801 | Demontáž baterie nástěnné do G 3 / 4 | 8 | soubor |  | 0 |  | 0 |  |  | 0 | 0.00156 | 0.217 | 17.4034 | 21 | 0
[6 empty] | 5+1+1+1 | 8
|  |  | P | 7 | 721210812 | Demontáž vpustí podlahových z kyselinovzdorné kameniny DN 70 | 1 | kus |  | 0 |  | 0 |  |  | 0 | 0.02756 | 0.372 | 29.8344 | 21 | 0
|  |  | P | 8 | 721211401 | Vpusť podlahová s vodorovným odtokem DN 40/50 | 1 | kus |  | 0 |  | 0 |  |  | 0.00077 | 0 | 0.38 | 38 | 21 | 0
|  |  | P | 9 | 725113122 | Montáž klozetových mís kombi | 5 | kus |  | 0 |  | 0 |  |  | 0.00156 | 0 | 1.4 | 140 | 21 | 0
[6 empty] | 5 | 5
|  |  | S | 10 | 725 | SAPHO - KID dětské WC kombi vč.nádržky, spodní odpad, barevný potisk (CK301.400.0F) | 5 | kus |  | 0 | 0 |  |  |  | 0.00156 | 0 | 0 | 0 | 21 | 0
včetně WC sedátka a splachovací mechanismus
|  |  | P | 11 | 725112182 | Kombi klozet s úspornou armaturou odpad svislý | 1 | soubor |  | 0 |  | 0 |  |  | 0.0241 | 0 | 1.4 | 140 | 21 | 0
vcetně sedátka
|  |  | P | 12 | 725211512 | Umývátko keramické stěnové ECCO V2005 se zápachovou uzávěrkou | 5 | soubor |  | 0 |  | 0 |  |  | 0.01294 | 0 | 1.189 | 118.9 | 21 | 0
vc polosloupu
|  |  | P | 13 | 725211213 | Umyvadlo keramické NORMA 1431.2 s krytem na sifón 1931.1 | 1 | soubor |  | 0 |  | 0 |  |  | 0.02594 | 0 | 1.189 | 118.9 | 21 | 0
|  |  | P | 14 | 725860102 | Uzávěrka zápach umyv T 1014 d 32 | 6 | kus |  | 0 |  | 0 |  |  | 0.00039 | 0 | 0 | 0 | 21 | 0
|  |  | P | 15 | 725821233 | Bat umyv nástěnné T 507M G 1/2x150 | 5 | soubor |  | 0 |  | 0 |  |  | 0.00115 | 0 | 0 | 0 | 21 | 0
|  |  | P | 16 | 725821226 | Baterie RAF 201 vylevka , otáčivá | 1 | soubor |  | 0 |  | 0 |  |  | 0.00192 | 0 | 0.4 | 40 | 21 | 0
|  |  | P | 17 | 725121219 | Sprchový závěs s rampou | 1 | soubor |  | 0 |  | 0 |  |  | 0.00192 | 0 | 0 | 0 | 21 | 0
|  |  | P | 18 | 725840201 | Baterie sprch stěna TE 1325 G 1/2 | 1 | soubor |  | 0 |  | 0 |  |  | 0.00277 | 0 | 0 | 0 | 21 | 0
|  |  | P | 19 | 725713112 | Výlevka keramická se sklopnou plastovou mřížkou MIRA 5104.6 - druhá jakost | 1 | soubor |  | 0 |  | 0 |  |  | 0.03041 | 0 | 3.04 | 369.36 | 21 | 0
|  |  | P | 20 | 725980123 | Dvířka 30/30 | 1 | kus |  | 0 |  | 0 |  |  | 0.00031 | 0 | 0.021 | 2.1 | 21 | 0
|  |  | P | 21 | 725800962 | prodloužení K 263 G 3/4 | 23 | kus |  | 0 |  | 0 |  |  | 0.00013 | 0 | 0.146 | 14.6 | 21 | 0
[6 empty] | 1*2*8 | 16
[6 empty] | 7 | 7
|  |  | P | 22 | 725810213 | Ventily nástěnné T 200 G 1/2 | 7 | soubor |  | 0 |  | 0 |  |  | 0.00029 | 0 | 0 | 0 | 21 | 0
|  |  | P | 23 | 725815502 | HADICKA PROPOJ PANCEROVA -40CM | 7 | kus |  | 0 |  | 0 |  |  | 0 | 0 | 0 | 0 | 21 | 0
|  |  | P | 24 | 7257897897 | Zrcadlo včetně nalepení v.30/d.270cm | 1 | kus |  | 0 |  | 0 |  |  | 0 | 0 | 0 | 0 | 21 | 0
|  |  | U | 25 | 998725201 | Přesun hmot procentní pro zařizovací předměty v objektech v do 6 m |  | % |  | 0 |  | 0 |  |  | 0 | 0 | 0 | 0 | 21 | 0
|  | 735 | O |  | HSV | otopné tělesa |  |  |  | 0 | 0 | 0 | 0 | 0 | 0.022203 | 0.013318 | 0.78712 | 76.2876 | 0 | 0
Seznam položek pro oddíl :
|  |  | P | 1 | 735121810 | Demontáž otopného tělesa ocelového článkového | 1.26 | m2 |  | 0 |  | 0 |  |  | 0 | 0.01057 | 0.082 | 7.38 | 21 | 0
[6 empty] | 0,6*1,2 | 0.72
[6 empty] | 0,6*0,9 | 0.54
|  |  | P | 2 | 735121481 | Oprava a pretesneni clankov telesa | 1 | kus |  | 0 |  | 0 |  |  | 0 | 0 | 0 | 0 | 21 | 0
|  |  | P | 3 | 735129140 | zpět Montáž otopného tělesa ocelového článkového | 0.72 | m2 |  | 0 |  | 0 |  |  | 0.00199 | 0 | 0.24 | 21.6 | 21 | 0
|  |  | P | 4 | 735151276 | Otopné těleso panelové Korado Radik Klasik typ 11 výška/délka 600/900 mm | 1 | kus |  | 0 |  | 0 |  |  | 0.02065 | 0 | 0.255 | 25.5 | 21 | 0
|  |  | P | 5 | 735494811 | Vypuštění a napuštění vody z otopných systémů | 1 | soubor |  | 0 |  | 0 |  |  | 0 | 0 | 0.052 | 4.68 | 21 | 0
|  |  | P | 6 | 734209103 | Montáž armatury závitové s jedním závitem G 1/2 | 4 | kus |  | 0 |  | 0 |  |  | 3e-05 | 0 | 0.051 | 5.3142 | 21 | 0
|  |  | S | 7 | 46941110 | SROUBENI ROHOVE 1/2 | 2 | KUS |  | 0 | 0 |  |  |  | 0 | 0 | 0 | 0 | 21 | 0
|  |  | S | 8 | 46941111 | VENTIL TERMOREGULACNI | 1 | KUS |  | 0 | 0 |  |  |  | 0 | 0 | 0 | 0 | 21 | 0
|  |  | S | 9 | 46941112 | TERNOREGULACNI HLAVICE | 1 | KUS |  | 0 | 0 |  |  |  | 0 | 0 | 0 | 0 | 21 | 0
|  |  | P | 10 | 735158220 | Tlak zkouška těl Nitra,DJ,DZ 2řad | 1 | kus |  | 0 |  | 0 |  |  | 0 | 0 | 0 | 0 | 21 | 0
|  |  | P | 11 | 766454545 | Dtz drev krytu otopnych teles | 2 | kus |  | 0 |  | 0 |  |  | 0 | 0 | 0 | 0 | 21 | 0
|  |  | P | 12 | 766454548 | zpět Mtz drev krytu otopnych teles | 1 | kus |  | 0 |  | 0 |  |  | 0 | 0 | 0 | 0 | 21 | 0
zpět mtz pouze 1 kryt a to v místnosti s umyvadly ,
|  | 766 | O |  | PSV | konstrukce truhlarske |  |  |  | 0 | 0 | 0 | 0 | 0 | 0 | 0 | 3.004 | 253.6608 | 0 | 0
Seznam položek pro oddíl :
|  |  | P | 1 | 766454500 | Dod+Mont prepážek mezi WC - barevné lamino | 4 | kus |  | 0 |  | 0 |  |  | 0 | 0 | 0 | 0 | 21 | 0
rozmer v.120cm s.60cm
|  |  | P | 2 | 766695213 | Montáž truhlářských prahů dveří 1křídlových šířky přes 10 cm | 5 | kus |  | 0 |  | 0 |  |  | 0 | 0 | 0.26 | 23.4 | 21 | 0
|  |  | S | 3 | 15641565 | prechodova lista Al | 5 | kus |  | 0 | 0 |  |  |  | 0 | 0 | 0 | 0 | 21 | 0
|  |  | P | 4 | 766661112 | Montáž dveřních křídel kompletizovaných otvíravých do ocelové zárubně 1křídlových š do 0,8 m | 4 | kus |  | 0 |  | 0 |  |  | 0 | 0 | 0.426 | 34.1652 | 21 | 0
|  |  | P | 5 | 766651512 | OSAZ A DOD KOVANI DVERI VNITRNICH- nerez kliky,štítky,zámky | 4 | kus |  | 0 |  | 0 |  |  | 0 | 0 | 0 | 0 | 21 | 0
|  |  | P | 6 | 766651582 | Dtz a opět zpět Mtz atyp šatní stěny z lamina o rozměru v.1m dl.4,5m | 1 | kus |  | 0 |  | 0 |  |  | 0 | 0 | 0 | 0 | 21 | 0
|  |  | U | 7 | 998766202 | Přesun hmot procentní pro konstrukce truhlářské v objektech v do 12 m |  | % |  | 0 |  | 0 |  |  | 0 | 0 | 0 | 0 | 21 | 0
|  | 771 | O |  | PSV | podlahy z dlazdic |  |  |  | 0 | 0 | 0 | 0 | 0 | 0.31434 | 0 | 13.6443 | 1249.205 | 0 | 0
Seznam položek pro oddíl :
|  |  | P | 1 | 771591111 | Podlahy penetrace podkladu | 20.95 | m2 |  | 0 |  | 0 |  |  | 0.0003 | 0 | 0.044 | 4.4 | 21 | 0
|  |  | P | 2 | 771574113 | Montáž podlah keramických režných hladkých lepených flexibilním lepidlem do 12 ks/m2 | 20.95 | m2 |  | 0 |  | 0 |  |  | 0.00367 | 0 | 0.55 | 49.5 | 21 | 0
|  |  | S | 3 | 15641545 | DLAZBA KERAMICKA 30/30 | 23.045 | M2 |  | 0 | 0 |  |  |  | 0.01 | 0 | 0 | 0 | 21 | 0
[6 empty] | 20,95*1,1 | 23.045
|  |  | U | 4 | 998771202 | Přesun hmot procentní pro podlahy z dlaždic v objektech v do 12 m |  | % |  | 0 |  | 0 |  |  | 0 | 0 | 0 | 0 | 21 | 0
|  |  | P | 5 | 771591115 | Podlahy spárování silikonem | 24 | m |  | 0 |  | 0 |  |  | 3e-05 | 0 | 0.05 | 5 | 21 | 0
|  | 781 | O |  | PSV | obklady keramicke |  |  |  | 0 | 0 | 0 | 0 | 0 | 0.78969 | 0 | 45.195 | 4180.275 | 0 | 0
Seznam položek pro oddíl :
|  |  | P | 1 | 612131111 | Polymercementový spojovací můstek vnitřních stěn nanášený ručně | 50 | m2 |  | 0 |  | 0 |  |  | 0.0014 | 0 | 0.111 | 9.6155 | 21 | 0
|  |  | P | 2 | 781495111 | Penetrace podkladu vnitřních obkladů | 50 | m2 |  | 0 |  | 0 |  |  | 0.0003 | 0 | 0.044 | 4.4 | 21 | 0
|  |  | P | 3 | 781474113 | Montáž obkladů vnitřních keramických hladkých do 19 ks/m2 lepených flexibilním lepidlem | 50 | m2 |  | 0 |  | 0 |  |  | 0.003 | 0 | 0.641 | 58.8 | 21 | 0
|  |  | S | 4 | 52665650 | OBKLAD KERAMICKY dvoubarevný | 55 | M2 |  | 0 | 0 |  |  |  | 0.01 | 0 | 0 | 0 | 21 | 0
[6 empty] | 50*1,1 | 55
|  |  | P | 5 | 781493111 | Plastové profily rohové lepené standardním lepidlem | 10 | m |  | 0 |  | 0 |  |  | 0.00031 | 0 | 0.248 | 24.8 | 21 | 0
|  |  | U | 6 | 998781202 | Přesun hmot procentní pro obklady keramické v objektech v do 12 m |  | % |  | 0 |  | 0 |  |  | 0 | 0 | 0 | 0 | 21 | 0
|  |  | P | 7 | 781495115 | Spárování vnitřních obkladů silikonem | 53 | m |  | 0 |  | 0 |  |  | 3e-05 | 0 | 0.055 | 5.5 | 21 | 0
|  | 783 | O |  | PSV | natery |  |  |  | 0 | 0 | 0 | 0 | 0 | 0.00616 | 0 | 2.9985 | 225.4542 | 0 | 0
Seznam položek pro oddíl :
|  |  | P | 1 | 783325111 | Nátěry syntetické žebrových trub barva dražší lesklý povrch 1x antikorozní a 1x email | 2.5 | m2 |  | 0 |  | 0 |  |  | 0.00058 | 0 | 0.187 | 13.736 | 21 | 0
natery stavajiciho clankovyho otopnyho telesa
[6 empty] | 2,5 | 2.5
|  |  | P | 2 | 783425511 | Nátěry syntetické potrubí do DN 100 barva dražší lesklý povrch 1x antikorozní, 1x základní, 1x email | 12 | m |  | 0 |  | 0 |  |  | 0.00018 | 0 | 0.053 | 3.8796 | 21 | 0
natery veskereho viditelneho potrubi
[6 empty] | 12 | 12
|  |  | P | 3 | 783221111 | Nátěry syntetické KDK barva dražší lesklý povrch 1x antikorozní, 1x základní, 1x email | 5 | m2 |  | 0 |  | 0 |  |  | 0.00051 | 0 | 0.307 | 23.1374 | 21 | 0
zarubni
[6 empty] | 5 | 5
|  |  | P | 4 | 783201811 | Odstranění nátěrů ze zámečnických konstrukcí oškrabáním | 5 | m2 |  | 0 |  | 0 |  |  | 0 | 0 | 0.072 | 5.7744 | 21 | 0
|  | 784 | O |  | PSV | malby |  |  |  | 0 | 0 | 0 | 0 | 0 | 0.018154 | 0 | 5.2136 | 469.224 | 0 | 0
Seznam položek pro oddíl :
|  |  | P | 1 | 784402802 | Odstranění maleb oškrabáním v místnostech v do 5,0 m | 46.55 | m2 |  | 0 |  | 0 |  |  | 0 | 0 | 0.052 | 4.68 | 21 | 0
[6 empty] | 20,95 | 20.95
[6 empty] | 1*8*2 | 16
[6 empty] | 1*4,8*2 | 9.6
|  |  | P | 2 | 784453622 | Malby směsi PRIMALEX tekuté disperzní bílé omyvatelné dvojnásobné s penetrací místnost v do 5 m | 46.55 | m2 |  | 0 |  | 0 |  |  | 0.00039 | 0 | 0.06 | 5.4 | 21 | 0
|  | 921 | O |  | MON | elektromontaze |  |  |  | 0 | 0 | 0 | 0 | 0 | 0 | 0 | 0 | 0 | 0 | 0
Seznam položek pro oddíl :
|  |  | P | 1 | 21011000189 | Demontáž stropních svítidel | 8 | kus |  | 0 |  | 0 |  |  | 0 | 0 | 0 | 0 | 21 | 0
|  |  | P | 2 | 21011000188 | Demontáž vypinačů a zásuvek | 6 | kus |  | 0 |  | 0 |  |  | 0 | 0 | 0 | 0 | 21 | 0
|  |  | P | 3 | 210 | Atyp úprava stávajícího elektro vedení-zrušení 2kus světel, zapojení do rozvaděče atd. | 4 | h |  | 0 |  | 0 |  |  | 0 | 0 | 0 | 0 | 21 | 0
|  |  | P | 4 | 210110001 | Mtž vypínač nástěnný 1pól základní | 5 | kus |  | 0 |  | 0 |  |  | 0 | 0 | 0 | 0 | 21 | 0
|  |  | P | 5 | 210111002 | Mtž zásuvka vestav šroub 2P+PE | 1 | kus |  | 0 |  | 0 |  |  | 0 | 0 | 0 | 0 | 21 | 0
|  |  | P | 6 | 210200007 | Svíť žár 2111502 2x60W stropní | 5 | kus |  | 0 |  | 0 |  |  | 0 | 0 | 0 | 0 | 21 | 0
|  |  | S | 7 | 21 | Svítidlo 1 žár včetně úsporné žárovky 2x60W | 5 | ks |  | 0 | 0 |  |  |  | 0 | 0 | 0 | 0 | 21 | 0
|  |  | S | 8 | 31 | Zásuvka tango 1x | 1 | ks |  | 0 | 0 |  |  |  | 0 | 0 | 0 | 0 | 21 | 0
|  |  | S | 9 | 32 | Vypínač Tango č.1 | 5 | ks |  | 0 | 0 |  |  |  | 0 | 0 | 0 | 0 | 21 | 0
|  |  | S | 10 | 37 | Rámeček 1x | 6 | ks |  | 0 | 0 |  |  |  | 0 | 0 | 0 | 0 | 21 | 0
|  |  | S | 11 | 38 | Kryt 1-6-7 | 6 | ks |  | 0 | 0 |  |  |  | 0 | 0 | 0 | 0 | 21 | 0
|  |  | P | 12 | 40 | Revize elektro | 1 | ks |  | 0 |  | 0 |  |  | 0 | 0 | 0 | 0 | 21 | 0
|  |  | P | 13 | 97103141 | Průraz zdí 15 | 2 | ks |  | 0 |  | 0 |  |  | 0 | 0 | 0 | 0 | 21 | 0
|  |  | P | 14 | 974031121 | Sek rýh zdi ci 3x3cm | 3.2 | m |  | 0 |  | 0 |  |  | 0 | 0 | 0 | 0 | 21 | 0
|  |  | P | 15 | 210010311 | Mtž krabice odbočné KU/KO, KO/KO | 3 | kus |  | 0 |  | 0 |  |  | 0 | 0 | 0 | 0 | 21 | 0
|  |  | S | 16 | 489465 | Krabice KR | 3 | ks |  | 0 | 0 |  |  |  | 0 | 0 | 0 | 0 | 21 | 0
|  |  | P | 17 | 210810006 | Mtž Cu kabel CYKY 750V 3x2,5 volně | 15 | m |  | 0 |  | 0 |  |  | 0 | 0 | 0 | 0 | 21 | 0
|  |  | S | 18 | 3 | CYKY 3x2,5 | 15 | m |  | 0 | 0 |  |  |  | 0 | 0 | 0 | 0 | 21 | 0
Note on A1: ##OobjF##Pozn
Note on A1: ##OobjF##Pozn
Note on A1: ##OobjF##Pozn
Note on A1: ##OobjF##Pozn