## Stavební rozpočet - vybrané slo
Č | Kód | Zkrácený popis | M.j. | Sazba DPH | Množství | Jednotková cena (Kč) | Náklady dodávka (Kč) | Náklady montáž (Kč) | Náklady celkem (Kč) | Jednotková hmotnost(t) | Celková hmotnost(t)
| 31 | Zdi podpěrné a volné | [8 empty] | 0.8782
1 | 317234410R00 | Vyzdívka mezi nosníky cihlami pálenými na MC | m3 | 21 | 0.12 |  |  |  |  | 1.7764 | 0.21317
2 | 317944313R00 | Válcované nosníky č.14-22 osazené do otvorů | t | 21 | 0.08 |  |  |  |  | 1.09 | 0.0872
3 | 319201311R00 | Vyrovnání povrchu zdiva maltou tl.do 3 cm | m2 | 21 | 17.51 |  |  |  |  | 0.033 | 0.57783
| 33 | Sloupy a pilíře, stožáry a rámové stojky | [8 empty] | 0.37509
4 | 331231118R00 | Zdivo pilířů cihelné z CP 29 P15 na MC 15 | m3 | 21 | 0.19 |  |  |  |  | 1.9742 | 0.37509
| 34 | Stěny a příčky | [8 empty] | 2.0853
5 | 342012223R00 | Příčka SDK,ocel.kce,1x oplášť. tl.100mm,RBI 12,5mm | m2 | 21 | 31.51 |  |  |  |  | 0.0278 | 0.87598
6 | 342012321R00 | Příčka SDK,ocel.kce,1x oplášť. tl 150mm, RB 12,5mm | m2 | 21 | 13.14 |  |  |  |  | 0.02589 | 0.34019
7 | 342012323R00 | Příčka SDK,ocel.kce,1x oplášť.tl 150mm, RBI 12,5mm | m2 | 21 | 7.03 |  |  |  |  | 0.02775 | 0.19508
8 | 346244381R00 | Plentování ocelových nosníků výšky do 20 cm | m2 | 21 | 0.78 |  |  |  |  | 0.18324 | 0.14293
9 | 347012181R00 | Předstěna SDK,lepená, tl.205mm, RB 12,5 mm | m2 | 21 | 6.15 |  |  |  |  | 0.01763 | 0.10842
10 | 349231811R00 | Přizdívka ostění s ozubem z cihel, kapsy do 15 cm | m2 | 21 | 1.43 |  |  |  |  | 0.2956 | 0.42271
| 41 | Stropy a stropní konstrukce (pozemní stavby) | [8 empty] | 0.1
11 | 413232211R00 | Zazdívka zhlaví válcovaných nosníků výšky do 15cm | kus | 21 | 4 |  |  |  |  | 0.025 | 0.1
| 61 | Úprava povrchů vnitřní | [8 empty] | 1.8084
12 | 611403399R00 | Hrubá výplň rýh jakékoli šířky maltou ve stropech | m2 | 21 | 2.44 |  |  |  |  | 0.107 | 0.26108
13 | 611425531R00 | Omítka rýh stropů MV do 15 cm omítkou štukovou | m2 | 21 | 2.44 |  |  |  |  | 0.077 | 0.18788
14 | 612401191R00 | Omítka malých ploch vnitřních stěn do 0,09 m2 | kus | 21 | 4 |  |  |  |  | 0.005 | 0.02
15 | 612403399R00 | Hrubá výplň rýh ve stěnách maltou | m2 | 21 | 6.85 |  |  |  |  | 0.08632 | 0.59129
16 | 612423531R00 | Omítka rýh stěn MV o šířce do 15 cm, štuková | m2 | 21 | 6.85 |  |  |  |  | 0.062 | 0.4247
17 | 612425931R00 | Omítka vápenná vnitřního ostění - štuková | m2 | 21 | 2.87 |  |  |  |  | 0.057 | 0.16359
18 | 613451133R00 | Omítka sloupů, plocha rovná, MC, štuková hlazená | m2 | 21 | 1.79 |  |  |  |  | 0.05015 | 0.08977
19 | 615481111R00 | Potažení válc.nosníků rabic.pletivem a postřik MC | m2 | 21 | 1.45 |  |  |  |  | 0.04833 | 0.07008
| 63 | Podlahy, podlahové konstrukce | [8 empty] | 0.34848
20 | 631312141R00 | Doplnění rýh betonem v dosavadních mazaninách | m3 | 21 | 0.09 |  |  |  |  | 2.261 | 0.20349
21 | 632415102RT2 | Potěr MFC Level samonivelační ručně tl. 2 mm | m2 | 21 | 25.68 |  |  |  |  | 0.00355 | 0.09116
22 | 632451021R00 | Vyrovnávací potěr MC 15, v pásu, tl. 20 mm | m2 | 21 | 1.08 |  |  |  |  | 0.04984 | 0.05383
| 64 | Osazování výplní otvorů | [8 empty] | 0.31904
23 | 55330319 | Zárubeň ocelová H 110 800x1970x110 L | kus | 21 | 2 |  |  |  |  | 0.01186 | 0.02372
24 | 55330321 | Zárubeň ocelová H 110 900x1970x110 L | kus | 21 | 1 |  |  |  |  | 0.01214 | 0.01214
25 | 59590877.A | Zárubeň pro sádrokarton 700/100 | kus | 21 | 7 |  |  |  |  | 0.013 | 0.091
26 | 59590890.A | Zárubeň pro sádrokarton 800/150 | kus | 21 | 1 |  |  |  |  | 0.0136 | 0.0136
27 | 642942212R00 | Osazení zárubně do sádrokarton. příčky tl. 100 mm | kus | 21 | 7 |  |  |  |  | 0.00238 | 0.01666
28 | 642942213R00 | Osazení zárubně do sádrokarton. příčky tl. 150 mm | kus | 21 | 1 |  |  |  |  | 0.00292 | 0.00292
29 | 642944121R00 | Osazení ocelových zárubní dodatečně do 2,5 m2. | kus | 21 | 3 |  |  |  |  | 0.053 | 0.159
| 94 | Lešení a stavební výtahy | [8 empty] | 1.2383
30 | 941955002R00 | Lešení lehké pomocné, výška podlahy do 1,9 m | m2 | 21 | 35.42 |  |  |  |  | 0.03496 | 1.2383
| 95 | Různé dokončovací konstrukce a práce pozemních staveb | [8 empty] | 0.03904
31 | 58589104.A | US 4 - ohebný ochranný rohový profil - omítkový | m | 21 | 8 |  |  |  |  | 0.0002 | 0.0016
32 | 952902110R00 | Čištění zametáním v místnostech a chodbách | m2 | 21 | 88.57 |  |  |  |  | 0 | 0
33 | 953942121R00 | Osazení ochranných úhelníků | kus | 21 | 8 |  |  |  |  | 0.00468 | 0.03744
| 96 | Bourání konstrukcí | [8 empty] | 14.533
34 | 962031132R00 | Bourání příček cihelných tl. 10 cm | m2 | 21 | 31.02 |  |  |  |  | 0.131 | 4.0636
35 | 962031133R00 | Bourání příček cihelných tl. 15 cm | m2 | 21 | 5.83 |  |  |  |  | 0.261 | 1.5216
36 | 962032231R00 | Bourání zdiva z cihel pálených na MVC | m3 | 21 | 3.01 |  |  |  |  | 1.8 | 5.418
37 | 964061321R00 | Uvolnění zhlaví trámu, zeď cihel. průřezu 0,03 m2 | kus | 21 | 8 |  |  |  |  | 0.039 | 0.312
38 | 964072221R00 | Vybourání nosníků ze zdi smíšené dl. 4 m, 20 kg/m | t | 21 | 0.06 |  |  |  |  | 1.258 | 0.07548
39 | 965081713R00 | Bourání dlaždic keramických tl. 1 cm, nad 1 m2 | m2 | 21 | 27.36 |  |  |  |  | 0.02 | 0.5472
40 | 967023692R00 | Přisekání kamenných nebo jiných ploch do 2 m2 | m2 | 21 | 8.34 |  |  |  |  | 0.038 | 0.31692
41 | 967023693R00 | Přisekání kamenných nebo jiných ploch nad 2 m2 | m2 | 21 | 19.02 |  |  |  |  | 0.038 | 0.72276
42 | 968061125R00 | Vyvěšení dřevěných dveřních křídel pl. do 2 m2 | kus | 21 | 12 |  |  |  |  | 0 | 0
43 | 968072455R00 | Vybourání kovových dveřních zárubní pl. do 2 m2 | m2 | 21 | 16.15 |  |  |  |  | 0.076 | 1.2274
44 | 969011121R00 | Vybourání vodovod., plynového vedení DN do 52 mm | m | 21 | 11 |  |  |  |  | 0.013 | 0.143
45 | 969021111R00 | Vybourání kanalizačního potrubí DN do 100 mm | m | 21 | 5 |  |  |  |  | 0.037 | 0.185
| 97 | Prorážení otvorů a ostatní bourací práce | [8 empty] | 6.306
46 | 971033231R00 | Vybourání otv. zeď cihel. 0,0225 m2, tl. 15cm, MVC | kus | 21 | 4 |  |  |  |  | 0.004 | 0.016
47 | 971033261R00 | Vybourání otv. zeď cihel. 0,0225 m2, tl. 60cm, MVC | kus | 21 | 2 |  |  |  |  | 0.016 | 0.032
48 | 974031664R00 | Vysekání rýh zeď cihelná vtah. nosníků 15 x 15 cm | m | 21 | 0.6 |  |  |  |  | 0.042 | 0.0252
49 | 975032341R00 | Podchycení příček výztuhou do 3 m,zdi 30 cm do 3 m | m | 21 | 2.5 |  |  |  |  | 0.032 | 0.08
50 | 976084111R00 | Vybourání ochranných úhelníků z jakéhokoliv zdiva | m | 21 | 6 |  |  |  |  | 0.01 | 0.06
51 | 978059511R00 | Odsekání vnitřních obkladů stěn do 1 m2 | m2 | 21 | 2.04 |  |  |  |  | 0.068 | 0.13872
52 | 978059521R00 | Odsekání vnitřních obkladů stěn do 2 m2 | m2 | 21 | 87.56 |  |  |  |  | 0.068 | 5.9541
53 | 979011111R00 | Svislá doprava suti a vybour. hmot za 2.NP a 1.PP | t | 21 | 21.675 |  |  |  |  | 0 | 0
54 | 979081111R00 | Odvoz suti a vybour. hmot na skládku do 1 km | t | 21 | 21.675 |  |  |  |  | 0 | 0
55 | 979081121R00 | Příplatek k odvozu za každý další 1 km | t | 21 | 43.35 |  |  |  |  | 0 | 0
56 | 979082111R00 | Vnitrostaveništní doprava suti do 10 m | t | 21 | 21.675 |  |  |  |  | 0 | 0
57 | 979082121R00 | Příplatek k vnitrost. dopravě suti za dalších 5 m | t | 21 | 65.03 |  |  |  |  | 0 | 0
58 | 979999997R00 | Poplatek za skládku sutě Krnov | t | 21 | 21.675 |  |  |  |  | 0 | 0
| 99 | Přesun hmot | [8 empty] | 0
59 | 999281111R00 | Přesun hmot pro opravy a údržbu do výšky 25 m | t | 21 | 7.192 |  |  |  |  | 0 | 0
| 721 | Vnitřní kanalizace | [8 empty] | 0.68475
60 | 721100902R00 | Oprava - přetěsnění hrdla odpadního potrubí DN 100 | kus | 21 | 2 |  |  |  |  | 0.00042 | 0.00084
61 | 721110802R00 | Demontáž potrubí z kameninových trub DN 100 | m | 21 | 3 |  |  |  |  | 0.00982 | 0.02946
62 | 721170909R00 | Oprava potrubí PVC odpadní, vsazení odbočky DN 110 | kus | 21 | 2 |  |  |  |  | 0.0009 | 0.0018
63 | 721170965R00 | Oprava - propojení dosavadního potrubí PVC DN 110 | kus | 21 | 2 |  |  |  |  | 0.00761 | 0.01522
64 | 721170975R00 | Oprava potrubí z PVC, krácení trub DN 110 | kus | 21 | 2 |  |  |  |  | 0 | 0
65 | 721171107RM3 | Potrubí z plastu odpadní hrdlové D 75 x 1,8 | m | 21 | 9 |  |  |  |  | 0.03031 | 0.27279
66 | 721171107RM3 | Potrubí z plastu odpadní hrdlové D 75 x 1,8 | m | 21 | 3 |  |  |  |  | 0.03031 | 0.09093
67 | 721171109RM3 | Potrubí z plastu odpadní hrdlové d 110 mm | m | 21 | 8 |  |  |  |  | 0.02812 | 0.22496
68 | 721171803R00 | Demontáž potrubí z PVC do DN 75 | m | 21 | 7.5 |  |  |  |  | 0.0021 | 0.01575
69 | 721171808R00 | Demontáž potrubí z PVC do DN 114 | m | 21 | 6 |  |  |  |  | 0.00198 | 0.01188
70 | 721173303R00 | Potrubí z PVC připojovací D 32 x 1,8 | m | 21 | 2.6 |  |  |  |  | 0.00045 | 0.00117
71 | 721173303R00 | Potrubí z PVC připojovací D 32 x 1,8 | m | 21 | 3 |  |  |  |  | 0.00045 | 0.00135
72 | 721220801R00 | Demontáž zápachové uzávěrky DN 70 | kus | 21 | 6 |  |  |  |  | 0.0031 | 0.0186
73 | 721290111R00 | Zkouška těsnosti kanalizace vodou DN 125 | m | 21 | 25.6 |  |  |  |  | 0 | 0
74 | 998721202R00 | Přesun hmot pro vnitřní kanalizaci, výšky do 12 m | % | 21 | 0.99 |  |  |  |  | 0 | 0
| 722 | Vnitřní vodovod | [8 empty] | 0.08607
75 | 722170801R00 | Demontáž rozvodů vody z plastů do D 32 | m | 21 | 22 |  |  |  |  | 0.00028 | 0.00616
76 | 722170911R00 | Oprava potrubí z PE trubek,vsazení odbočky DN 32 | kus | 21 | 2 |  |  |  |  | 0.00619 | 0.01238
77 | 722171212R00 | Potrubí z PELD, D 25/3,5 mm | m | 21 | 14.5 |  |  |  |  | 0.00049 | 0.00711
78 | 722171213R00 | Potrubí z PELD, D 32/4,4 mm | m | 21 | 6 |  |  |  |  | 0.00059 | 0.00354
79 | 722181812R00 | Demontáž plstěných pásů z trub D 50 | m | 21 | 7 |  |  |  |  | 0.00023 | 0.00161
80 | 722182001R00 | Montáž izolačních skruží na potrubí přímé DN 25 | m | 21 | 2 |  |  |  |  | 0 | 0
81 | 722190901R00 | Uzavření/otevření vodovodního potrubí při opravě | kus | 21 | 2 |  |  |  |  | 0 | 0
82 | 722220111R00 | Nástěnka K 247, pro výtokový ventil G 1/2 | kus | 21 | 5 |  |  |  |  | 0.00067 | 0.00335
83 | 722220111R00 | Nástěnka K 247, pro výtokový ventil G 3/4 | kus | 21 | 5 |  |  |  |  | 0.00067 | 0.00335
84 | 722220851R00 | Demontáž armatur s jedním závitem G 3/4 | kus | 21 | 6 |  |  |  |  | 0.00069 | 0.00414
85 | 722220872R00 | Demontáž armatur se závitem a šroubením G 3/4 | kus | 21 | 4 |  |  |  |  | 0.00511 | 0.02044
86 | 722231139R00 | Vyvrtání otvoru se závitem G 1/4 | kus | 21 | 6 |  |  |  |  | 0 | 0
87 | 722231281R00 | Ventil redukční membránový PN1,6, G 1/2 (DN 15) | kus | 21 | 6 |  |  |  |  | 0.00263 | 0.01578
88 | 722290215R00 | Zkouška tlaku potrubí přírub.nebo hrdlového DN 100 | m | 21 | 20.5 |  |  |  |  | 0.00039 | 0.008
89 | 722290234R00 | Proplach a dezinfekce vodovod.potrubí DN 80 | m | 21 | 20.5 |  |  |  |  | 1e-05 | 0.00021
90 | 998722202R00 | Přesun hmot pro vnitřní vodovod, výšky do 12 m | % | 21 | 0.86 |  |  |  |  | 0 | 0
| 725 | Zařizovací předměty | [8 empty] | 0.53696
91 | 28651610.A | Manžeta klozetová PVC D60 mm 45x60 mm | kus | 21 | 6 |  |  |  |  | 3e-05 | 0.00018
92 | 28654330 | Ventil přímý plastový d 20 mm PPR | kus | 21 | 1 |  |  |  |  | 0.00016 | 0.00016
93 | 42210780 | Ventil přímý V78-111-910 DN 25 | kus | 21 | 5 |  |  |  |  | 0.0065 | 0.0325
94 | 55141080 | Ventil rohový pisoárový TE 70 1/2" | kus | 21 | 1 |  |  |  |  | 0.00028 | 0.00028
95 | 55145002 | Baterie bidetová směšovací bez otvír odpadu PL40 | kus | 21 | 2 |  |  |  |  | 0.00121 | 0.00242
96 | 55145002 | Baterie bidetová směšovací bez otvír odpadu PL40 | kus | 21 | 2 |  |  |  |  | 0.00121 | 0.00242
97 | 55145008 | Baterie výlevková směšov nástěnná s příslušenst PL57 | kus | 21 | 1 |  |  |  |  | 0.0014 | 0.0014
98 | 55145017 | Baterie páková s otáčivým ústím PL19 | kus | 21 | 1 |  |  |  |  | 0.0009 | 0.0009
99 | 55145020 | Baterie umyvadlová směš stojánková s otv odp PLN21 | kus | 21 | 3 |  |  |  |  | 0.00085 | 0.00255
100 | 55147011 | Splachovač pisoáru SLP 04K do Kombifixu Geberit | kus | 21 | 1 |  |  |  |  | 0.001 | 0.001
101 | 55160160 | Ventil dřez a um z PH s krátkým šroubem T 900 5/4" | kus | 21 | 5 |  |  |  |  | 0.0001 | 0.0005
102 | 55161701 | Uzávěrka zápachová pisoárová T 2420 | kus | 21 | 1 |  |  |  |  | 0.00025 | 0.00025
103 | 55162171 | HL35 Soupr pro připoj umyv nebo bidetu | kus | 21 | 2 |  |  |  |  | 0.00082 | 0.00164
104 | 55162324.A | HL100G/40 uzávěrka zápachová DN40 6/4" | kus | 21 | 4 |  |  |  |  | 0.00022 | 0.00088
105 | 55162326.A | HL130/30 uzávěrka zápachová DN 30 pro pisoáry | kus | 21 | 1 |  |  |  |  | 0.00027 | 0.00027
106 | 55162439.A | HL430/40 uzávěrka zápachová pro pisoáry DN 40 | kus | 21 | 1 |  |  |  |  | 0.00018 | 0.00018
107 | 55191332 | Kolínko připojovací pisoárové AT920 | kus | 21 | 1 |  |  |  |  | 0.00013 | 0.00013
108 | 642144841 | Umyvadlo zdravotní 64x55 cm otv. pro bat. barevné | kus | 21 | 1 |  |  |  |  | 0.016 | 0.016
109 | 64217401 | Umyvadlo CAPRICE 59x47,5 otvor pro baterii | kus | 21 | 3 |  |  |  |  | 0.014 | 0.042
110 | 64234572 | Mísa klozetová komb stoj LYRA bílá šikmý odpad | kus | 21 | 4 |  |  |  |  | 0.015 | 0.06
111 | 64234620 | Mísa klozetová kombi.Favori s integr. bidetem barevná svislý odpad | kus | 21 | 2 |  |  |  |  | 0.015 | 0.03
112 | 64250650 | Pisoár Nova 026000 přív.vnitřní,odpad vnitřn bílý | kus | 21 | 1 |  |  |  |  | 0.009 | 0.009
113 | 64271105.A | Výlevka závěsná SERVICE s chrom. mřížkou, bílá | kus | 21 | 1 |  |  |  |  | 0.014 | 0.014
114 | 64286150 | Instalační sada pro klozety a bidety LYRA | pár | 21 | 6 |  |  |  |  | 5e-05 | 0.0003
115 | 725110811R00 | Demontáž klozetů splachovacích | soubor | 21 | 6 |  |  |  |  | 0.01933 | 0.11598
116 | 725119106R00 | Montáž splach.nádrží nízkopoložených s ventilem | kus | 21 | 6 |  |  |  |  | 0.00011 | 0.00066
117 | 725119305R00 | Montáž klozetových mís kombinovaných | soubor | 21 | 6 |  |  |  |  | 0.00204 | 0.01224
118 | 725119402R00 | Montáž předstěnových systémů do sádrokartonu | soubor | 21 | 6 |  |  |  |  | 0 | 0
119 | 725129201R00 | Montáž pisoárového záchodku bez nádrže | soubor | 21 | 1 |  |  |  |  | 0.00374 | 0.00374
120 | 725210821R00 | Demontáž umyvadel bez výtokových armatur | soubor | 21 | 3 |  |  |  |  | 0.01946 | 0.05838
121 | 725219401R00 | Montáž umyvadel na šrouby do zdiva | soubor | 21 | 4 |  |  |  |  | 0.00139 | 0.00556
122 | 725330820R00 | Demontáž výlevky diturvitové | soubor | 21 | 1 |  |  |  |  | 0.0347 | 0.0347
123 | 725330820R00 | Montáž výlevky diturvitové | soubor | 21 | 1 |  |  |  |  | 0.0347 | 0.0347
124 | 725810811R00 | Demontáž ventilu výtokového nástěnného | kus | 21 | 4 |  |  |  |  | 0.00049 | 0.00196
125 | 725819301R00 | Montáž ventilu stojanového G 1/2 | soubor | 21 | 5 |  |  |  |  | 4e-05 | 0.0002
126 | 725819401R00 | Montáž ventilu rohového s trubičkou G 1/2 | soubor | 21 | 6 |  |  |  |  | 8e-05 | 0.00048
127 | 725819402R00 | Montáž ventilu rohového bez trubičky G 1/2 | soubor | 21 | 1 |  |  |  |  | 8e-05 | 8e-05
128 | 725820801R00 | Demontáž baterie nástěnné do G 3/4 | soubor | 21 | 4 |  |  |  |  | 0.00156 | 0.00624
129 | 725829301R00 | Montáž baterie umyv.a dřezové stojánkové | kus | 21 | 5 |  |  |  |  | 4e-05 | 0.0002
130 | 725829501R00 | Montáž baterie nástěnné bidetových souprav | kus | 21 | 2 |  |  |  |  | 4e-05 | 8e-05
131 | 725850800R00 | Demontáž ventilu odpadního | kus | 21 | 4 |  |  |  |  | 0.00086 | 0.00344
132 | 725860811R00 | Demontáž uzávěrek zápachových jednoduchých | kus | 21 | 4 |  |  |  |  | 0.00085 | 0.0034
133 | 725869101R00 | Montáž uzávěrek zápach.umyvadlových D 32 | kus | 21 | 4 |  |  |  |  | 0.00017 | 0.00068
134 | 725930801R00 | Demontáž mýdelníků, zrcadel aj. | soubor | 21 | 6 |  |  |  |  | 0.00338 | 0.02028
135 | 725991811R00 | Demontáž konzol jednoduchých | kus | 21 | 3 |  |  |  |  | 0.005 | 0.015
136 | 998725202R00 | Přesun hmot pro zařizovací předměty, výšky do 12 m | % | 21 | 5.34 |  |  |  |  | 0 | 0
| 733 | Rozvod potrubí | [8 empty] | 0.17685
137 | 733110803R00 | Demontáž potrubí ocelového závitového do DN 15 | m | 21 | 5.5 |  |  |  |  | 0.001 | 0.0055
138 | 733110806R00 | Demontáž potrubí ocelového závitového do DN 15-32 | m | 21 | 4 |  |  |  |  | 0.0032 | 0.0128
139 | 733111103R00 | Potrubí závitové bezešvé běžné nízkotlaké DN 15 | m | 21 | 6 |  |  |  |  | 0.0064 | 0.0384
140 | 733111104R00 | Potrubí závitové bezešvé běžné nízkotlaké DN 20 | m | 21 | 6 |  |  |  |  | 0.00618 | 0.03708
141 | 733123911R00 | Svařovaný spoj potrubí ocelového hladkého D 22 mm | kus | 21 | 4 |  |  |  |  | 0.00024 | 0.00096
142 | 733123912R00 | Svařovaný spoj potrubí ocelového hladkého D 25 mm | kus | 21 | 4 |  |  |  |  | 0.00027 | 0.00108
143 | 733190107R00 | Tlaková zkouška potrubí ocel.závitového DN 40 | m | 21 | 12 |  |  |  |  | 0.00604 | 0.07248
144 | 733191816R00 | Odřezání třmenových držáků potrubí do D 44,5 | kus | 21 | 6 |  |  |  |  | 0.00014 | 0.00084
145 | 733191915R00 | Zaslepení potrubí zkováním a zavařením DN 25 | kus | 21 | 1 |  |  |  |  | 0.00039 | 0.00039
146 | 733191925R00 | Navaření odbočky na potrubí,DN odbočky 25 | kus | 21 | 2 |  |  |  |  | 0.0007 | 0.0014
147 | 733191926R00 | Navaření odbočky na potrubí,DN odbočky 32 | kus | 21 | 2 |  |  |  |  | 0.00081 | 0.00162
148 | 733193810R00 | Rozřezání konzol pro potrubí z úhel.L 50x50x5 mm | kus | 21 | 2 |  |  |  |  | 0.00215 | 0.0043
149 | 998733201R00 | Přesun hmot pro rozvody potrubí, výšky do 6 m | % | 21 | 1.92 |  |  |  |  | 0 | 0
| 734 | Armatury | [8 empty] | 0.13314
150 | 734100811R00 | Demontáž armatur se dvěma přírubami do DN 50 | kus | 21 | 2 |  |  |  |  | 0.014 | 0.028
151 | 734111412R00 | Ventily uzavírací V 30-111-616, DN 25 | soubor | 21 | 5 |  |  |  |  | 0.00789 | 0.03945
152 | 734140821R00 | Demontáž ventilů redukčních, DN 25/50 | kus | 21 | 2 |  |  |  |  | 0.012 | 0.024
153 | 734172112R00 | Mezikusy z ocel.trubek hlad., jednoznačné DN 25 | soubor | 21 | 2 |  |  |  |  | 0.00399 | 0.00798
154 | 734173213R00 | Přírubové spoje PN 0,6/I MPa, DN 40 | soubor | 21 | 5 |  |  |  |  | 0.0035 | 0.0175
155 | 734191821R00 | Odříznutí příruby do DN 50 | kus | 21 | 2 |  |  |  |  | 0.00469 | 0.00938
156 | 734200812R00 | Demontáž armatur s 1závitem do G 1 | kus | 21 | 2 |  |  |  |  | 0.0011 | 0.0022
157 | 734211111R00 | Ventily odvzdušňovací ot.těles V 4320, G 1/8 | kus | 21 | 5 |  |  |  |  | 0.00014 | 0.0007
158 | 734221601R00 | Ventily termostat.bez hlavice RDV 80 přímé, G 3/8 | kus | 21 | 5 |  |  |  |  | 0.00021 | 0.00105
159 | 734221672R00 | Hlavice ovládání ventilů termostat. RD 80 R | kus | 21 | 5 |  |  |  |  | 0.00026 | 0.0013
160 | 734261312RT2 | Šroubení V 4301 rohové, G 3/8 | kus | 21 | 2 |  |  |  |  | 0.00019 | 0.00038
161 | 734494213R00 | Návarky s trubkovým závitem G 1/2 | kus | 21 | 5 |  |  |  |  | 0.00024 | 0.0012
162 | 998734201R00 | Přesun hmot pro armatury, výšky do 6 m | % | 21 | 1.15 |  |  |  |  | 0 | 0
| 735 | Otopná tělesa | [8 empty] | 0.17576
163 | 735151821R00 | Demontáž otopných těles panelových 2řadých,1500 mm | kus | 21 | 2 |  |  |  |  | 0.02493 | 0.04986
164 | 735156144R00 | Otopná tělesa panelová Radik Klasik 10 500/ 800 | kus | 21 | 5 |  |  |  |  | 0.00856 | 0.0428
165 | 735156910R00 | Tlakové zkoušky otopných těles Radik 10-11 | kus | 21 | 5 |  |  |  |  | 0.01632 | 0.0816
166 | 735291800R00 | Demontáž konzol otopných těles do odpadu | kus | 21 | 2 |  |  |  |  | 0.00075 | 0.0015
167 | 735494811R00 | Vypuštění vody z otopných těles | m2 | 21 | 1.5 |  |  |  |  | 0 | 0
168 | 998735202R00 | Přesun hmot pro otopná tělesa, výšky do 12 m | % | 21 | 0.95 |  |  |  |  | 0 | 0
| 762 | Konstrukce tesařské | [8 empty] | 0.00322
169 | 762412101RT2 | Montáž olištování spár stěn | m | 21 | 5.2 |  |  |  |  | 0.00062 | 0.00322
170 | 998762202R00 | Přesun hmot pro tesařské konstrukce, výšky do 12 m | % | 21 | 0.14 |  |  |  |  | 0 | 0
| 766 | Konstrukce truhlářské | [8 empty] | 0.58702
171 | 371171030000 | Samozavírač dveřní | kus | 21 | 1 |  |  |  |  | 0 | 0
172 | 54914630 | Dveřní kování ELEGANT klíč Cr | kus | 21 | 11 |  |  |  |  | 0.0008 | 0.0088
173 | 55347000 | Madlo WC | kus | 21 | 2 |  |  |  |  | 0.02399 | 0.04798
174 | 61160156 | Dveře vnitřní hladké plné 1 kříd. 70x197 lak A | kus | 21 | 7 |  |  |  |  | 0.0155 | 0.1085
175 | 61160186 | Dveře vnitřní hladké plné 1 kříd. 80x197 lak A | kus | 21 | 3 |  |  |  |  | 0.016 | 0.048
176 | 61160216 | Dveře vnitřní hladké plné 1 kříd. 90x197 lak A | kus | 21 | 1 |  |  |  |  | 0.0175 | 0.0175
177 | 61187376 | Prah bukový délka 70 cm šířka 10 cm tl. 2 cm | kus | 21 | 7 |  |  |  |  | 0.00105 | 0.00735
178 | 61187396 | Prah bukový délka 80 cm šířka 10 cm 2 cm | kus | 21 | 2 |  |  |  |  | 0.0012 | 0.0024
179 | 61187401 | Prah bukový délka 80 cm šířka 15 cm 2 cm | kus | 21 | 1 |  |  |  |  | 0.0018 | 0.0018
180 | 766112820R00 | Demontáž dřevěných stěn prosklených | m2 | 21 | 14.34 |  |  |  |  | 0.01638 | 0.23489
181 | 766211420R00 | Montáž madel atyp.dílčích z 1kusu šířky nad 30 cm | m | 21 | 2 |  |  |  |  | 0 | 0
182 | 766661112R00 | Montáž dveří do zárubně,otevíravých 1kř.do 0,8 m | kus | 21 | 10 |  |  |  |  | 0 | 0
183 | 766661122R00 | Montáž dveří do zárubně,otevíravých 1kř.nad 0,8 m | kus | 21 | 1 |  |  |  |  | 0 | 0
184 | 766662811R00 | Demontáž prahů dveří 1křídlových | kus | 21 | 12 |  |  |  |  | 0.0018 | 0.0216
185 | 766669111R00 | Dokování závěsů na universální zárubeň, 1křídlové | kus | 21 | 11 |  |  |  |  | 0 | 0
186 | 766669117R00 | Dokování samozavírače na ocelovou zárubeň | kus | 21 | 1 |  |  |  |  | 0 | 0
187 | 766695212R00 | Montáž prahů dveří jednokřídlových š. do 10 cm | kus | 21 | 9 |  |  |  |  | 1e-05 | 9e-05
188 | 766695213R00 | Montáž prahů dveří jednokřídlových š. nad 10 cm | kus | 21 | 1 |  |  |  |  | 1e-05 | 1e-05
189 | 766825811R00 | Demontáž polic | kus | 21 | 1 |  |  |  |  | 0.0881 | 0.0881
190 | 998766202R00 | Přesun hmot pro truhlářské konstr., výšky do 12 m | % | 21 | 1.03 |  |  |  |  | 0 | 0
| 767 | Konstrukce doplňkové stavební (zámečnické) | [8 empty] | 0.17441
191 | 42953250.A | Žaluzie protidešť.komfortní PŽA-K-III 400x400 | kus | 21 | 2 |  |  |  |  | 0.0015 | 0.003
192 | 42975511 | Rám pozední protidešť.žaluzií velikost 400x400 | kus | 21 | 2 |  |  |  |  | 0.0026 | 0.0052
193 | 767587001RT4 | Podhledy Thermatex, rošt, kazety 60 x 60 cm | m2 | 21 | 25.69 |  |  |  |  | 0.00647 | 0.16621
194 | 767811110R00 | Montáž větracích mřížek, typ VM 2,vč.regulátorů | kus | 21 | 2 |  |  |  |  | 0 | 0
195 | 998767202R00 | Přesun hmot pro zámečnické konstr., výšky do 12 m | % | 21 | 0.65 |  |  |  |  | 0 | 0
| 771 | Podlahy z dlaždic | [8 empty] | 0.52709
196 | 597623082 | Dlaždice 19,7x9,7 Color Two šedá mat | m2 | 21 | 26.97 |  |  |  |  | 0.0142 | 0.38297
197 | 771101111R00 | Vyrovnání podkladů maltou ze SMS tl. do 10 mm | m2 | 21 | 25.69 |  |  |  |  | 0 | 0
198 | 771101121R00 | Provedení penetrace podkladu | m2 | 21 | 25.69 |  |  |  |  | 0 | 0
199 | 771111121R00 | Montáž podlahových lišt dilatačních, přechodových | m | 21 | 5.2 |  |  |  |  | 0 | 0
200 | 771111131R00 | Vyplnění dilatačních spár tmelem | m | 21 | 7.5 |  |  |  |  | 0 | 0
201 | 771249111R00 | Řezání dlaždic čedič. diamant. kotoučem tl. 22 mm | m | 21 | 12.6 |  |  |  |  | 0 | 0
202 | 771575206R00 | Montáž podlah keram.,režné relief., tmel, 20x10 cm | m2 | 21 | 25.69 |  |  |  |  | 0.00561 | 0.14412
203 | 771579791R00 | Příplatek za plochu podlah keram. do 5 m2 jednotl. | m2 | 21 | 25.69 |  |  |  |  | 0 | 0
204 | 998771202R00 | Přesun hmot pro podlahy z dlaždic, výšky do 12 m | % | 21 | 0.96 |  |  |  |  | 0 | 0
| 781 | Obklady (keramické) | [8 empty] | 2.1399
205 | 59760161.A | Lišta kout/1díln plast Schlüter DILEX EKE U11/O 10 | m | 21 | 29.15 |  |  |  |  | 0.00022 | 0.00641
206 | 597813631 | Obkládačka Color One 19,8x19,8 modrá mat | m2 | 21 | 137.25 |  |  |  |  | 0.0122 | 1.6744
207 | 781101111R00 | Vyrovnání podkladu maltou ze SMS tl. do 7 mm | m2 | 21 | 127.24 |  |  |  |  | 0 | 0
208 | 781101121R00 | Provedení penetrace podkladu | m2 | 21 | 127.24 |  |  |  |  | 0 | 0
209 | 781111111R00 | Řezání obkladaček diamantovým kotoučem | m | 21 | 16 |  |  |  |  | 0 | 0
210 | 781111121R00 | Montáž lišt rohových, vanových a dilatačních | m | 21 | 26.5 |  |  |  |  | 0 | 0
211 | 781111131R00 | Vyplnění dilatačních spár tmelem | m | 21 | 5.5 |  |  |  |  | 0 | 0
212 | 781415014R00 | Montáž obkladů stěn, porovin., do tmele, 20x10 cm | m2 | 21 | 127.24 |  |  |  |  | 0.00276 | 0.35118
213 | 781419711R00 | Příplatek k obkladu stěn za plochu do 10 m2 jedntl | m2 | 21 | 127.24 |  |  |  |  | 0 | 0
214 | 781541230R00 | Obklad ostění obkl. hutné, rámovky 200x200 do MC | m | 21 | 8 |  |  |  |  | 0.00928 | 0.07424
215 | 781642230R00 | Obklad parapet obkl.hutné, okapnice 200x200 do MC | m | 21 | 3.6 |  |  |  |  | 0.00933 | 0.03359
216 | 998781202R00 | Přesun hmot pro obklady keramické, výšky do 12 m | % | 21 | 2.1399 |  |  |  |  | 0 | 0
| 783 | Nátěry | [8 empty] | 0.00374
217 | 783225400R00 | Nátěr syntetický kov. konstr. 2x + 1x email + tmel | m2 | 21 | 9.33 |  |  |  |  | 0.00036 | 0.00336
218 | 783626200R00 | Nátěr lazurovací truhlářských výrobků 2x lakování | m2 | 21 | 1.14 |  |  |  |  | 0.00033 | 0.00038
| 784 | Malby | [8 empty] | 0.19601
219 | 784402801R00 | Odstranění malby oškrábáním v místnosti H do 3,8 m | m2 | 21 | 97.04 |  |  |  |  | 0 | 0
220 | 784450026RA0 | Malba směs Remal na SDK, penetrace 1x, barevná 2x | m2 | 21 | 135.59 |  |  |  |  | 0.00052 | 0.07051
221 | 784452471R00 | Malba směsí tekutou 2x,2bar.+strop, míst. do 3,8 m | m2 | 21 | 323.47 |  |  |  |  | 0.0002 | 0.06469
222 | 784498911R00 | Vyhlazení malířskou masou 1x, výška do 3,8 m | m2 | 21 | 64.69 |  |  |  |  | 0.00094 | 0.06081
| 787 | Zasklívání | [8 empty] | 0.01542
223 | 787100001RA0 | Zasklívání sklem jednod. tloušťky 2-4 mm, na tmel | m2 | 21 | 1.2 |  |  |  |  | 0.01285 | 0.01542
224 | 998787202R00 | Přesun hmot pro zasklívání, výšky do 12 m | % | 21 | 0.18 |  |  |  |  | 0 | 0
| M21 | Elektromontáže | [8 empty] | 0.00244
225 | 210010351R00 | Rozvodka krabicová z lis. izol. 6455-11 do 4 mm2 | kus | 21 | 4 |  |  |  |  | 0 | 0
226 | 210110001RT1 | Spínač nástěnný jednopól.- řaz. 1, obyč.prostředí | kus | 21 | 11 |  |  |  |  | 0 | 0
227 | 210111021R00 | Zásuvka domovní v krabici - provedení 2P+Z | kus | 21 | 4 |  |  |  |  | 0 | 0
228 | 210174612R00 | Revize elektro | kus | 21 | 1 |  |  |  |  | 0 | 0
229 | 210202018R00 | Svítidlo LED v SDK | kus | 21 | 8 |  |  |  |  | 0 | 0
230 | 210290901R00 | Body upevňovací pro svítidlo do dřevěných stropů | kus | 21 | 8 |  |  |  |  | 0 | 0
231 | 210290931R00 | Trubka ochranná průchozí D do 29 mm,stěna do 15 cm | kus | 21 | 4 |  |  |  |  | 0 | 0
232 | 210292019R00 | Přezkoušení stoupaček vedení, prozv. a označení | kus | 21 | 1 |  |  |  |  | 0 | 0
233 | 210810045R00 | Kabel CYKY-m 750 V 3 x 1,5 mm2 pevně uložený | m | 21 | 20 |  |  |  |  | 0 | 0
234 | 210810046R00 | Kabel CYKY-m 750 V 3 x 2,5 mm2 pevně uložený | m | 21 | 25 |  |  |  |  | 0 | 0
235 | 34571590.A | Krabice 6455-11 | kus | 21 | 4 |  |  |  |  | 0.00032 | 0.00128
236 | 35811251 | Zásuvka nástěnná IZ 1643 16A 380V horní přívod | kus | 21 | 4 |  |  |  |  | 0.00029 | 0.00116
| M24 | Montáže vzduchotechnických zařízení | [8 empty] | 0
237 | 240010074R00 | Ventilátor radiální RNC 1str.sací, na přímo, 315 | kus | 21 | 3 |  |  |  |  | 0 | 0
238 | 240010078R00 | Ventilátor radiální RND, sací s rámem, 500 | kus | 21 | 2 |  |  |  |  | 0 | 0
239 | 240010204R00 | Kryt bezpeč. novodur.ventilátoru 300 0-5112/4 SD | kus | 21 | 3 |  |  |  |  | 0 | 0
240 | 240010207R00 | Kryt bezpeč. novodur.ventilátoru 500 0-5116/4 SD | kus | 21 | 2 |  |  |  |  | 0 | 0
241 | 240040021R00 | Třmen v.č. 4405720 | kus | 21 | 7 |  |  |  |  | 0 | 0
242 | 240070493R00 | Rám do zdi 4hran. pro potrubí sk. III. 200x 200 | kus | 21 | 2 |  |  |  |  | 0 | 0
243 | 240070805R00 | Mřížka krycí kruhová velikost 315 | kus | 21 | 3 |  |  |  |  | 0 | 0
244 | 240070809R00 | Mřížka krycí kruhová velikost 500 | kus | 21 | 2 |  |  |  |  | 0 | 0
245 | 240080046R00 | Příruba volná 4hranná sk.I. PK120401 vel. 700 | kus | 21 | 4 |  |  |  |  | 0 | 0
246 | 240080099R00 | Potrubí ocel. kruhové sk. II. PA 120320 do d 100 | m | 21 | 3.8 |  |  |  |  | 0 | 0
247 | 240080100R00 | Potrubí ocel. kruhové sk. II. PA 120320 do d 140 | m | 21 | 7.2 |  |  |  |  | 0 | 0
Celkem:

## Stavební rozpočet - součet
Stavební rozpočet - rekapitulace
Název stavby: | Praktická škola, Hlubčická 294-9, Krnov |  | Objednatel: | MŠ a ZŠ Slezské diakonie, Krnov
Druh stavby a účel: | Stavební úpravy |  | Projektant: | Ing. Vladimír Šarman
Lokalita: | Krnov |  | Zhotovitel:
Zpracoval: | Květoslav Trojan |  | Zpracováno dne: | 2015-04-30
Kód | Zkrácený popis | Náklady (Kč) - dodávka | Náklady (Kč) - Montáž | Náklady (Kč) - celkem | Celková hmotnost (t)
31 | Zdi podpěrné a volné |  |  | 0 | 0.8782
33 | Sloupy a pilíře, stožáry a rámové stojky |  |  | 0 | 0.37509
34 | Stěny a příčky |  |  | 0 | 2.0853
41 | Stropy a stropní konstrukce (pozemní stavby) |  |  | 0 | 0.1
61 | Úprava povrchů vnitřní |  |  | 0 | 1.8084
63 | Podlahy, podlahové konstrukce |  |  | 0 | 0.34848
64 | Osazování výplní otvorů |  |  | 0 | 0.31904
94 | Lešení a stavební výtahy |  |  | 0 | 1.2383
95 | Různé dokončovací konstrukce a práce pozemních staveb |  |  | 0 | 0.03904
96 | Bourání konstrukcí |  |  | 0 | 14.533
97 | Prorážení otvorů a ostatní bourací práce |  |  | 0 | 6.306
99 | Přesun hmot |  |  | 0 | 0
721 | Vnitřní kanalizace |  |  | 0 | 0.68475
722 | Vnitřní vodovod |  |  | 0 | 0.08607
725 | Zařizovací předměty |  |  | 0 | 0.53696
733 | Rozvod potrubí |  |  | 0 | 0.17685
734 | Armatury |  |  | 0 | 0.13314
735 | Otopná tělesa |  |  | 0 | 0.17576
762 | Konstrukce tesařské |  |  | 0 | 0.00322
766 | Konstrukce truhlářské |  |  | 0 | 0.58702
767 | Konstrukce doplňkové stavební (zámečnické) |  |  | 0 | 0.17441
771 | Podlahy z dlaždic |  |  | 0 | 0.52709
781 | Obklady (keramické) |  |  | 0 | 2.1399
783 | Nátěry |  |  | 0 | 0.00374
784 | Malby |  |  | 0 | 0.19601
787 | Zasklívání |  |  | 0 | 0.01542
M21 | Elektromontáže |  |  | 0 | 0.00244
M24 | Montáže vzduchotechnických zařízení |  |  | 0 | 0
|  |  | Celkem: | 0

## Výkaz výměr
Výkaz výměr
Název stavby: | Praktická škola, Hlubčická 294-9, Krnov |  | Objednatel: | MŠ a ZŠ Slezské diakonie, Krnov
Druh stavby a účel: | Stavební úpravy |  | Projektant: | Ing. Vladimír Šarman
Lokalita: | Krnov |  | Zhotovitel:
Zpracoval: | Květoslav Trojan |  | Zpracováno dne: | 2015-04-30
Č | Kód | Zkrácený popis | M.j. | Rozměry | Množství | Varianta
1 | 317234410R00 | Vyzdívka mezi nosníky cihlami pálenými na MC | m3 | 2.80*0.30*0.14 | 0.12
2 | 317944313R00 | Válcované nosníky č.14-22 osazené do otvorů | t | 2.80*0.0143*2 | 0.08
3 | 319201311R00 | Vyrovnání povrchu zdiva maltou tl.do 3 cm | m2 | 87.56*0.20 | 17.51 | 20 % odsekaných obkladů
4 | 331231118R00 | Zdivo pilířů cihelné z CP 29 P15 na MC 15 | m3 | 0.30*0.30*2.10 | 0.19
5 | 342012223R00 | Příčka SDK,ocel.kce,1x oplášť. tl.100mm,RBI 12,5mm | m2 | 1.55*3.70 | 31.51
|  |  |  | -(0.70*1.97*7) | 0
|  |  |  | 1.95*3.70 | 0
|  |  |  | 2.85*3.70 | 0
|  |  |  | (1.95+1.70)*2.35 | 0
|  |  |  | (1.60+2.26)*2.35 | 0
6 | 342012321R00 | Příčka SDK,ocel.kce,1x oplášť. tl 150mm, RB 12,5mm | m2 | 4.30*3.70 | 13.14
|  |  |  | -(0.80*1.97) | 0
|  |  |  | -(2.00*0.60) | 0
7 | 342012323R00 | Příčka SDK,ocel.kce,1x oplášť.tl 150mm, RBI 12,5mm | m2 | 1.90*3.70 | 7.03
8 | 346244381R00 | Plentování ocelových nosníků výšky do 20 cm | m2 | 2.80*0.14*2 | 0.78
9 | 347012181R00 | Předstěna SDK,lepená, tl.205mm, RB 12,5 mm | m2 | 0.80*0.90 | 6.15
|  |  |  | 0.93*0.90*2 | 0
|  |  |  | 1.60+(1.08*2) | 0
10 | 349231811R00 | Přizdívka ostění s ozubem z cihel, kapsy do 15 cm | m2 | (1.97+0.80+1.97)*0.10*2 | 1.43
|  |  |  | (1.97+0.90+1.97)*0.10 | 0
11 | 413232211R00 | Zazdívka zhlaví válcovaných nosníků výšky do 15cm | kus | 2*2 | 4
12 | 611403399R00 | Hrubá výplň rýh jakékoli šířky maltou ve stropech | m2 | 3.00*0.05 | 2.44
|  |  |  | 2.00*0.30 | 0
|  |  |  | 2.00*0.15 | 0
|  |  |  | 1.95*0.10*2 | 0
|  |  |  | 1.70*0.10 | 0
|  |  |  | 2.85*0.10 | 0
|  |  |  | 1.60*0.10*2 | 0
|  |  |  | 2.26*0.10 | 0
13 | 611425531R00 | Omítka rýh stropů MV do 15 cm omítkou štukovou | m2 |  | 2.44
14 | 612401191R00 | Omítka malých ploch vnitřních stěn do 0,09 m2 | kus |  | 4 | pro VZT
15 | 612403399R00 | Hrubá výplň rýh ve stěnách maltou | m2 | 3.70*0.05 | 6.85
|  |  |  | 3.70*0.30*2 | 0
|  |  |  | 3.70*0.15*2 | 0
|  |  |  | 3.70*0.10*9 | 0
16 | 612423531R00 | Omítka rýh stěn MV o šířce do 15 cm, štuková | m2 |  | 6.85
17 | 612425931R00 | Omítka vápenná vnitřního ostění - štuková | m2 | (1.97+0.80+1.97)*0.10*2*2 | 2.87
|  |  |  | (1.97+0.90+1.97)*0.10*2 | 0
18 | 613451133R00 | Omítka sloupů, plocha rovná, MC, štuková hlazená | m2 | (0.30+0.15+0.20+0.20)*2.10 | 1.79
19 | 615481111R00 | Potažení válc.nosníků rabic.pletivem a postřik MC | m2 | 2.50*(0.14+0.30+0.14) | 1.45
20 | 631312141R00 | Doplnění rýh betonem v dosavadních mazaninách | m3 | 2.00*0.30*0.05 | 0.09
|  |  |  | 2.00*0.15*0.05 | 0
|  |  |  | 2.50*0.30*0.05 | 0
21 | 632415102RT2 | Potěr MFC Level samonivelační ručně tl. 2 mm | m2 | 1.55*1.55 | 25.68 | MFC Level 320 - vyrovnávací
|  |  |  | 1.55*1.30 | 0
|  |  |  | 1.55*1.35 | 0
|  |  |  | 0.93*1.70*2 | 0
|  |  |  | 1.95*(1.30+1.10) | 0
|  |  |  | 1.60*1.08*2 | 0
|  |  |  | 1.60*1.95 | 0
|  |  |  | 1.15*2.26 | 0
|  |  |  | 1.10*1.95 | 0
22 | 632451021R00 | Vyrovnávací potěr MC 15, v pásu, tl. 20 mm | m2 | 0.90*0.30*4 | 1.08 | vnitřní parapety
23 | 55330319 | Zárubeň ocelová H 110 800x1970x110 L | kus |  | 2
24 | 55330321 | Zárubeň ocelová H 110 900x1970x110 L | kus |  | 1
25 | 59590877.A | Zárubeň pro sádrokarton 700/100 | kus |  | 7
26 | 59590890.A | Zárubeň pro sádrokarton 800/150 | kus |  | 1
27 | 642942212R00 | Osazení zárubně do sádrokarton. příčky tl. 100 mm | kus |  | 7
28 | 642942213R00 | Osazení zárubně do sádrokarton. příčky tl. 150 mm | kus |  | 1
29 | 642944121R00 | Osazení ocelových zárubní dodatečně do 2,5 m2. | kus |  | 3
30 | 941955002R00 | Lešení lehké pomocné, výška podlahy do 1,9 m | m2 | 2.25+4.26+8.39+3.35+8.87 | 35.42
|  |  |  | (4.30+2.00+2.00)*1.00 | 0
31 | 58589104.A | US 4 - ohebný ochranný rohový profil - omítkový | m |  | 8
32 | 952902110R00 | Čištění zametáním v místnostech a chodbách | m2 | 18.38+7.64+28.90+2.25+4.26 | 88.57
|  |  |  | 8.39+3.35+8.87+6.53 | 0
33 | 953942121R00 | Osazení ochranných úhelníků | kus |  | 8
34 | 962031132R00 | Bourání příček cihelných tl. 10 cm | m2 | (1.95+1.95+1.70+2.85)*2.70 | 31.02
|  |  |  | (2.90+1.60+1.60)*2.70 | 0
|  |  |  | -(0.60*1.97*7) | 0
35 | 962031133R00 | Bourání příček cihelných tl. 15 cm | m2 | 2.00*3.70 | 5.83
|  |  |  | -(0.80*1.97) | 0
36 | 962032231R00 | Bourání zdiva z cihel pálených na MVC | m3 | 2.00*3.70*0.30 | 3.01
|  |  |  | -(0.80*1.97*0.30*2) | 0
|  |  |  | 2.50*2.30*0.30 | 0
37 | 964061321R00 | Uvolnění zhlaví trámu, zeď cihel. průřezu 0,03 m2 | kus |  | 8
38 | 964072221R00 | Vybourání nosníků ze zdi smíšené dl. 4 m, 20 kg/m | t | 1.35*0.0111*2*2 | 0.06
39 | 965081713R00 | Bourání dlaždic keramických tl. 1 cm, nad 1 m2 | m2 | 1.55*1.55 | 27.36
|  |  |  | 1.55*2.75 | 0
|  |  |  | 0.93*1.70*2 | 0
|  |  |  | 1.95*1.30 | 0
|  |  |  | 1.95*1.10 | 0
|  |  |  | 1.60*1.08*3 | 0
|  |  |  | 1.15*3.44 | 0
|  |  |  | 2.85*1.30 | 0
40 | 967023692R00 | Přisekání kamenných nebo jiných ploch do 2 m2 | m2 | 0.93*1.70*2 | 8.34 | podlahy
|  |  |  | 1.60*1.08*3 | 0
41 | 967023693R00 | Přisekání kamenných nebo jiných ploch nad 2 m2 | m2 | 1.55*1.55 | 19.02 | podlahy
|  |  |  | 1.55*2.75 | 0
|  |  |  | 1.95*1.30 | 0
|  |  |  | 1.95*1.10 | 0
|  |  |  | 1.15*3.44 | 0
|  |  |  | 2.85*1.30 | 0
42 | 968061125R00 | Vyvěšení dřevěných dveřních křídel pl. do 2 m2 | kus |  | 12
43 | 968072455R00 | Vybourání kovových dveřních zárubní pl. do 2 m2 | m2 | 0.80*1.97*5 | 16.15
|  |  |  | 0.60*1.97*7 | 0
44 | 969011121R00 | Vybourání vodovod., plynového vedení DN do 52 mm | m |  | 11
45 | 969021111R00 | Vybourání kanalizačního potrubí DN do 100 mm | m |  | 5
46 | 971033231R00 | Vybourání otv. zeď cihel. 0,0225 m2, tl. 15cm, MVC | kus |  | 4
47 | 971033261R00 | Vybourání otv. zeď cihel. 0,0225 m2, tl. 60cm, MVC | kus |  | 2
48 | 974031664R00 | Vysekání rýh zeď cihelná vtah. nosníků 15 x 15 cm | m | 0.30*2 | 0.6
49 | 975032341R00 | Podchycení příček výztuhou do 3 m,zdi 30 cm do 3 m | m |  | 2.5
50 | 976084111R00 | Vybourání ochranných úhelníků z jakéhokoliv zdiva | m |  | 6
51 | 978059511R00 | Odsekání vnitřních obkladů stěn do 1 m2 | m2 | 0.90*0.30*4 | 2.04 | parapety a ostění
|  |  |  | 0.40*0.30*2*4 | 0
52 | 978059521R00 | Odsekání vnitřních obkladů stěn do 2 m2 | m2 | 1.55*1.60*4 | 87.56
|  |  |  | -(0.60*1.60*17) | 0
|  |  |  | (1.55+2.75)*2*1.60 | 0
|  |  |  | (0.93+1.70)*2*1.60*2 | 0
|  |  |  | -(0.90*0.40*3) | 0
|  |  |  | (1.95+1.30)*2*1.60 | 0
|  |  |  | (1.95+1.10)*2*1.60 | 0
|  |  |  | -(0.80*1.60*2) | 0
|  |  |  | (1.60+1.08)*2*1.60*3 | 0
|  |  |  | (1.15+1.30)*2*1.60 | 0
|  |  |  | (2.85+1.30)*2*1.60 | 0
53 | 979011111R00 | Svislá doprava suti a vybour. hmot za 2.NP a 1.PP | t |  | 21.675
54 | 979081111R00 | Odvoz suti a vybour. hmot na skládku do 1 km | t |  | 21.675
55 | 979081121R00 | Příplatek k odvozu za každý další 1 km | t | 21.675*2 | 43.35
56 | 979082111R00 | Vnitrostaveništní doprava suti do 10 m | t |  | 21.675
57 | 979082121R00 | Příplatek k vnitrost. dopravě suti za dalších 5 m | t | 21.675*3 | 65.03
58 | 979999997R00 | Poplatek za skládku sutě Krnov | t |  | 21.675
59 | 999281111R00 | Přesun hmot pro opravy a údržbu do výšky 25 m | t |  | 7.192
60 | 721100902R00 | Oprava - přetěsnění hrdla odpadního potrubí DN 100 | kus |  | 2
61 | 721110802R00 | Demontáž potrubí z kameninových trub DN 100 | m |  | 3
62 | 721170909R00 | Oprava potrubí PVC odpadní, vsazení odbočky DN 110 | kus |  | 2
63 | 721170965R00 | Oprava - propojení dosavadního potrubí PVC DN 110 | kus |  | 2
64 | 721170975R00 | Oprava potrubí z PVC, krácení trub DN 110 | kus |  | 2
65 | 721171107RM3 | Potrubí z plastu odpadní hrdlové D 75 x 1,8 | m |  | 9 | trubní materiál ve specifikaci
66 | 721171107RM3 | Potrubí z plastu odpadní hrdlové D 75 x 1,8 | m |  | 3 | trubní materiál ve specifikaci
67 | 721171109RM3 | Potrubí z plastu odpadní hrdlové d 110 mm | m |  | 8 | trubní materiál ve specifikaci
68 | 721171803R00 | Demontáž potrubí z PVC do DN 75 | m |  | 7.5
69 | 721171808R00 | Demontáž potrubí z PVC do DN 114 | m |  | 6
70 | 721173303R00 | Potrubí z PVC připojovací D 32 x 1,8 | m |  | 2.6
71 | 721173303R00 | Potrubí z PVC připojovací D 32 x 1,8 | m |  | 3
72 | 721220801R00 | Demontáž zápachové uzávěrky DN 70 | kus |  | 6
73 | 721290111R00 | Zkouška těsnosti kanalizace vodou DN 125 | m |  | 25.6
74 | 998721202R00 | Přesun hmot pro vnitřní kanalizaci, výšky do 12 m | % |  | 0.99
75 | 722170801R00 | Demontáž rozvodů vody z plastů do D 32 | m |  | 22
76 | 722170911R00 | Oprava potrubí z PE trubek,vsazení odbočky DN 32 | kus |  | 2
77 | 722171212R00 | Potrubí z PELD, D 25/3,5 mm | m |  | 14.5
78 | 722171213R00 | Potrubí z PELD, D 32/4,4 mm | m |  | 6
79 | 722181812R00 | Demontáž plstěných pásů z trub D 50 | m |  | 7
80 | 722182001R00 | Montáž izolačních skruží na potrubí přímé DN 25 | m |  | 2
81 | 722190901R00 | Uzavření/otevření vodovodního potrubí při opravě | kus |  | 2
82 | 722220111R00 | Nástěnka K 247, pro výtokový ventil G 1/2 | kus |  | 5
83 | 722220111R00 | Nástěnka K 247, pro výtokový ventil G 3/4 | kus |  | 5
84 | 722220851R00 | Demontáž armatur s jedním závitem G 3/4 | kus |  | 6
85 | 722220872R00 | Demontáž armatur se závitem a šroubením G 3/4 | kus |  | 4
86 | 722231139R00 | Vyvrtání otvoru se závitem G 1/4 | kus |  | 6
87 | 722231281R00 | Ventil redukční membránový PN1,6, G 1/2 (DN 15) | kus |  | 6
88 | 722290215R00 | Zkouška tlaku potrubí přírub.nebo hrdlového DN 100 | m |  | 20.5
89 | 722290234R00 | Proplach a dezinfekce vodovod.potrubí DN 80 | m |  | 20.5
90 | 998722202R00 | Přesun hmot pro vnitřní vodovod, výšky do 12 m | % |  | 0.86
91 | 28651610.A | Manžeta klozetová PVC D60 mm 45x60 mm | kus |  | 6
92 | 28654330 | Ventil přímý plastový d 20 mm PPR | kus |  | 1
93 | 42210780 | Ventil přímý V78-111-910 DN 25 | kus |  | 5
94 | 55141080 | Ventil rohový pisoárový TE 70 1/2" | kus |  | 1
95 | 55145002 | Baterie bidetová směšovací bez otvír odpadu PL40 | kus |  | 2
96 | 55145002 | Baterie bidetová směšovací bez otvír odpadu PL40 | kus |  | 2
97 | 55145008 | Baterie výlevková směšov nástěnná s příslušenst PL57 | kus |  | 1
98 | 55145017 | Baterie páková s otáčivým ústím PL19 | kus |  | 1
99 | 55145020 | Baterie umyvadlová směš stojánková s otv odp PLN21 | kus |  | 3
100 | 55147011 | Splachovač pisoáru SLP 04K do Kombifixu Geberit | kus |  | 1
101 | 55160160 | Ventil dřez a um z PH s krátkým šroubem T 900 5/4" | kus |  | 5
102 | 55161701 | Uzávěrka zápachová pisoárová T 2420 | kus |  | 1
103 | 55162171 | HL35 Soupr pro připoj umyv nebo bidetu | kus |  | 2
104 | 55162324.A | HL100G/40 uzávěrka zápachová DN40 6/4" | kus |  | 4
105 | 55162326.A | HL130/30 uzávěrka zápachová DN 30 pro pisoáry | kus |  | 1
106 | 55162439.A | HL430/40 uzávěrka zápachová pro pisoáry DN 40 | kus |  | 1
107 | 55191332 | Kolínko připojovací pisoárové AT920 | kus |  | 1
108 | 642144841 | Umyvadlo zdravotní 64x55 cm otv. pro bat. barevné | kus |  | 1
109 | 64217401 | Umyvadlo CAPRICE 59x47,5 otvor pro baterii | kus |  | 3
110 | 64234572 | Mísa klozetová komb stoj LYRA bílá šikmý odpad | kus |  | 4
111 | 64234620 | Mísa klozetová kombi.Favori s integr. bidetem barevná svislý odpad | kus |  | 2
112 | 64250650 | Pisoár Nova 026000 přív.vnitřní,odpad vnitřn bílý | kus |  | 1
113 | 64271105.A | Výlevka závěsná SERVICE s chrom. mřížkou, bílá | kus |  | 1
114 | 64286150 | Instalační sada pro klozety a bidety LYRA | pár |  | 6
115 | 725110811R00 | Demontáž klozetů splachovacích | soubor |  | 6
116 | 725119106R00 | Montáž splach.nádrží nízkopoložených s ventilem | kus |  | 6
117 | 725119305R00 | Montáž klozetových mís kombinovaných | soubor |  | 6
118 | 725119402R00 | Montáž předstěnových systémů do sádrokartonu | soubor |  | 6
119 | 725129201R00 | Montáž pisoárového záchodku bez nádrže | soubor |  | 1
120 | 725210821R00 | Demontáž umyvadel bez výtokových armatur | soubor |  | 3
121 | 725219401R00 | Montáž umyvadel na šrouby do zdiva | soubor |  | 4
122 | 725330820R00 | Demontáž výlevky diturvitové | soubor |  | 1
123 | 725330820R00 | Montáž výlevky diturvitové | soubor |  | 1
124 | 725810811R00 | Demontáž ventilu výtokového nástěnného | kus |  | 4
125 | 725819301R00 | Montáž ventilu stojanového G 1/2 | soubor |  | 5
126 | 725819401R00 | Montáž ventilu rohového s trubičkou G 1/2 | soubor |  | 6
127 | 725819402R00 | Montáž ventilu rohového bez trubičky G 1/2 | soubor |  | 1
128 | 725820801R00 | Demontáž baterie nástěnné do G 3/4 | soubor |  | 4
129 | 725829301R00 | Montáž baterie umyv.a dřezové stojánkové | kus |  | 5
130 | 725829501R00 | Montáž baterie nástěnné bidetových souprav | kus |  | 2
131 | 725850800R00 | Demontáž ventilu odpadního | kus |  | 4
132 | 725860811R00 | Demontáž uzávěrek zápachových jednoduchých | kus |  | 4
133 | 725869101R00 | Montáž uzávěrek zápach.umyvadlových D 32 | kus |  | 4
134 | 725930801R00 | Demontáž mýdelníků, zrcadel aj. | soubor |  | 6
135 | 725991811R00 | Demontáž konzol jednoduchých | kus |  | 3
136 | 998725202R00 | Přesun hmot pro zařizovací předměty, výšky do 12 m | % |  | 5.34
137 | 733110803R00 | Demontáž potrubí ocelového závitového do DN 15 | m |  | 5.5
138 | 733110806R00 | Demontáž potrubí ocelového závitového do DN 15-32 | m |  | 4
139 | 733111103R00 | Potrubí závitové bezešvé běžné nízkotlaké DN 15 | m |  | 6
140 | 733111104R00 | Potrubí závitové bezešvé běžné nízkotlaké DN 20 | m |  | 6
141 | 733123911R00 | Svařovaný spoj potrubí ocelového hladkého D 22 mm | kus |  | 4
142 | 733123912R00 | Svařovaný spoj potrubí ocelového hladkého D 25 mm | kus |  | 4
143 | 733190107R00 | Tlaková zkouška potrubí ocel.závitového DN 40 | m |  | 12
144 | 733191816R00 | Odřezání třmenových držáků potrubí do D 44,5 | kus |  | 6
145 | 733191915R00 | Zaslepení potrubí zkováním a zavařením DN 25 | kus |  | 1
146 | 733191925R00 | Navaření odbočky na potrubí,DN odbočky 25 | kus |  | 2
147 | 733191926R00 | Navaření odbočky na potrubí,DN odbočky 32 | kus |  | 2
148 | 733193810R00 | Rozřezání konzol pro potrubí z úhel.L 50x50x5 mm | kus |  | 2
149 | 998733201R00 | Přesun hmot pro rozvody potrubí, výšky do 6 m | % |  | 1.92
150 | 734100811R00 | Demontáž armatur se dvěma přírubami do DN 50 | kus |  | 2
151 | 734111412R00 | Ventily uzavírací V 30-111-616, DN 25 | soubor |  | 5
152 | 734140821R00 | Demontáž ventilů redukčních, DN 25/50 | kus |  | 2
153 | 734172112R00 | Mezikusy z ocel.trubek hlad., jednoznačné DN 25 | soubor |  | 2
154 | 734173213R00 | Přírubové spoje PN 0,6/I MPa, DN 40 | soubor |  | 5
155 | 734191821R00 | Odříznutí příruby do DN 50 | kus |  | 2
156 | 734200812R00 | Demontáž armatur s 1závitem do G 1 | kus |  | 2
157 | 734211111R00 | Ventily odvzdušňovací ot.těles V 4320, G 1/8 | kus |  | 5
158 | 734221601R00 | Ventily termostat.bez hlavice RDV 80 přímé, G 3/8 | kus |  | 5
159 | 734221672R00 | Hlavice ovládání ventilů termostat. RD 80 R | kus |  | 5
160 | 734261312RT2 | Šroubení V 4301 rohové, G 3/8 | kus |  | 2 | Herz
161 | 734494213R00 | Návarky s trubkovým závitem G 1/2 | kus |  | 5
162 | 998734201R00 | Přesun hmot pro armatury, výšky do 6 m | % |  | 1.15
163 | 735151821R00 | Demontáž otopných těles panelových 2řadých,1500 mm | kus |  | 2
164 | 735156144R00 | Otopná tělesa panelová Radik Klasik 10 500/ 800 | kus |  | 5
165 | 735156910R00 | Tlakové zkoušky otopných těles Radik 10-11 | kus |  | 5
166 | 735291800R00 | Demontáž konzol otopných těles do odpadu | kus |  | 2
167 | 735494811R00 | Vypuštění vody z otopných těles | m2 |  | 1.5
168 | 998735202R00 | Přesun hmot pro otopná tělesa, výšky do 12 m | % |  | 0.95
169 | 762412101RT2 | Montáž olištování spár stěn | m | (2.00+0.60)*2 | 5.2 | včetně dodávky řeziva, lišty 2/4 cm
170 | 998762202R00 | Přesun hmot pro tesařské konstrukce, výšky do 12 m | % |  | 0.14
171 | 371171030000 | Samozavírač dveřní | kus |  | 1
172 | 54914630 | Dveřní kování ELEGANT klíč Cr | kus |  | 11
173 | 55347000 | Madlo WC | kus |  | 2
174 | 61160156 | Dveře vnitřní hladké plné 1 kříd. 70x197 lak A | kus |  | 7
175 | 61160186 | Dveře vnitřní hladké plné 1 kříd. 80x197 lak A | kus |  | 3
176 | 61160216 | Dveře vnitřní hladké plné 1 kříd. 90x197 lak A | kus |  | 1
177 | 61187376 | Prah bukový délka 70 cm šířka 10 cm tl. 2 cm | kus |  | 7
178 | 61187396 | Prah bukový délka 80 cm šířka 10 cm 2 cm | kus |  | 2
179 | 61187401 | Prah bukový délka 80 cm šířka 15 cm 2 cm | kus |  | 1
180 | 766112820R00 | Demontáž dřevěných stěn prosklených | m2 | 4.30*3.70 | 14.34
|  |  |  | -(0.80*1.97) | 0
181 | 766211420R00 | Montáž madel atyp.dílčích z 1kusu šířky nad 30 cm | m |  | 2
182 | 766661112R00 | Montáž dveří do zárubně,otevíravých 1kř.do 0,8 m | kus |  | 10
183 | 766661122R00 | Montáž dveří do zárubně,otevíravých 1kř.nad 0,8 m | kus |  | 1
184 | 766662811R00 | Demontáž prahů dveří 1křídlových | kus |  | 12
185 | 766669111R00 | Dokování závěsů na universální zárubeň, 1křídlové | kus |  | 11
186 | 766669117R00 | Dokování samozavírače na ocelovou zárubeň | kus |  | 1
187 | 766695212R00 | Montáž prahů dveří jednokřídlových š. do 10 cm | kus |  | 9
188 | 766695213R00 | Montáž prahů dveří jednokřídlových š. nad 10 cm | kus |  | 1
189 | 766825811R00 | Demontáž polic | kus |  | 1
190 | 998766202R00 | Přesun hmot pro truhlářské konstr., výšky do 12 m | % |  | 1.03
191 | 42953250.A | Žaluzie protidešť.komfortní PŽA-K-III 400x400 | kus |  | 2
192 | 42975511 | Rám pozední protidešť.žaluzií velikost 400x400 | kus |  | 2
193 | 767587001RT4 | Podhledy Thermatex, rošt, kazety 60 x 60 cm | m2 | 1.55*1.55 | 25.69 | včetně dodávky kazet VT Feinfresco
|  |  |  | 1.55*1.30 | 0
|  |  |  | 1.55*1.35 | 0
|  |  |  | 0.93*1.70*2 | 0
|  |  |  | 1.95*1.30 | 0
|  |  |  | 1.95*1.10 | 0
|  |  |  | 1.60*1.08*2 | 0
|  |  |  | 1.60*1.95 | 0
|  |  |  | 1.15*2.26 | 0
|  |  |  | 1.10*1.95 | 0
194 | 767811110R00 | Montáž větracích mřížek, typ VM 2,vč.regulátorů | kus |  | 2
195 | 998767202R00 | Přesun hmot pro zámečnické konstr., výšky do 12 m | % |  | 0.65
196 | 597623082 | Dlaždice 19,7x9,7 Color Two šedá mat | m2 | 25.69*1.05 | 26.97
197 | 771101111R00 | Vyrovnání podkladů maltou ze SMS tl. do 10 mm | m2 |  | 25.69
198 | 771101121R00 | Provedení penetrace podkladu | m2 |  | 25.69
199 | 771111121R00 | Montáž podlahových lišt dilatačních, přechodových | m |  | 5.2
200 | 771111131R00 | Vyplnění dilatačních spár tmelem | m |  | 7.5
201 | 771249111R00 | Řezání dlaždic čedič. diamant. kotoučem tl. 22 mm | m |  | 12.6
202 | 771575206R00 | Montáž podlah keram.,režné relief., tmel, 20x10 cm | m2 | 1.55*1.55 | 25.69
|  |  |  | 1.55*1.30 | 0
|  |  |  | 1.55*1.35 | 0
|  |  |  | 0.93*1.70*2 | 0
|  |  |  | 1.95*1.30 | 0
|  |  |  | 1.95*1.10 | 0
|  |  |  | 1.60*1.08*2 | 0
|  |  |  | 1.60*1.95 | 0
|  |  |  | 1.15*2.26 | 0
|  |  |  | 1.10*1.95 | 0
203 | 771579791R00 | Příplatek za plochu podlah keram. do 5 m2 jednotl. | m2 |  | 25.69
204 | 998771202R00 | Přesun hmot pro podlahy z dlaždic, výšky do 12 m | % |  | 0.96
205 | 59760161.A | Lišta kout/1díln plast Schlüter DILEX EKE U11/O 10 | m | 26.50*1.10 | 29.15
206 | 597813631 | Obkládačka Color One 19,8x19,8 modrá mat | m2 | 127.24*1.05 | 137.25
|  |  |  | (8.00+3.60)*0.30*1.05 | 0
207 | 781101111R00 | Vyrovnání podkladu maltou ze SMS tl. do 7 mm | m2 |  | 127.24
208 | 781101121R00 | Provedení penetrace podkladu | m2 |  | 127.24
209 | 781111111R00 | Řezání obkladaček diamantovým kotoučem | m |  | 16
210 | 781111121R00 | Montáž lišt rohových, vanových a dilatačních | m |  | 26.5
211 | 781111131R00 | Vyplnění dilatačních spár tmelem | m |  | 5.5
212 | 781415014R00 | Montáž obkladů stěn, porovin., do tmele, 20x10 cm | m2 | 1.55*2.20*4 | 127.24
|  |  |  | -(0.90*1.00*4) | 0
|  |  |  | -(0.60*1.97*2) | 0
|  |  |  | (1.55+1.35)*2*2.20 | 0
|  |  |  | (1.55+1.30)*2*2.20 | 0
|  |  |  | -(0.70*1.97*14) | 0
|  |  |  | (0.93+1.70)*2*2.20*2 | 0
|  |  |  | (1.95+1.30)*2*2.20 | 0
|  |  |  | (1.95+1.10)*2*2.20 | 0
|  |  |  | -(0.80*1.97*2) | 0
|  |  |  | (1.60+1.08)*2*2.20*2 | 0
|  |  |  | (1.60+1.95)*2*2.20 | 0
|  |  |  | (1.15+2.26)*2*2.20 | 0
|  |  |  | (1.10+1.95)*2*2.20 | 0
|  |  |  | -(0.90*1.97) | 0
213 | 781419711R00 | Příplatek k obkladu stěn za plochu do 10 m2 jedntl | m2 |  | 127.24
214 | 781541230R00 | Obklad ostění obkl. hutné, rámovky 200x200 do MC | m | 1.00*2*4 | 8
215 | 781642230R00 | Obklad parapet obkl.hutné, okapnice 200x200 do MC | m | 0.90*4 | 3.6
216 | 998781202R00 | Přesun hmot pro obklady keramické, výšky do 12 m | % |  | 2.1399
217 | 783225400R00 | Nátěr syntetický kov. konstr. 2x + 1x email + tmel | m2 | (1.97+0.70+1.97)*0.15*7 | 9.33
|  |  |  | (1.97+0.80+1.97)*0.20 | 0
|  |  |  | (1.97+0.80+1.97)*0.15*2 | 0
|  |  |  | (1.97+0.90+1.97)*0.15 | 0
|  |  |  | (1.97+0.60+1.97)*0.15*2 | 0
218 | 783626200R00 | Nátěr lazurovací truhlářských výrobků 2x lakování | m2 | 0.70*0.15*7 | 1.14 | prahy
|  |  |  | 0.80*0.15*2 | 0
|  |  |  | 0.80*0.20 | 0
219 | 784402801R00 | Odstranění malby oškrábáním v místnosti H do 3,8 m | m2 | 323.47*0.30 | 97.04 | 30 %
220 | 784450026RA0 | Malba směs Remal na SDK, penetrace 1x, barevná 2x | m2 | 1.55*1.55 | 135.59
|  |  |  | 1.55*(1.30+1.35) | 0
|  |  |  | 0.93*1.70*2 | 0
|  |  |  | 1.95*(1.30+1.10) | 0
|  |  |  | 1.60*1.08*2 | 0
|  |  |  | 1.60*1.95 | 0
|  |  |  | 1.15*2.26 | 0
|  |  |  | 1.10*1.95 | 0
|  |  |  | 4.30*3.70*2 | 0
|  |  |  | 1.55*2.70*2 | 0
|  |  |  | (0.93+1.70)*2.70*2 | 0
|  |  |  | 1.95*2.70*3 | 0
|  |  |  | 1.60*2.70*4 | 0
|  |  |  | 1.08*2.70*2 | 0
|  |  |  | 1.95*2.70*2 | 0
|  |  |  | (1.15+1.10)*2.70 | 0
221 | 784452471R00 | Malba směsí tekutou 2x,2bar.+strop, míst. do 3,8 m | m2 | 18.38+7.64+28.90+6.53 | 323.47
|  |  |  | (3.60+4.30+4.75+4.60)*3.70 | 0
|  |  |  | (22.13+2.00)*3.70 | 0
|  |  |  | 1.55*2.70*4 | 0
|  |  |  | (1.35+1.55+1.35)*2.70 | 0
|  |  |  | (1.30+1.55+1.30)*2.70 | 0
|  |  |  | (1.70+0.93+0.93+1.70)*2.70 | 0
|  |  |  | 1.30*2.70*2 | 0
|  |  |  | (1.10+1.95+1.10)*2.70 | 0
|  |  |  | (1.08+1.60+1.08+1.95+1.60)*2.70 | 0
|  |  |  | (1.15+2.26+1.90+1.10)*2.70 | 0
222 | 784498911R00 | Vyhlazení malířskou masou 1x, výška do 3,8 m | m2 | 323.47*0.20 | 64.69 | přesádrování 20 %
223 | 787100001RA0 | Zasklívání sklem jednod. tloušťky 2-4 mm, na tmel | m2 | 2.00*0.60 | 1.2
224 | 998787202R00 | Přesun hmot pro zasklívání, výšky do 12 m | % |  | 0.18
225 | 210010351R00 | Rozvodka krabicová z lis. izol. 6455-11 do 4 mm2 | kus |  | 4
226 | 210110001RT1 | Spínač nástěnný jednopól.- řaz. 1, obyč.prostředí | kus |  | 11 | včetně dodávky spínače 3553-01629
227 | 210111021R00 | Zásuvka domovní v krabici - provedení 2P+Z | kus |  | 4
228 | 210174612R00 | Revize elektro | kus |  | 1
229 | 210202018R00 | Svítidlo LED v SDK | kus |  | 8
230 | 210290901R00 | Body upevňovací pro svítidlo do dřevěných stropů | kus |  | 8
231 | 210290931R00 | Trubka ochranná průchozí D do 29 mm,stěna do 15 cm | kus |  | 4
232 | 210292019R00 | Přezkoušení stoupaček vedení, prozv. a označení | kus |  | 1
233 | 210810045R00 | Kabel CYKY-m 750 V 3 x 1,5 mm2 pevně uložený | m |  | 20
234 | 210810046R00 | Kabel CYKY-m 750 V 3 x 2,5 mm2 pevně uložený | m |  | 25
235 | 34571590.A | Krabice 6455-11 | kus |  | 4
236 | 35811251 | Zásuvka nástěnná IZ 1643 16A 380V horní přívod | kus |  | 4
237 | 240010074R00 | Ventilátor radiální RNC 1str.sací, na přímo, 315 | kus |  | 3
238 | 240010078R00 | Ventilátor radiální RND, sací s rámem, 500 | kus |  | 2
239 | 240010204R00 | Kryt bezpeč. novodur.ventilátoru 300 0-5112/4 SD | kus |  | 3
240 | 240010207R00 | Kryt bezpeč. novodur.ventilátoru 500 0-5116/4 SD | kus |  | 2
241 | 240040021R00 | Třmen v.č. 4405720 | kus |  | 7
242 | 240070493R00 | Rám do zdi 4hran. pro potrubí sk. III. 200x 200 | kus |  | 2
243 | 240070805R00 | Mřížka krycí kruhová velikost 315 | kus |  | 3
244 | 240070809R00 | Mřížka krycí kruhová velikost 500 | kus |  | 2
245 | 240080046R00 | Příruba volná 4hranná sk.I. PK120401 vel. 700 | kus |  | 4
246 | 240080099R00 | Potrubí ocel. kruhové sk. II. PA 120320 do d 100 | m |  | 3.8
247 | 240080100R00 | Potrubí ocel. kruhové sk. II. PA 120320 do d 140 | m |  | 7.2

## Krycí list rozpočtu
Krycí list rozpočtu
Název stavby: |  | Praktická škola, Hlubčická 294-9, Krnov |  | Objednatel: | MŠ a ZŠ Slezské diakonie, Krnov |  | IČ/DIČ:
Druh stavby a účel: |  | Stavební úpravy |  | Projektant: | Ing. Vladimír Šarman |  | IČ/DIČ:
Lokalita: |  | Krnov |  | Zhotovitel: |  |  | IČ/DIČ:
Začátek výstavby: |  | 2015-04-30 |  | Konec výstavby: |  |  | Položek: | 247
JKSO: |  |  |  | Zpracoval: | Květoslav Trojan |  | Datum: | 2015-04-30
Rozpočtové náklady v Kč
A | Základní rozpočtové náklady |  | B | Doplňkové náklady |  | C | Náklady na umístění stavby (NUS)
HSV | Dodávky |  | Práce přesčas |  |  | Zařízení staveniště
| Montáž |  | Bez pevné podl. |  |  | Mimostav. doprava
PSV | Dodávky |  | Kulturní památka |  |  | Územní vlivy
| Montáž |  |  |  |  | Provozní vlivy
"M" | Dodávky |  |  |  |  | Ostatní
| Montáž |  |  |  |  | NUS z rozpočtu
Ostatní materiál
Přesun hmot a sutí
ZRN celkem |  |  | DN celkem |  |  | NUS celkem
Základ 0%
Základ 15% |  |  | DPH 15% |  |  | Celkem bez DPH
Základ 21% |  |  | DPH 21% |  |  | Celkem včetně DPH
Projektant |  |  | Objednatel |  |  | Zhotovitel
Datum, razítko a podpis |  |  | Datum, razítko a podpis |  |  | Datum, razítko a podpis