## Pokyny pro vyplnění
Pokyny pro vyplnění
Ve všech listech tohoto souboru můžete měnit pouze buňky s modrým pozadím. Jedná se o tyto údaje : - údaje o firmě - jednotkové ceny položek zadané na maximálně dvě desetinná místa

## Stavba
#RTSROZP# | Položkový rozpočet
| Zakázka: |  |  | Oprava 4 ks balkónů - bytový dům Hlavní náměstí 26,Krnov
Objekt:
Rozpočet:
| Objednatel: |  | Město Krnov |  |  |  | IČ: | 00296139
|  |  | Hlavní náměstí 96/1 |  |  |  | DIČ: | CZ00296139
|  | 79401 | Krnov-Pod Bezručovým vrchem
| Projektant: | [5 empty] | IČ:
DIČ:
| Zhotovitel: |  | Ing.Martina Švecová |  |  |  | IČ: | 68189010
|  |  | Okružní 791/30 |  |  |  | DIČ:
|  | 79395 | Město Albrechtice
| Vypracoval: |  | Ing.Martina Švecová
| Rozpis ceny | [6 empty] | Celkem
HSV | HSV | [6 empty] | 0
PSV | PSV | [6 empty] | 0
MON | MON | [6 empty] | 0
VN | Vedlejší náklady | [6 empty] | 0
ON | Ostatní náklady | [6 empty] | 0
| Celkem | [6 empty] | 0
Rekapitulace daní
| Základ pro sníženou DPH |  |  | 15 | % | 0 |  |  | CZK
| Snížená DPH |  |  | 15 | % | 0 |  |  | CZK
| Základ pro základní DPH |  |  | 21 | % |  |  |  | CZK
| Základní DPH |  |  | 21 | % | 0 |  |  | CZK
| Zaokrouhlení | [7 empty] | CZK
| Cena celkem bez DPH |  |  |  |  | 0 |  |  | CZK
| Cena celkem s DPH |  |  |  |  | 0 |  |  | CZK
|  | v |  |  | dne |  | 2026-07-30
|  |  | Za zhotovitele |  |  |  | Za objednatele
Rekapitulace dílčích částí
#CASTI>> | Číslo | Název |  |  | Základ pro sníženou DPH | Základ pro základní DPH | DPH celkem | Cena celkem | %
1 |  |  |  |  | 0 | 0 |  | 0
| Celkem za stavbu |  |  |  | 0 | 0 | 0 | 0 | 0
Rekapitulace dílů
| Číslo | Název |  |  | Typ dílu |  |  | Celkem
| 61 | Upravy povrchů vnitřní |  |  | HSV |  |  | 0
| 62 | Upravy povrchů vnější |  |  | HSV |  |  | 0
| 63 | Podlahy a podlahové konstrukce |  |  | HSV |  |  | 0
| 94 | Lešení a stavební výtahy |  |  | HSV |  |  | 0
| 95 | Dokončovací kce na pozem.stav. |  |  | HSV |  |  | 0
| 96 | Bourání konstrukcí |  |  | HSV |  |  | 0
| 97 | Prorážení otvorů |  |  | HSV |  |  | 0
| 99 | Staveništní přesun hmot |  |  | HSV
| 711 | Izolace proti vodě |  |  | PSV |  |  | 0
| 764 | Konstrukce klempířské |  |  | PSV |  |  | 0
| 767 | Konstrukce zámečnické |  |  | PSV |  |  | 0
| 771 | Podlahy z dlaždic a obklady |  |  | PSV |  |  | 0
| 783 | Nátěry |  |  | PSV |  |  | 0
| VN | Vedlejší náklady |  |  | VN |  |  | 0
| Cena celkem | [6 empty] | 0
Note on C13: PSČ
Note on D11: Název
Note on D12: Ulice
Note on D13: Ulice
Note on I11: IČO
Note on I12: DIČ

## VzorPolozky (hidden)
Položkový rozpočet
Z:
O:
R:

## Pol
Položkový rozpočet | [20 empty] | #TypZaznamu#
S: |  | Oprava 4 ks balkónů - bytový dům Hlavní náměstí 26, Krnov | [18 empty] | STA
O: | [20 empty] | OBJ
R: | [20 empty] | ROZ
C: | [20 empty] | CAS_STR
P.č. | Číslo položky | Název položky | MJ | množství | cena / MJ | celkem | Dodávka | Dodávka celk. | Montáž | Montáž celk. | DPH | cena s DPH | hmotnost / MJ | hmotnost celk.(t) | dem. hmotnost / MJ | dem. hmotnost celk.(t) | Ceník | Cen. soustava
Díl: | 61 | Upravy povrchů vnitřní |  |  |  | 0 |  | 0 |  | 0 |  | 0 |  | 0.09 |  | 0 |  |  |  |  | DIL
1 | 612409991R00 | Začištění omítek kolem oken,dveří apod. | m | 20.8 |  | 0 |  | 0 |  | 0 | 21 | 0 | 0.00431 | 0.09 | 0 | 0 |  | Vlastní |  |  | POL1_0
|  | soklík: : | [18 empty] | VV
|  | (1,5+3,7)*4 |  | 20.8 | [16 empty] | VV
Díl: | 62 | Upravy povrchů vnější |  |  |  | 0 |  | 0 |  | 0 |  | 0 |  | 0.67 |  | 0 |  |  |  |  | DIL
2 | 622422221R00 | Oprava vnějších omítek vápen. štuk. II, do 20 % | m2 | 21.24 |  | 0 |  | 0 |  | 0 | 21 | 0 | 0.02945 | 0.63 | 0 | 0 |  | Vlastní |  |  | POL1_0
|  | podhled: : 4,39*4 |  | 17.56 | [16 empty] | VV
|  | čela balkonu: : (3,7+0,9)*0,2*4 |  | 3.68 | [16 empty] | VV
3 | 622471317R00 | Nátěr nebo nástřik stěn vnějších, složitost 1 - 2 | m2 | 21.24 |  | 0 |  | 0 |  | 0 | 21 | 0 | 0.0021 | 0.04 | 0 | 0 |  | Vlastní |  |  | POL1_0
Díl: | 63 | Podlahy a podlahové konstrukce |  |  |  | 0 |  | 0 |  | 0 |  | 0 |  | 1.08 |  | 0 |  |  |  |  | DIL
4 | 632421140RU1 | Potěr ,ručně zpracovaný,tl.30 mm, jednosložková cementová hmota | m2 | 17.56 |  | 0 |  | 0 |  | 0 | 21 | 0 | 0.06146 | 1.08 | 0 | 0 |  | Vlastní |  |  | POL1_0
|  | 4,39*4 |  | 17.56 | [16 empty] | VV
Díl: | 94 | Lešení a stavební výtahy |  |  |  | 0 |  | 0 |  | 0 |  | 0 |  | 1.92 |  | 0 |  |  |  |  | DIL
5 | 941941052R00 | Montáž lešení leh.řad.s podlahami,š.1,5 m, H 24 m | m2 | 72.0105 |  | 0 |  | 0 |  | 0 | 21 | 0 | 0.02426 | 1.75 | 0 | 0 |  | Vlastní |  |  | POL1_0
|  | nejvyšší konstrukce upravovaná z lešení 13,605: : | [18 empty] | VV
|  | (3,7+1,5+0,9)*(13,605-1,8) |  | 72.0105 | [16 empty] | VV
6 | 941941392R00 | Příplatek za každý měsíc použití lešení k pol.1052 | m2 | 72.0105 |  | 0 |  | 0 |  | 0 | 21 | 0 | 0.00102 | 0.07 | 0 | 0 |  | Vlastní |  |  | POL1_0
7 | 944941102R00 | Ochranné zábradlí na leš.konstrukcích, jednotyčové | m | 24.4 |  | 0 |  | 0 |  | 0 | 21 | 0 | 0.00401 | 0.1 | 0 | 0 |  | Vlastní |  |  | POL1_0
|  | (3,7+1,5+0,9)*4 |  | 24.4 | [16 empty] | VV
8 | 944944011R00 | Montáž a demontáž ochranné sítě z umělých vláken | m2 | 72.0105 |  | 0 |  | 0 |  | 0 | 21 | 0 | 0 | 0 | 0 | 0 |  | Vlastní |  |  | POL1_0
9 | 944944031R00 | Příplatek za každý měsíc použití sítí k pol. 4011 | m2 | 72.0105 |  | 0 |  | 0 |  | 0 | 21 | 0 | 0 | 0 | 0 | 0 |  | Vlastní |  |  | POL1_0
10 | 941941852R00 | Demontáž lešení leh.řad.s podlahami,š.1,5 m,H 24 m | m2 | 72.0105 |  | 0 |  | 0 |  | 0 | 21 | 0 | 0 | 0 | 0 | 0 |  | Vlastní |  |  | POL1_0
Díl: | 95 | Dokončovací kce na pozem.stav. |  |  |  | 0 |  | 0 |  | 0 |  | 0 |  | 0 |  | 0 |  |  |  |  | DIL
11 | 953981201R00 | Chemické kotvy, beton, hl. 80 mm, M8, malta POXY | kus | 24 |  | 0 |  | 0 |  | 0 | 21 | 0 | 0 | 0 | 0 | 0 |  | Vlastní |  |  | POL1_0
|  | 6ks/balkon: : | [18 empty] | VV
|  | 6*4 |  | 24 | [16 empty] | VV
Díl: | 96 | Bourání konstrukcí |  |  |  | 0 |  | 0 |  | 0 |  | 0 |  | 0 |  | 2.75 |  |  |  |  | DIL
12 | 965081813R00 | Bourání dlaždic teracových tl. nad 1 cm, nad 1 m2 | m2 | 17.6 |  | 0 |  | 0 |  | 0 | 21 | 0 | 0 | 0 | 0.065 | 1.14 |  | Vlastní |  |  | POL1_0
|  | 4,4*4 |  | 17.6 | [16 empty] | VV
13 | 965043341R00 | Bourání podkladů bet., potěr tl. 10 cm, nad 4 m2 | m3 | 0.528 |  | 0 |  | 0 |  | 0 | 21 | 0 | 0 | 0 | 2.2 | 1.16 |  | Vlastní |  |  | POL1_0
|  | 4,4*0,03*4 |  | 0.528 | [16 empty] | VV
14 | 965048250R00 | Dočištění povrchu po vybourání dlažeb, MC do 50% | m2 | 17.6 |  | 0 |  | 0 |  | 0 | 21 | 0 | 0 | 0 | 0.02551 | 0.45 |  | Vlastní |  |  | POL1_0
Díl: | 97 | Prorážení otvorů |  |  |  | 0 |  | 0 |  | 0 |  | 0 |  | 0 |  | 0.11 |  |  |  |  | DIL
15 | 978015221R00 | Otlučení omítek vnějších MVC v složit.1-4 do 10 % | m2 | 21.24 |  | 0 |  | 0 |  | 0 | 21 | 0 | 0 | 0 | 0.005 | 0.11 |  | Vlastní |  |  | POL1_0
|  | výměra viz. omítka vnější: : 21,24 |  | 21.24 | [16 empty] | VV
16 | 979011111R00 | Svislá doprava suti a vybour. hmot za 2.NP a 1.PP | t | 2.941 |  | 0 |  | 0 |  | 0 | 21 | 0 | 0 | 0 | 0 | 0 |  | Vlastní |  |  | POL1_0
|  | 2,75+0,106+0,085 |  | 2.941 | [16 empty] | VV
17 | 979011121R00 | Příplatek za každé další podlaží | t | 11.764 |  | 0 |  | 0 |  | 0 | 21 | 0 | 0 | 0 | 0 | 0 |  | Vlastní |  |  | POL1_0
|  | 2,941*4 |  | 11.764 | [16 empty] | VV
18 | 979082111R00 | Vnitrostaveništní doprava suti do 10 m | t | 2.941 |  | 0 |  | 0 |  | 0 | 21 | 0 | 0 | 0 | 0 | 0 |  | Vlastní |  |  | POL1_0
19 | 979082121R00 | Příplatek k vnitrost. dopravě suti za dalších 5 m | t | 8.823 |  | 0 |  | 0 |  | 0 | 21 | 0 | 0 | 0 | 0 | 0 |  | Vlastní |  |  | POL1_0
|  | 2,941*3 |  | 8.823 | [16 empty] | VV
20 | 979081111R00 | Odvoz suti a vybour. hmot na skládku do 1 km | t | 2.941 |  | 0 |  | 0 |  | 0 | 21 | 0 | 0 | 0 | 0 | 0 |  | Vlastní |  |  | POL1_0
21 | 979081121R00 | Příplatek k odvozu za každý další 1 km | t | 8.823 |  | 0 |  | 0 |  | 0 | 21 | 0 | 0 | 0 | 0 | 0 |  | Vlastní |  |  | POL1_0
|  | 2,941*3 |  | 8.823 | [16 empty] | VV
22 | 979999997R00 | Poplatek za skládku čistá suť | t | 2.856 |  | 0 |  | 0 |  | 0 | 21 | 0 | 0 | 0 | 0 | 0 |  | Vlastní |  |  | POL1_0
|  | 2,75+0,106 |  | 2.856 | [16 empty] | VV
23 | 979990121R00 | Poplatek za skládku suti - asfaltové pásy | t | 0.085 |  | 0 |  | 0 |  | 0 | 21 | 0 | 0 | 0 | 0 | 0 |  | Vlastní |  |  | POL1_0
|  | 0,085 |  | 0.085 | [16 empty] | VV
Díl: | 99 | Staveništní přesun hmot |  |  |  | 0 |  | 0 |  | 0 |  | 0 |  | 0 |  | 0 |  |  |  |  | DIL
24 | 999281111R00 | Přesun hmot pro opravy a údržbu do výšky 25 m | t | 3.759 |  | 0 |  | 0 |  | 0 | 21 | 0 | 0 | 0 | 0 | 0 |  | Vlastní |  |  | POL1_0
|  | 0,09+0,67+1,079+1,92 |  | 3.759 | [16 empty] | VV
Díl: | 711 | Izolace proti vodě |  |  |  | 0 |  | 0 |  | 0 |  | 0 |  | 0.06 |  | 0.09 |  |  |  |  | DIL
25 | 711140101R00 | Odstr.izolace proti vlhk.vodor. pásy přitav.,1vrst | m2 | 17.6 |  | 0 |  | 0 |  | 0 | 21 | 0 | 0 | 0 | 0.00487 | 0.09 |  | Vlastní |  |  | POL1_0
|  | 4,4*4 |  | 17.6 | [16 empty] | VV
26 | 711212321R00 | Stěrka hydroizolační dvouvrstvá | m2 | 19.68 |  | 0 |  | 0 |  | 0 | 21 | 0 | 0.00263 | 0.05 | 0 | 0 |  | Vlastní |  |  | POL1_0
|  | vrstva č.5-8viz.detail A: : | [18 empty] | VV
|  | Začátek provozního součtu | [18 empty] | VV
|  | plocha: : 4,4 |  | 4.4 | [16 empty] | VV
|  | vytažení na sokl 1 cm: : | [18 empty] | VV
|  | (3,7+1,5)*0,1 |  | 0.52 | [16 empty] | VV
|  | Konec provozního součtu | [18 empty] | VV
|  | 4,92*4 |  | 19.68 | [16 empty] | VV
27 | 711401112VL | Těsnící hydroizolační pás, (okraj balkónu) | m | 18.4 |  | 0 |  | 0 |  | 0 | 21 | 0 | 0.00018 | 0 | 0 | 0 |  | Vlastní |  |  | POL1_0
|  | Položka obsahuje dodávku a montáž těsnícího hydoizolačního pásu z polyetylénu | [18 empty] | POP | Položka obsahuje dodávku a montáž těsnícího hydoizolačního pásu z polyetylénu
|  | vrstva č.6- viz detail A: : | [18 empty] | VV
|  | Začátek provozního součtu | [18 empty] | VV
|  | 3,7+0,9 |  | 4.6 | [16 empty] | VV
|  | Konec provozního součtu | [18 empty] | VV
|  | 4,6*4 |  | 18.4 | [16 empty] | VV
28 | 711401125VL | Sokl z těsnícího pásu, prostupová bandážní páska | m | 19.2 |  | 0 |  | 0 |  | 0 | 21 | 0 | 0.00011 | 0 | 0 | 0 |  | Vlastní |  |  | POL1_0
|  | Položka obsahuje dodávku a montáž těsnícího hydroizolačního -pásu styk podlahy/sokl | [18 empty] | POP | Položka obsahuje dodávku a montáž těsnícího hydroizolačního -pásu styk podlahy/sokl
|  | vrstva č.6 viz.detail A: : | [18 empty] | VV
|  | Začátek provozního součtu | [18 empty] | VV
|  | 3,7+1,5-0,7+0,15+0,15 |  | 4.8 | [16 empty] | VV
|  | Konec provozního součtu | [18 empty] | VV
|  | 4,8*4 |  | 19.2 | [16 empty] | VV
29 | 711400011VL | Páska dilatačnní samolepící 45x30, tl.3mm | m | 20.8 |  | 0 |  | 0 |  | 0 | 21 | 0 | 0.00028 | 0.01 | 0 | 0 |  | Vlastní |  |  | POL1_0
|  | Položka obsahuje dodávku a montáž samolepícího dilatačního pásku pro oddělení vrstev podlahy od zdiva. | [18 empty] | POP | Položka obsahuje dodávku a montáž samolepícího dilatačního pásku pro oddělení vrstev podlahy od zdiva.
|  | vrstva č.10 viz.detail A: : | [18 empty] | VV
|  | (3,7+1,5)*4 |  | 20.8 | [16 empty] | VV
30 | 998711203R00 | Přesun hmot pro izolace proti vodě, výšky do 60 m | % | 133.41 |  | 0 |  | 0 |  | 0 | 21 | 0 | 0 | 0 | 0 | 0 |  | Vlastní |  |  | POL1_0
Díl: | 764 | Konstrukce klempířské |  |  |  | 0 |  | 0 |  | 0 |  | 0 |  | 0 |  | 0.02 |  |  |  |  | DIL
31 | 764421830R00 | Demontáž oplechování říms,rš od 100 do 200 mm | m | 18.4 |  | 0 |  | 0 |  | 0 | 21 | 0 | 0 | 0 | 0.00094 | 0.02 |  | Vlastní |  |  | POL1_0
|  | Začátek provozního součtu | [18 empty] | VV
|  | 3,7+0,9 |  | 4.6 | [16 empty] | VV
|  | Konec provozního součtu | [18 empty] | VV
|  | 4,6*4 |  | 18.4 | [16 empty] | VV
Díl: | 767 | Konstrukce zámečnické |  |  |  | 0 |  | 0 |  | 0 |  | 0 |  | 0.08 |  | 0.12 |  |  |  |  | DIL
32 | 767996801R00 | Demontáž atypických ocelových konstr. do 50 kg | kg | 120.4968 |  | 0 |  | 0 |  | 0 | 21 | 0 | 5e-05 | 0.01 | 0.001 | 0.12 |  | Vlastní |  |  | POL1_0
|  | sušáky( cca 10 kg/ks): : 10 |  | 10 | [16 empty] | VV
|  | Začátek provozního součtu | [18 empty] | VV
|  | plechová výplň zábradlí (7,85kg/m2): : | [18 empty] | VV
|  | (3,7+0,9)*0,765*7,85 |  | 27.6242 | [16 empty] | VV
|  | Konec provozního součtu | [18 empty] | VV
|  | 27,6242*4 |  | 110.4968 | [16 empty] | VV
33 | 767995104R00 | Výroba a montáž kov. atypických konstr. do 50 kg | kg | 65.7072 |  | 0 |  | 0 |  | 0 | 21 | 0 | 5e-05 | 0 | 0 | 0 |  | Vlastní |  |  | POL1_0
|  | Začátek provozního součtu | [18 empty] | VV
|  | madlo 40/20/2(1,32kg/m): : | [18 empty] | VV
|  | (3,7+0,9)*2*1,32 |  | 12.144 | [16 empty] | VV
|  | tyče pr.20mm (2,47kg/m): : | [18 empty] | VV
|  | 0,185*8*2,47 |  | 3.6556 | [16 empty] | VV
|  | kotevní deska 50/160/5 (1,96kg/m): : | [18 empty] | VV
|  | 0,16*1,96*2 |  | 0.6272 | [16 empty] | VV
|  | Konec provozního součtu | [18 empty] | VV
|  | 16,4268*4 |  | 65.7072 | [16 empty] | VV
34 | 767-001 | Zpětná montáž opláštění zábradlí z plechu | kg | 120.4968 |  | 0 |  | 0 |  | 0 | 21 | 0 | 0 | 0 | 0 | 0 |  | Vlastní |  |  | POL1_0
|  | výměra viz.demontáž: : 120,4968 |  | 120.4968 | [16 empty] | VV
35 | 13359070R | Ocel pásová jakost 11375 50x5,0 mm | t | 0.0027 |  | 0 |  | 0 |  | 0 | 21 | 0 | 1 | 0 | 0 | 0 |  | Vlastní |  |  | POL3_0
|  | výměra vi.výroba a montáž: : | [18 empty] | VV
|  | ztratné 7%: : | [18 empty] | VV
|  | kotevní desky: : 0,6272*0,001*4*1,07 |  | 0.0027 | [16 empty] | VV
36 | 13211476R | Tyč ocelová kruhová jakost 11375 D 20 mm | t | 0.0156 |  | 0 |  | 0 |  | 0 | 21 | 0 | 1 | 0.02 | 0 | 0 |  | Vlastní |  |  | POL3_0
|  | výměra viz. výroba a montáž: : | [18 empty] | VV
|  | ztratné 7%: : | [18 empty] | VV
|  | 3,6556*4*0,001*1,07 |  | 0.0156 | [16 empty] | VV
37 | 14587734R | Profil obdélník. uzavř.svařovaný S235 40x20x2 mm | t | 0.052 |  | 0 |  | 0 |  | 0 | 21 | 0 | 1 | 0.05 | 0 | 0 |  | Vlastní |  |  | POL3_0
|  | výměra viz.výroba a montáž: : | [18 empty] | VV
|  | ztratné 7%: : | [18 empty] | VV
|  | 12,144*4*0,001*1,07 |  | 0.052 | [16 empty] | VV
38 | 998767203R00 | Přesun hmot pro zámečnické konstr., výšky do 24 m | % | 139.41 |  | 0 |  | 0 |  | 0 | 21 | 0 | 0 | 0 | 0 | 0 |  | Vlastní |  |  | POL1_0
Díl: | 771 | Podlahy z dlaždic a obklady |  |  |  | 0 |  | 0 |  | 0 |  | 0 |  | 0.57 |  | 0 |  |  |  |  | DIL
39 | 771475014R00 | Obklad soklíků keram.rovných, tmel,výška 10 cm | m | 19.2 |  | 0 |  | 0 |  | 0 | 21 | 0 | 0.00032 | 0.01 | 0 | 0 |  | Vlastní |  |  | POL1_0
|  | Začátek provozního součtu | [18 empty] | VV
|  | 3,7+1,5-0,7+0,15+0,15 |  | 4.8 | [16 empty] | VV
|  | Konec provozního součtu | [18 empty] | VV
|  | 4,8*4 |  | 19.2 | [16 empty] | VV
40 | 771775107RT1 | Montáž podlah keram.vnější, hladké, tmel, 20x20 cm, weber.for profiflex (lep),weber.color comfort (sp) | m2 | 17.6 |  | 0 |  | 0 |  | 0 | 21 | 0 | 0.00685 | 0.12 | 0 | 0 |  | Vlastní |  |  | POL1_0
|  | 4,4*4 |  | 17.6 | [16 empty] | VV
41 | 771570001 | Příplatek za spárovací flexibilní hmotu - plošně | m2 | 19.52 |  | 0 |  | 0 |  | 0 | 21 | 0 | 0.0012 | 0.02 | 0 | 0 |  | Vlastní |  |  | POL1_0
|  | plocha: : 17,6 |  | 17.6 | [16 empty] | VV
|  | soklík: : 19,2*0,1 |  | 1.92 | [16 empty] | VV
42 | 771579791R00 | Příplatek za plochu podlah keram. do 5 m2 jednotl. | m2 | 17.6 |  | 0 |  | 0 |  | 0 | 21 | 0 | 0 | 0 | 0 | 0 |  | Vlastní |  |  | POL1_0
43 | 59764202R | Dlažba keramická protiskluzná 200x200x10 mm, součinitel smykového tření min.0,3 | m2 | 21.472 |  | 0 |  | 0 |  | 0 | 21 | 0 | 0.0192 | 0.41 | 0 | 0 |  | Vlastní |  |  | POL3_0
|  | ztratné 10%: : | [18 empty] | VV
|  | plocha: : 17,6*1,1 |  | 19.36 | [16 empty] | VV
|  | soklík: : 19,2*0,1*1,1 |  | 2.112 | [16 empty] | VV
44 | 771577974R00 | Ukončovací profil pro sokl 8 mm | m | 19.2 |  | 0 |  | 0 |  | 0 | 21 | 0 | 0 | 0 | 0 | 0 |  | Vlastní |  |  | POL1_0
|  | položka č.3 viz.detail A: : | [18 empty] | VV
|  | 19,2 |  | 19.2 | [16 empty] | VV
45 | 771577928R00 | Podlahový profil koutový pružný jednodíln 15/10 mm, styk dlažba/sokl | m | 19.2 |  | 0 |  | 0 |  | 0 | 21 | 0 | 0.00023 | 0 | 0 | 0 |  | Vlastní |  |  | POL1_0
|  | položka č.9 viz.detail A: : | [18 empty] | VV
|  | 19,2 |  | 19.2 | [16 empty] | VV
46 | 771570002 | Ukončovací profil balkónový, eloxovaný ohýbaný hliník | m | 18.4 |  | 0 |  | 0 |  | 0 | 21 | 0 | 0.00058 | 0.01 | 0 | 0 |  | Vlastní |  |  | POL1_0
|  | Začátek provozního součtu | [18 empty] | VV
|  | 3,7+0,9 |  | 4.6 | [16 empty] | VV
|  | Konec provozního součtu | [18 empty] | VV
|  | 4,6*4 |  | 18.4 | [16 empty] | VV
47 | 771570003 | Ukončovací profil rohový, , eloxovaný ohýbaný hliník | kus | 4 |  | 0 |  | 0 |  | 0 | 21 | 0 | 0.00011 | 0 | 0 | 0 |  | Vlastní |  |  | POL1_0
|  | 1ks/balkon: : | [18 empty] | VV
|  | 4 |  | 4 | [16 empty] | VV
48 | 998771203R00 | Přesun hmot pro podlahy z dlaždic, výšky do 24 m | % | 477.83 |  | 0 |  | 0 |  | 0 | 21 | 0 | 0 | 0 | 0 | 0 |  | Vlastní |  |  | POL1_0
Díl: | 783 | Nátěry |  |  |  | 0 |  | 0 |  | 0 |  | 0 |  | 0.04 |  | 0 |  |  |  |  | DIL
49 | 783201811R00 | Odstranění nátěrů z kovových konstrukcí oškrábáním | m2 | 61.824 |  | 0 |  | 0 |  | 0 | 21 | 0 | 1e-05 | 0 | 0 | 0 |  | Vlastní |  |  | POL1_0
|  | plechová výplň: : | [18 empty] | VV
|  | (3,7+0,9)*0,765*2*4 |  | 28.152 | [16 empty] | VV
|  | zábradlí- výpočet dle CS RTS čl.3543 a)-příčle 80-150 mm -2xplocha: : | [18 empty] | VV
|  | Začátek provozního součtu | [18 empty] | VV
|  | (3,7+0,9)*0,915*2 |  | 8.418 | [16 empty] | VV
|  | Konec provozního součtu | [18 empty] | VV
|  | 8,418*4 |  | 33.672 | [16 empty] | VV
50 | 783904811R00 | Odrezivění kovových konstrukcí | m2 | 30.912 |  | 0 |  | 0 |  | 0 | 21 | 0 | 1e-05 | 0 | 0 | 0 |  | Vlastní |  |  | POL1_0
|  | cca50% plochy: : 61,824/2 |  | 30.912 | [16 empty] | VV
51 | 783226100R00 | Nátěr syntetický kovových konstrukcí základní | m2 | 123.024 |  | 0 |  | 0 |  | 0 | 21 | 0 | 8e-05 | 0.01 | 0 | 0 |  | Vlastní |  |  | POL1_0
|  | stávající zábradlí: : výměra viz.odstranění nátěru61,824 |  | 61.824 | [16 empty] | VV
|  | nastavení zábradlí, výpočet dle CS RTS čl.3542 a), příčle 80-150mm-2x: : | [18 empty] | VV
|  | Začátek provozního součtu | [18 empty] | VV
|  | (3,7+0,9)*0,185*2 |  | 1.702 | [16 empty] | VV
|  | Konec provozního součtu | [18 empty] | VV
|  | 15,3*4 |  | 61.2 | [16 empty] | VV
52 | 783222100R00 | Nátěr syntetický kovových konstrukcí dvojnásobný | m2 | 123.024 |  | 0 |  | 0 |  | 0 | 21 | 0 | 0.00024 | 0.03 | 0 | 0 |  | Vlastní |  |  | POL1_0
Díl: | VN | Vedlejší náklady |  |  |  | 0 |  | 0 |  | 0 |  | 0 |  | 0 |  | 0 |  |  |  |  | DIL
53 | 005121010R | Vybudování zařízení staveniště | Soubor | 1 |  | 0 |  | 0 |  | 0 | 21 | 0 | 0 | 0 | 0 | 0 |  | Vlastní |  |  | POL1_0
[19 empty] | 15 | 21
| Celkem |  |  |  |  | 0 | [12 empty] | 0 | 0 | SUM
Poznámky uchazeče k zadání
POPUZIV
END