## KrycíList
Krycí list [ceny uvedeny v Kč]
Zakázka : | Rekonstrukce oplocení MŠ Pastelka Jiráskova | [5 empty] | Část :
Faktura :
Zakázka číslo : |  |  |  | Umístění :
Stavební objekt číslo : |  |  |  | Investor :
Rozpočet číslo : |  | C:\RozpNz\Data\Kovařík - 157, Oprava oplocení MŠ Pastelka Jiráskova.o32 |  | Objednal :
Dodatek číslo : |  |  |  | Projektant :
Archivní číslo : |  |  |  | Zpracoval :
Datum : |  | 06/11/2014
Kurz měny : |  | 1 Kč za 1 Kč |  | Soubor : | C:\RozpNz\Data\Kovařík - 157, Oprava oplocení MŠ Pastelka Jiráskova.o32
Rozpočtové náklady |  |  |  |  | Ostatní náklady |  |  |  |  | Vypracoval:
Typ oddílu | Dodávka | Montáž | HZS | Přirážky | Název nákladu |  |  | Částka | Sazba DPH
HSV | 0 | 0 | 0 | 0
PSV | 0 | 0 | 0 | 0
MON | 0 | 0 | 0 | 0
VRN | 0 | 0 | 0 | 0
OST | 0 | 0 | 0 | 0 | [5 empty] | Dne:
Celkem | 0 | 0 | 0 | 0
Základní rozpočtové náklady |  |  | 0 | [6 empty] | Odsouhlasil:
Přirážky |  |  | 0
Celkové rozpočtové náklady (bezDPH) |  |  | 0 |  | Celkové ostatní náklady |  |  | 0
Daň z přidané hodnoty (Rozpočet+Ostatní) |  |  |  |  | Dílčí DPH
Sazba[%] | Základ |  | Daň |  |  | Základna |  | Daň
21 | 0 |  | 0 |  |  | 0 |  | 0 |  | Dne:
15 | 0 |  | 0 |  |  | 0 |  | 0
0 | 0 |  | 0 |  |  | 0 |  | 0 |  | Razítko:
| 0 |  | 0 |  |  |  |  | 0
Celkové náklady (Rozpočet +Ostatní) vč. DPH |  |  |  |  | Účelové měrné jednotky (bez DPH)
0 |  |  |  |  | Název MJ |  |  | Počet MJ | Náklady/MJ

## Rozpočet
.Hdr | Objekt | Oddíl | Druh | Řádek | Číslo(SKP) | Název | Množství [Mj] | Mj | Sazba [Kč] | Cena celkem | Dodávka | Montáž | HZS | Přirážky | Hmoty1[t] za Mj | Hmoty2[t] za Mj | Normohodiny | Mzdy | % Dph | Cena vč. DPH
Položkový rozpočet
| Zakázka : |  | 0 |  |  | Rekonstrukce oplocení MŠ Pastelka Jiráskova | 0
|  |  | 0 |  |  | 0 | 0
[6 empty] | C:\RozpNz\Data\Kovařík - 157, Oprava oplocení MŠ Pastelka Jiráskova.o32 | [14 empty] | .
| Objekt | Oddíl | Druh | Ř | Číslo(SKP) | Popis řádku | Množství Mj | Mj | Sazba | Cena celkem | Dodávka | Montáž | HZS | Přirážky | Hm1[t]/Mj | Hm2[t]/Mj | Nhod/Mj | Mzdy/Mj | % Dph | Cena vč. DPH
|  |  | 0 | [6 empty] | 0 | 0 | 0 | 0 | 0 | 98.2628 | 62.7153 | 1206.0357 | 112564.4571 | 0 | 0
| 001 |  | B |  |  | oprava oplocení |  |  |  | 0 | 0 | 0 | 0 | 0 | 98.2628 | 62.7153 | 1206.0357 | 112564.4571 | 0 | 0
|  | 031 | O |  | HSV | zdi podpěrné a volné |  |  |  | 0 | 0 | 0 | 0 | 0 | 17.5834 | 0 | 0 | 0 | 0 | 0
Seznam položek pro oddíl :
|  |  | P | 1 | 771591111 | Podlahy penetrace podkladu | 91.17 | m2 |  | 0 |  | 0 |  |  | 0.0003 | 0 | 0 | 0 | 21 | 0
penetrace podkladu před montáží krycích desek
[6 empty] | 303,9*0,3 | 91.17
|  |  | P | 2 | 311151151 | OSAZ KRYCI DESKY BET NA LEP,SPAROVANI | 303.9 | m |  | 0 |  | 0 |  |  | 0 | 0 | 0 | 0 | 21 | 0
Přílepení krycích desek včetně spárování
[6 empty] | 25*5 | 125
[6 empty] | 3*4 | 12
[6 empty] | 2,5 | 2.5
[6 empty] | 2,7 | 2.7
[6 empty] | 5*5,5 | 27.5
[6 empty] | 4*4,5 | 18
[6 empty] | 17*5,3 | 90.1
[6 empty] | 7,2 | 7.2
[6 empty] | 63*0,3 | 18.9
|  |  | S | 3 | 47984111 | kryci deska betonova ZD 1-30 dl80cm x š40cm x v8cm | 399 | kus |  | 0 | 0 |  |  |  | 0.044 | 0 | 0 | 0 | 21 | 0
[6 empty] | 304/0,8*1,05 | 399
|  |  | P | 4 | 31115115 | Příplatek za zařezání rohů a sloupků v krycích deskách | 15 | m |  | 0 |  | 0 |  |  | 0 | 0 | 0 | 0 | 21 | 0
|  | 033 | O |  | HSV | sloupy a pilíře |  |  |  | 0 | 0 | 0 | 0 | 0 | 11.3591 | 0 | 36.38 | 2917.676 | 0 | 0
Seznam položek pro oddíl :
|  |  | P | 1 | 338171112 | Osazování sloupků a vzpěr plotových ocelových do v 1,5 m na ocelové hmoždiny | 107 | kus |  | 0 |  | 0 |  |  | 0.09716 | 0 | 0.34 | 27.268 | 21 | 0
sloupky osazeny co 3m, podle potřeby lze rozteče mětit a rozpočítávat tak aby byly sloupky pravidelně na každé rovné straně hranice pozemku
[6 empty] | 304/3*1,05 | 106.4
|  |  | S | 2 | 033 | Sloupek Pz ocel v1500mm D70/3mm, plast ucpavka, roznašeci deska 200/200/4 pro 4šrouby,4x pasovin | 107 | kus |  | 0 | 0 |  |  |  | 0.009 | 0 | 0 | 0 | 21 | 0
|  | 041 | O |  | HSV | ztužující betonové věnce |  |  |  | 0 | 0 | 0 | 0 | 0 | 46.6104 | 0 | 129.7572 | 11415.8216 | 0 | 0
Seznam položek pro oddíl :
|  |  | P | 1 | 417321616 | Ztužující pásy a věnce ze ŽB tř. C 30/37 | 18.234 | m3 |  | 0 |  | 0 |  |  | 2.4534 | 0 | 1.448 | 126.498 | 21 | 0
žb věnec rozměru v.20vm, š.30cm,
[6 empty] | 303,9*0,2*0,3 | 18.234
|  |  | P | 2 | 622131111 | Polymercementový spojovací můstek vnějších stěn nanášený ručně | 91.17 | m2 |  | 0 |  | 0 |  |  | 0.0014 | 0 | 0.081 | 7.1115 | 21 | 0
spojovací můstek mezi stávající cihelnou zdí a novým ŽB věncem
[6 empty] | 91,17 | 91.17
|  |  | P | 3 | 417351115 | Zřízení bednění ztužujících věnců | 121.56 | m2 |  | 0 |  | 0 |  |  | 0.00519 | 0 | 0 | 0 | 21 | 0
[6 empty] | 303,9*0,2*2 | 121.56
|  |  | P | 4 | 417351116 | Odstranění bednění ztužujících věnců | 121.56 | m2 |  | 0 |  | 0 |  |  | 0 | 0 | 0.24 | 19.248 | 21 | 0
|  |  | P | 5 | 417361221 | Výztuž ztužujících pásů a věnců betonářskou ocelí 10 216 | 0.96329 | t |  | 0 |  | 0 |  |  | 1.0516 | 0 | 39 | 3614.4304 | 21 | 0
výztuž nového věnce- roxory 4xD10, pomocná výztuž třmínky D4 po 50cm
[6 empty] | 0,000637*306*4 | 0.7797
[6 empty] | třmínky | 0
[6 empty] | 0,0003*612 | 0.1836
|  |  | P | 6 | 977131213 | Vrty dovrchní příklepovými vrtáky D 12 mm do cihelného zdiva nebo prostého betonu | 60.8 | m |  | 0 |  | 0 |  |  | 1.188e-05 | 0 | 0.42 | 37.8 | 21 | 0
navrtaní stávající cihelné zídky pro spojení zídky s novým ŽB věncem, vrtani svislé pod různými sklony hloubka vrtu 20cm (3cihly), četnost po 100cm
[6 empty] | 304*0,2 | 60.8
|  |  | P | 7 | 417361321 | Výztuž ztužujících pásů a věnců betonářskou ocelí 11 373 | 0.09789 | t |  | 0 |  | 0 |  |  | 1.0516 | 0 | 37.704 | 3484.8304 | 21 | 0
trny roxor D12 dl. 35cm, 20cm natlouct do stávajícího zdiva a 15 bude zalito do ŽB věnce
[6 empty] | 0,00092*0,35*304 | 0.0979
|  | 062 | O |  | HSV | úpravy povrchu vnější |  |  |  | 0 | 0 | 0 | 0 | 0 | 22.71 | 0 | 446.88 | 48495.5878 | 0 | 0
Seznam položek pro oddíl :
|  |  | P | 1 | 622421143 | Vnější omítka stěn a štítů vápenná nebo vápenocementová štuková složitosti II | 425.6 | m2 |  | 0 |  | 0 |  |  | 0.05258 | 0 | 0.914 | 99.5162 | 21 | 0
omítka podezdívky vč věnce štuková
[6 empty] | 304*0,7*2 | 425.6
|  |  | P | 2 | 622401971 | Příplatek k omítce vnějších stěn a štítů za přísadu na zvýšení přilnavosti | 425.6 | m2 |  | 0 |  | 0 |  |  | 0.00014 | 0 | 0.003 | 0.2406 | 21 | 0
[6 empty] | 425,6 | 425.6
|  |  | P | 3 | 622401961 | Příplatek k omítce vnějších stěn a štítů za hydrofobizační přísadu do štukové vrstvy | 425.6 | m2 |  | 0 |  | 0 |  |  | 4e-05 | 0 | 0.003 | 0.2406 | 21 | 0
[6 empty] | 425,6 | 425.6
|  |  | P | 4 | 622611332 | Nátěr silikátový dvojnásobný vnějších omítaných stěn včetně penetrace provedený strojně | 425.6 | m2 |  | 0 |  | 0 |  |  | 0.0006 | 0 | 0.13 | 13.949 | 21 | 0
|  | 096 | O |  | HSV | bourání a demolice konstrukcí |  |  |  | 0 | 0 | 0 | 0 | 0 | 0 | 62.7153 | 386.7221 | 33190.3987 | 0 | 0
Seznam položek pro oddíl :
|  |  | P | 1 | 962031136 | Bourání příček z tvárnic nebo příčkovek tl do 150 mm | 270.75 | m2 |  | 0 |  | 0 |  |  | 0 | 0.05117 | 0.229 | 18.3658 | 21 | 0
[6 empty] | 25*5*0,95 | 118.75
[6 empty] | 3*4*0,95 | 11.4
[6 empty] | 2,5*0,95 | 2.375
[6 empty] | 2,7*0,95 | 2.565
[6 empty] | 5*5,5*0,95 | 26.125
[6 empty] | 4*4,5*0,95 | 17.1
[6 empty] | 17*5,3*0,95 | 85.595
[6 empty] | 7,2*0,95 | 6.84
|  |  | P | 2 | 962032314 | Bourání pilířů cihelných z dutých nebo plných cihel pálených i nepálených na jakoukoli maltu | 8.505 | m3 |  | 0 |  | 0 |  |  | 0 | 1.8 | 4.035 | 352.027 | 21 | 0
[6 empty] | 0,3*0,3*1,5*63 | 8.505
|  |  | P | 3 | 964051111 | Bourání ŽB trámů, průvlaků nebo pásů průřezu do 0,10 m2 | 12.825 | m3 |  | 0 |  | 0 |  |  | 0 | 2.4 | 14.752 | 1314.9694 | 21 | 0
[6 empty] | 25*5*0,15*0,3 | 5.625
[6 empty] | 3*4*0,15*0,3 | 0.54
[6 empty] | 2,5*0,15*0,3 | 0.1125
[6 empty] | 2,7*0,15*0,3 | 0.1215
[6 empty] | 5*5,5*0,15*0,3 | 1.2375
[6 empty] | 4*4,5*0,15*0,3 | 0.81
[6 empty] | 17*5,3*0,15*0,3 | 4.0545
[6 empty] | 7,2*0,15*0,3 | 0.324
|  |  | P | 4 | 966079851 | Přerušení různých ocelových profilů průřezu do 100 mm2 | 285 | kus |  | 0 |  | 0 |  |  | 0 | 0 | 0.04 | 3.208 | 21 | 0
|  |  | P | 5 | 966521548 | Bourání krycích ŽB desek piliřů 30/30 | 63 | kus |  | 0 |  | 0 |  |  | 0 | 0.044 | 0 | 0 | 21 | 0
|  |  | U | 6 | 979082111 | Vnitrostaveništní vodorovná doprava suti a vybouraných hmot do 10 m | 62.7153 | t |  | 0 |  | 0 |  |  | 0 | 0 | 0.942 | 78.0918 | 21 | 0
|  |  | U | 7 | 979081111 | Odvoz suti a vybouraných hmot na skládku do 1 km | 62.7153 | t |  | 0 |  | 0 |  |  | 0 | 0 | 0.49 | 40.621 | 21 | 0
|  |  | U | 8 | 979081121 | Odvoz suti a vybouraných hmot na skládku ZKD 1 km přes 1 km | 752.5833 | t |  | 0 |  | 0 |  |  | 0 | 0 | 0 | 0 | 21 | 0
|  |  | U | 9 | 979402121 | POPLATEK ZA SKLADKU SUT | 62.7153 | t |  | 0 |  | 0 |  |  | 0 | 0 | 0 | 0 | 21 | 0
|  | 099 | O |  | HSV | přesun hmot |  |  |  | 0 | 0 | 0 | 0 | 0 | 0 | 0 | 81.6564 | 6548.8449 | 0 | 0
Seznam položek pro oddíl :
|  |  | U | 1 | 998011001 | Přesun hmot pro budovy zděné v do 6 m | 98.2628 | t |  | 0 |  | 0 |  |  | 0 | 0 | 0.831 | 66.6462 | 21 | 0
|  | 766 | O |  | PSV | konstrukce truhlářské |  |  |  | 0 | 0 | 0 | 0 | 0 | 0 | 0 | 124.64 | 9996.128 | 0 | 0
Seznam položek pro oddíl :
|  |  | P | 1 | 348171120 | Osazení rámového oplocení výšky do 1,5 m ve sklonu svahu do 15° | 304 | m |  | 0 |  | 0 |  |  | 0 | 0 | 0.41 | 32.882 | 21 | 0
|  |  | P | 2 | 766 | Výroba dílce oplocení v.1,5M 2x příčník+svislé pastelky dl.výplně 3m vč.barevného nátěru | 87 | kus |  | 0 |  | 0 |  |  | 0 | 0 | 0 | 0 | 21 | 0
použité dřevo modřín, 2x nosné příčníky 12/5 natřeny střídavě barvami mix viz. foto v průvodní zprávě svislé laťky modřínové desky cca 10/2,3 ve tvaru pastelek, nátěr ve tvaru pastelky - nutno vytvořit vzorovou laťku k odsouhlasení -
[6 empty] | 303/3-8-6 | 87
|  |  | P | 3 | 7661 | Výroba dílce oplocení v.1,5M 2x příčník+svislé pastelky vyjadřující nálady dl.výplně 3m vč.bar.nátěr | 8 | kus |  | 0 |  | 0 |  |  | 0 | 0 | 0 | 0 | 21 | 0
použité dřevo modřín, 2x nosné příčníky 12/5 natřeny střídavě barvami mix viz. foto v průvodní zprávě svislé laťky modřínové desky cca 10/2,3 ve tvaru pastelek, nátěr ve tvaru pastelky
|  |  | P | 4 | 76612 | Výroba dílce oplocení v.1,5M 2x příčník+4kus svislé pastelky+tabule 2xCetris tl.18mm, dl.výplně 3m | 6 | kus |  | 0 |  | 0 |  |  | 0 | 0 | 0 | 0 | 21 | 0
vč.barevného nátěru cetris desek tabulovou barvou, laťky použité dřevo modřín, 2x nosné příčníky 12/5 natřeny střídavě barvami mix viz. foto v průvodní zprávě svislé laťky modřínové desky cca 10/2,3 ve tvaru pastelek, nátěr ve tvaru pastelky
|  | 999 | O |  | PRIR | přirážky |  |  |  | 0 | 0 | 0 | 0 | 0 | 0 | 0 | 0 | 0 | 0 | 0
Seznam položek pro oddíl :
|  |  | V | 1 | Prir | globální zařízení staveniště |  | % |  | 0 |  |  |  | 0 | 0 | 0 | 0 | 0 | 21 | 0
|  |  | V | 2 | Prir | provozní vlivy |  | % |  | 0 |  |  |  | 0 | 0 | 0 | 0 | 0 | 21 | 0