## Pokyny pro vyplnění
Pokyny pro vyplnění
Ve všech listech tohoto souboru můžete měnit pouze buňky s modrým pozadím. Jedná se o tyto údaje : - údaje o firmě - jednotkové ceny položek zadané na maximálně dvě desetinná místa

## Stavba
#RTSROZP# | Položkový rozpočet
| Zakázka: |  |  | SPORTOVNÍ KABINY -výměna oken
Objekt:
Rozpočet:
| Objednatel: |  | Město Krnov |  |  |  | IČ: | 00296139
|  |  | Hlavní náměstí 96/1 |  |  |  | DIČ: | CZ00296139
|  | 79401 | Krnov-Pod Bezručovým vrchem
| Projektant: | [5 empty] | IČ:
DIČ:
| Zhotovitel: |  | Ing.Martina Švecová |  |  |  | IČ: | 68189010
|  |  | Okružní 791/30 |  |  |  | DIČ:
|  | 79395 | Město Albrechtice
| Vypracoval: |  | Ing.Martina Švecová
| Rozpis ceny | [6 empty] | Celkem
HSV | HSV | [6 empty] | 0
PSV | PSV | [6 empty] | 0
MON | MON | [6 empty] | 0
VN | Vedlejší náklady | [6 empty] | 0
ON | Ostatní náklady | [6 empty] | 0
| Celkem | [6 empty] | 0
Rekapitulace daní
| Základ pro sníženou DPH |  |  | 15 | % | 0 |  |  | CZK
| Snížená DPH |  |  | 15 | % | 0 |  |  | CZK
| Základ pro základní DPH |  |  | 21 | % | 0 |  |  | CZK
| Základní DPH |  |  | 21 | % | 0 |  |  | CZK
| Zaokrouhlení |  |  |  |  | 0 |  |  | CZK
| Cena celkem bez DPH |  |  |  |  | 0 |  |  | CZK
| Cena celkem s DPH |  |  |  |  | 0 |  |  | CZK
|  | v |  |  | dne |  | 2026-07-28
|  |  | Za zhotovitele |  |  |  | Za objednatele
Rekapitulace dílčích částí
#CASTI>> | Číslo | Název |  |  | Základ pro sníženou DPH | Základ pro základní DPH | DPH celkem | Cena celkem | %
1 |  |  |  |  | 0 | 0 | 0 | 0
| Celkem za stavbu |  |  |  | 0 | 0 | 0 | 0 | 0
Rekapitulace dílů
| Číslo | Název |  |  | Typ dílu |  |  | Celkem
| 61 | Upravy povrchů vnitřní |  |  | HSV |  |  | 0
| 63 | Podlahy a podlahové konstrukce |  |  | HSV |  |  | 0
| 96 | Bourání konstrukcí |  |  | HSV |  |  | 0
| 97 | Prorážení otvorů |  |  | HSV |  |  | 0
| 99 | Staveništní přesun hmot |  |  | HSV |  |  | 0
| 764 | Konstrukce klempířské |  |  | PSV |  |  | 0
| 766 | Konstrukce truhlářské |  |  | PSV |  |  | 0
| 767 | Konstrukce zámečnické |  |  | PSV |  |  | 0
| Cena celkem | [6 empty] | 0
Note on C13: PSČ
Note on D11: Název
Note on D12: Ulice
Note on D13: Ulice
Note on I11: IČO
Note on I12: DIČ

## VzorPolozky (hidden)
Položkový rozpočet
Z:
O:
R:

## Pol
Položkový rozpočet | [22 empty] | #TypZaznamu#
S: |  | SPORTOVNÍ KABINY -výměna oken | [20 empty] | STA
O: | [22 empty] | OBJ
R: | [22 empty] | ROZ
C: | [22 empty] | CAS_STR
P.č. | Číslo položky | Název položky | MJ | množství | cena / MJ | Celkem | Dodávka | Dodávka celk. | Montáž | Montáž celk. | DPH | cena s DPH | hmotnost / MJ | hmotnost celk.(t) | dem. hmotnost / MJ | dem. hmotnost celk.(t) | Ceník | Cen. soustava | Nhod / MJ | Nhod celk.
Díl: | 61 | Upravy povrchů vnitřní |  |  |  | 0 |  | 0 |  | 0 |  | 0 |  | 0.67 |  | 0 |  |  |  | 22.14 |  |  | DIL
1 | 612409991RT2 | Začištění omítek kolem oken,dveří apod., s použitím suché maltové směsi | m | 65.5 |  | 0 |  | 0 |  | 0 | 21 | 0 | 0.00238 | 0.16 | 0 | 0 |  |  | 0.18233 | 11.94 |  |  | POL1_0
|  | okna, dveře: : | [20 empty] | VV | 0
|  | (0,9+2+2)*2 |  | 9.8 | [18 empty] | VV | 0
|  | 0,8+2+2 |  | 4.8 | [18 empty] | VV | 0
|  | 2*(1,8+1,45)*3 |  | 19.5 | [18 empty] | VV | 0
|  | 2*(2,1+1,45)*2 |  | 14.2 | [18 empty] | VV | 0
|  | 2*(0,9+1,45) |  | 4.7 | [18 empty] | VV | 0
|  | 2*(0,85+0,6) |  | 2.9 | [18 empty] | VV | 0
|  | 4*0,6*2 |  | 4.8 | [18 empty] | VV | 0
|  | 0,8+2+2 |  | 4.8 | [18 empty] | VV | 0
[23 empty] | VV | 0
[23 empty] | VV | 0
[23 empty] | VV | 0
[23 empty] | VV | 0
[23 empty] | VV | 0
2 | 612425921R00 | Omítka vápenná vnitřního ostění - hladká | m2 | 9.65 |  | 0 |  | 0 |  | 0 | 21 | 0 | 0.05284 | 0.51 | 0 | 0 |  |  | 1.057 | 10.2 |  |  | POL1_0
|  | (0,9+2+2)*0,2*2 |  | 1.96 | [18 empty] | VV | 0
|  | (0,9+2+2)*0,2 |  | 0.98 | [18 empty] | VV | 0
|  | (1,8+1,45+1,45)*0,2*3 |  | 2.82 | [18 empty] | VV | 0
|  | (2,1+1,45+1,45)*0,2*2 |  | 2 | [18 empty] | VV | 0
|  | (0,9+1,45+1,45)*0,2 |  | 0.76 | [18 empty] | VV | 0
|  | (0,85+0,6+0,6)*0,2 |  | 0.41 | [18 empty] | VV | 0
|  | 3*0,6*0,2*2 |  | 0.72 | [18 empty] | VV | 0
Díl: | 63 | Podlahy a podlahové konstrukce |  |  |  | 0 |  | 0 |  | 0 |  | 0 |  | 0.09 |  | 0 |  |  |  | 0.66 |  |  | DIL
3 | 632451021R00 | Vyrovnávací potěr MC 15, v pásu, tl. 20 mm, pod parapety | m2 | 1.8825 |  | 0 |  | 0 |  | 0 | 21 | 0 | 0.04984 | 0.09 | 0 | 0 |  |  | 0.348 | 0.66 |  |  | POL1_0
|  | 1,8*0,15*3 |  | 0.81 | [18 empty] | VV | 0
|  | 2,1*0,15*2 |  | 0.63 | [18 empty] | VV | 0
|  | 0,9*0,15 |  | 0.135 | [18 empty] | VV | 0
|  | 0,85*0,15 |  | 0.1275 | [18 empty] | VV | 0
|  | 0,6*0,15*2 |  | 0.18 | [18 empty] | VV | 0
Díl: | 96 | Bourání konstrukcí |  |  |  | 0 |  | 0 |  | 0 |  | 0 |  | 0.01 |  | 1.22 |  |  |  | 9.34 |  |  | DIL
4 | 968062245R00 | Vybourání dřevěných rámů oken jednoduch. pl. 2 m2 | m2 | 3.84 |  | 0 |  | 0 |  | 0 | 21 | 0 | 0.001 | 0 | 0.031 | 0.12 |  |  | 0.331 | 1.27 |  |  | POL1_0
|  | 0,9*1,45*2 |  | 2.61 | [18 empty] | VV | 0
|  | 0,85*0,6 |  | 0.51 | [18 empty] | VV | 0
|  | 0,6*0,6*2 |  | 0.72 | [18 empty] | VV | 0
5 | 968062246R00 | Vybourání dřevěných rámů oken jednoduch. pl. 4 m2 | m2 | 13.92 |  | 0 |  | 0 |  | 0 | 21 | 0 | 0.00092 | 0.01 | 0.027 | 0.38 |  |  | 0.263 | 3.66 |  |  | POL1_0
|  | 1,8*1,45*3 |  | 7.83 | [18 empty] | VV | 0
|  | 2,1*1,45*2 |  | 6.09 | [18 empty] | VV | 0
6 | 968072455R00 | Vybourání kovových dveřních zárubní pl. do 2 m2 | m2 | 2 |  | 0 |  | 0 |  | 0 | 21 | 0 | 0.00117 | 0 | 0.076 | 0.15 |  |  | 0.939 | 1.88 |  |  | POL1_0
|  | 1/P: : 2 |  | 2 | [18 empty] | VV | 0
7 | 968061112R00 | Vyvěšení dřevěných okenních křídel pl. do 1,5 m2 | kus | 19 |  | 0 |  | 0 |  | 0 | 21 | 0 | 0 | 0 | 0 | 0 |  |  | 0.03 | 0.57 |  |  | POL1_0
|  | 3/P: : 3*3 |  | 9 | [18 empty] | VV | 0
|  | 4/P: : 3*2 |  | 6 | [18 empty] | VV | 0
|  | 5/P: : 1 |  | 1 | [18 empty] | VV | 0
|  | 6/P: : 1 |  | 1 | [18 empty] | VV | 0
|  | 7/P: : 2 |  | 2 | [18 empty] | VV | 0
8 | 968061125R00 | Vyvěšení dřevěných dveřních křídel pl. do 2 m2 | kus | 13 |  | 0 |  | 0 |  | 0 | 21 | 0 | 0 | 0 | 0 | 0 |  |  | 0.05 | 0.65 |  |  | POL1_0
|  | 1/P: : 2 |  | 2 | [18 empty] | VV | 0
|  | 1/T: : 1 |  | 1 | [18 empty] | VV | 0
|  | 2/T: : 4 |  | 4 | [18 empty] | VV | 0
|  | 3/T: : 6 |  | 6 | [18 empty] | VV | 0
9 | 968095001R00 | Bourání parapetů dřevěných š. do 25 cm | m | 11.35 |  | 0 |  | 0 |  | 0 | 21 | 0 | 0 | 0 | 0.01113 | 0.13 |  |  | 0.083 | 0.94 |  |  | POL1_0
|  | 3/P: : 1,8*3 |  | 5.4 | [18 empty] | VV | 0
|  | 4/P: : 2,1*2 |  | 4.2 | [18 empty] | VV | 0
|  | 5/P: : 0,9 |  | 0.9 | [18 empty] | VV | 0
|  | 6/P: : 0,85 |  | 0.85 | [18 empty] | VV | 0
|  | 7/P0,6*2: : | [20 empty] | VV | 0
10 | 962032231R00 | Bourání zdiva z cihel pálených na MVC | m3 | 0.243 |  | 0 |  | 0 |  | 0 | 21 | 0 | 0.00128 | 0 | 1.8 | 0.44 |  |  | 1.52 | 0.37 |  |  | POL1_0
|  | vybourání parapetního zdiva pro dveře 1/P v umývárně106: : | [20 empty] | VV | 0
|  | 0,9*0,9*0,3 |  | 0.243 | [18 empty] | VV | 0
Díl: | 97 | Prorážení otvorů |  |  |  | 0 |  | 0 |  | 0 |  | 0 |  | 0 |  | 0 |  |  |  | 1.98 |  |  | DIL
11 | 979082111R00 | Vnitrostaveništní doprava suti do 10 m | t | 1.21 |  | 0 |  | 0 |  | 0 | 21 | 0 | 0 | 0 | 0 | 0 |  |  | 0.942 | 1.14 |  |  | POL1_0
|  | 1,21 |  | 1.21 | [18 empty] | VV | 0
12 | 979082121R00 | Příplatek k vnitrost. dopravě suti za dalších 5 m | t | 2.42 |  | 0 |  | 0 |  | 0 | 21 | 0 | 0 | 0 | 0 | 0 |  |  | 0.105 | 0.25 |  |  | POL1_0
|  | 1,21*2 |  | 2.42 | [18 empty] | VV | 0
13 | 979081111R00 | Odvoz suti a vybour. hmot na skládku do 1 km | t | 1.21 |  | 0 |  | 0 |  | 0 | 21 | 0 | 0 | 0 | 0 | 0 |  |  | 0.49 | 0.59 |  |  | POL1_0
|  | 1,21 |  | 1.21 | [18 empty] | VV | 0
14 | 979081121R00 | Příplatek k odvozu za každý další 1 km | t | 10.89 |  | 0 |  | 0 |  | 0 | 21 | 0 | 0 | 0 | 0 | 0 |  |  | 0 | 0 |  |  | POL1_0
|  | 1,21*9 |  | 10.89 | [18 empty] | VV | 0
15 | 979999997R00 | Poplatek za skládku čistá suť | t | 1.21 |  | 0 |  | 0 |  | 0 | 21 | 0 | 0 | 0 | 0 | 0 |  |  | 0 | 0 |  |  | POL1_0
|  | 1,21 |  | 1.21 | [18 empty] | VV | 0
Díl: | 99 | Staveništní přesun hmot |  |  |  | 0 |  | 0 |  | 0 |  | 0 |  | 0 |  | 0 |  |  |  | 1.52 |  |  | DIL
16 | 999281108R00 | Přesun hmot pro opravy a údržbu do výšky 12 m | t | 0.803 |  | 0 |  | 0 |  | 0 | 21 | 0 | 0 | 0 | 0 | 0 |  |  | 1.892 | 1.52 |  |  | POL1_0
|  | 0,666+0,094+0,024+0,019 |  | 0.803 | [18 empty] | VV | 0
Díl: | 764 | Konstrukce klempířské |  |  |  | 0 |  | 0 |  | 0 |  | 0 |  | 0.03 |  | 0.02 |  |  |  | 11.08 |  |  | DIL
17 | 764410850R00 | Demontáž oplechování parapetů,rš od 100 do 330 mm | m | 13.45 |  | 0 |  | 0 |  | 0 | 21 | 0 | 0 | 0 | 0.00135 | 0.02 |  |  | 0.08 | 1.08 |  |  | POL1_0
|  | 1,8*3 |  | 5.4 | [18 empty] | VV | 0
|  | 2,1*2 |  | 4.2 | [18 empty] | VV | 0
|  | 0,9*2 |  | 1.8 | [18 empty] | VV | 0
|  | 0,85 |  | 0.85 | [18 empty] | VV | 0
|  | 0,6*2 |  | 1.2 | [18 empty] | VV | 0
18 | 764510420R00 | Oplechování parapetů včetně rohů Ti Zn, rš 160 mm | m | 12.55 |  | 0 |  | 0 |  | 0 | 21 | 0 | 0.00252 | 0.03 | 0 | 0 |  |  | 0.797 | 10 |  |  | POL1_0
|  | 3/P: : 1,8*3 |  | 5.4 | [18 empty] | VV | 0
|  | 4/P: : 2,1*2 |  | 4.2 | [18 empty] | VV | 0
|  | 5/P: : 0,9 |  | 0.9 | [18 empty] | VV | 0
|  | 6/p: : 0,85 |  | 0.85 | [18 empty] | VV | 0
|  | 7/P: : 0,6*2 |  | 1.2 | [18 empty] | VV | 0
19 | 998764201R00 | Přesun hmot pro klempířské konstr., výšky do 6 m | % | 51.83 |  | 0 |  | 0 |  | 0 | 21 | 0 | 0 | 0 | 0 | 0 |  |  | 0 | 0 |  |  | POL1_0
Díl: | 766 | Konstrukce truhlářské |  |  |  | 0 |  | 0 |  | 0 |  | 0 |  | 0.37 |  | 0 |  |  |  | 37.81 |  |  | DIL
20 | 766711001R00 | Montáž plastových oken a balk.dveří s vypěněním | m | 46.1 |  | 0 |  | 0 |  | 0 | 21 | 0 | 6e-05 | 0 | 0 | 0 |  |  | 0.468 | 21.57 |  |  | POL1_0
|  | 3/P: : 2*(1,8+1,45)*3 |  | 19.5 | [18 empty] | VV | 0
|  | 4/P: : 2*(2,1+1,45)*2 |  | 14.2 | [18 empty] | VV | 0
|  | 5/P: : 2*(0,9+1,45) |  | 4.7 | [18 empty] | VV | 0
|  | 6/P: : 2*(0,85+0,6) |  | 2.9 | [18 empty] | VV | 0
|  | 7/P: : 4*0,6*2 |  | 4.8 | [18 empty] | VV | 0
21 | 766711021R00 | Montáž plastových vstupních dveří s vypěněním | m | 14.6 |  | 0 |  | 0 |  | 0 | 21 | 0 | 8e-05 | 0 | 0 | 0 |  |  | 0.757 | 11.05 |  |  | POL1_0
|  | 1/P: : (0,9+2+2)*2 |  | 9.8 | [18 empty] | VV | 0
|  | 2/P: : (0,8+2+2) |  | 4.8 | [18 empty] | VV | 0
22 | 61101 | 1/P -Dveře vchodové plast plné 900x1970 otevíravé, U=1,2W/m2K | kus | 2 |  | 0 |  | 0 |  | 0 | 21 | 0 | 0.04 | 0.08 | 0 | 0 |  |  | 0 | 0 |  |  | POL3_0
23 | 61102 | 2/PDveře vchodové plast 800x1970 otevíravé plné, U=1,2W/m2K | kus | 1 |  | 0 |  | 0 |  | 0 | 21 | 0 | 0.04 | 0.04 | 0 | 0 |  |  | 0 | 0 |  |  | POL3_0
24 | 61103 | 3/P-Okno plastové 3kř 180 x 145 cm OS/O MV, bezpečnostní fólie, U=1,2 W/m2K | kus | 3 |  | 0 |  | 0 |  | 0 | 21 | 0 | 0.0369 | 0.11 | 0 | 0 |  |  | 0 | 0 |  |  | POL3_0
25 | 61104 | 4/P-Okno plastové 3kř. 210 x 145 cm OS/O,MV, U=1,2 W/m2K | kus | 2 |  | 0 |  | 0 |  | 0 | 21 | 0 | 0.0399 | 0.08 | 0 | 0 |  |  | 0 | 0 |  |  | POL3_0
26 | 61105 | 5/P-Okno plastové jednodílné 90 x 145 cm O/S MV, U=1,2 W/m2K | kus | 1 |  | 0 |  | 0 |  | 0 | 21 | 0 | 0.023 | 0.02 | 0 | 0 |  |  | 0 | 0 |  |  | POL3_0
27 | 61106 | 6/POkno plastové jednodílné 85 x 60 cm P, U=1,2 W/m2K | kus | 1 |  | 0 |  | 0 |  | 0 | 21 | 0 | 0.0108 | 0.01 | 0 | 0 |  |  | 0 | 0 |  |  | POL3_0
28 | 61107 | 7/P-Okno plastové jednodílné 60 x 60 cm P, U=1,2 W/m2K | kus | 2 |  | 0 |  | 0 |  | 0 | 21 | 0 | 0.0071 | 0.01 | 0 | 0 |  |  | 0 | 0 |  |  | POL3_0
29 | 766694111R00 | Montáž parapetních desek š.do 30 cm,dl.do 100 cm | kus | 2.95 |  | 0 |  | 0 |  | 0 | 21 | 0 | 1e-05 | 0 | 0 | 0 |  |  | 0.40488 | 1.19 |  |  | POL1_0
|  | 5/P: : 0,9 |  | 0.9 | [18 empty] | VV | 0
|  | 6/P: : 0,85 |  | 0.85 | [18 empty] | VV | 0
|  | 7/P: : 0,6*2 |  | 1.2 | [18 empty] | VV | 0
30 | 766694113R00 | Montáž parapetních desek š.do 30 cm,dl.do 260 cm | kus | 5.4 |  | 0 |  | 0 |  | 0 | 21 | 0 | 2e-05 | 0 | 0 | 0 |  |  | 0.74034 | 4 |  |  | POL1_0
|  | 3/P: : 1,8*3 |  | 5.4 | [18 empty] | VV | 0
|  | 4/P2,1*2: : | [20 empty] | VV | 0
31 | 60775351R | Parapet interiér PVC šíře 150 mm , vč.krytek | m | 7.15 |  | 0 |  | 0 |  | 0 | 21 | 0 | 0.0026 | 0.02 | 0 | 0 |  |  | 0 | 0 |  |  | POL3_0
|  | 3/P1,8*3: : | [20 empty] | VV | 0
|  | 4/P: : 2,1*2 |  | 4.2 | [18 empty] | VV | 0
|  | 5/P: : 0,9 |  | 0.9 | [18 empty] | VV | 0
|  | 6/P: : 0,85 |  | 0.85 | [18 empty] | VV | 0
|  | 7/P: : 0,6*2 |  | 1.2 | [18 empty] | VV | 0
32 | 998766201R00 | Přesun hmot pro truhlářské konstr., výšky do 6 m | % | 1168.92 |  | 0 |  | 0 |  | 0 | 21 | 0 | 0 | 0 | 0 | 0 |  |  | 0 | 0 |  |  | POL1_0
Díl: | 767 | Konstrukce zámečnické |  |  |  | 0 |  | 0 |  | 0 |  | 0 |  | 0.01 |  | 0.1 |  |  |  | 9.7 |  |  | DIL
33 | 767996801R00 | Demontáž atypických ocelových konstr. do 50 kg, okenní mříže | kg | 100 |  | 0 |  | 0 |  | 0 | 21 | 0 | 5e-05 | 0.01 | 0.001 | 0.1 |  |  | 0.097 | 9.7 |  |  | POL1_0
|  | demontáž stávajících mříží-odhad: : 100 |  | 100 | [18 empty] | VV | 0
34 | 998767201R00 | Přesun hmot pro zámečnické konstr., výšky do 6 m | % | 32.6 |  | 0 |  | 0 |  | 0 | 21 | 0 | 0 | 0 | 0 | 0 |  |  | 0 | 0 |  |  | POL1_0
[21 empty] | 15 | 21
| 26 |  |  |  |  | 0 | [14 empty] | 0 | 0 | SUM
33
POPUZIV
END