## Rekapitulace stavby
Export VZ |  | List obsahuje: | [24 empty] | 3.0 | ODOM |  |  |  |  | False | False | {D4974F31-08AF-4627-BD6A-19A49CB6A21E}
[18 empty] | >> skryté sloupce << | [13 empty] | 0.01 | 21
[32 empty] | 0.01 | 15
|  | REKAPITULACE STAVBY | [16 empty] | v --- níže se nacházejí doplnkové a pomocné údaje k sestavám --- v | [11 empty] | Návod na vyplnění | 0.001
|  | Kód: |  |  |  |  | 12372-9 | [23 empty] | Měnit lze pouze buňky se žlutým podbarvením! 1) v Rekapitulaci stavby vyplňte údaje o Uchazeči (přenesou se do ostatních sestav i v jiných listech) 2) na vybraných listech vyplňte v sestavě Soupis prací ceny u položek Podrobnosti k vyplnění naleznete na poslední záložce s Pokyny pro vyplnění | 0.01
|  | Stavba: |  |  |  |  | Krnov – sídliště pod Cvilínem, řešení statické dopravy. Oblast č. 2 – západní část sídliště - Lokalita č. 9 | [24 empty] | 0.1
|  | KSO: | [11 empty] | CC-CZ: |  | 22231 | [15 empty] | 1
|  | Místo: |  |  |  |  | Krnov | [6 empty] | Datum: |  | 14.12.2010 | [15 empty] | 10
100
|  | Zadavatel: | [11 empty] | IČ: |  | 00296139 | [15 empty] | 0.1
|  |  | Město Krnov | [10 empty] | DIČ: | [17 empty] | 0.1
0.1
|  | Uchazeč: | [11 empty] | IČ: |  | Vyplň údaj | [15 empty] | 0.1
|  |  | Vyplň údaj | [10 empty] | DIČ: |  | Vyplň údaj | [15 empty] | 0.1
False
|  | Projektant: | [11 empty] | IČ: |  | 47976250 | [15 empty] | False
|  |  | Lesprojekt Krnov, s.r.o. | [10 empty] | DIČ: |  | 359-47976250 | [15 empty] | False
0.01
|  | Poznámka: | [29 empty] | 0.1
False
|  | Cena bez DPH | [11 empty] | 0
[8 empty] | Sazba daně |  | Základ daně |  |  |  | Výše daně
|  | DPH |  | základní |  |  |  | 21% |  | 0 |  |  |  | 0
|  |  |  | snížená |  |  |  | 15% |  | 0 |  |  |  | 0
|  |  |  | zákl. přenesená |  |  |  | 21% |  | 0 |  |  |  | 0
|  |  |  | sníž. přenesená |  |  |  | 15% |  | 0 |  |  |  | 0
|  |  |  | nulová |  |  |  | 0% |  | 0 |  |  |  | 0
|  | Cena s DPH | [6 empty] | v |  | CZK |  |  | 0
REKAPITULACE OBJEKTŮ STAVBY A SOUPISŮ PRACÍ
| Kód: | [6 empty] | 12372-9
| Stavba: | [6 empty] | Krnov – sídliště pod Cvilínem, řešení statické dopravy. Oblast č. 2 – západní část sídliště - Lokalita č. 9
| Místo: | [6 empty] | Krnov |  |  |  |  | Datum: |  | 14.12.2010
| Zadavatel: | [6 empty] | Město Krnov |  |  |  |  | Projektant: |  | Lesprojekt Krnov, s.r.o. |  |  |  | Informatívní údaje z listů zakázek
Uchazeč:
| Kód |  |  |  | Objekt, Soupis prací | [6 empty] | Cena bez DPH [CZK] |  |  |  | Cena s DPH [CZK] | Typ |  | z toho Ostat. náklady [CZK] | DPH [CZK] | Normohodiny [h] | DPH základní [CZK] | DPH snížená [CZK] | DPH základní přenesená [CZK] | DPH snížená přenesená [CZK] | Základna DPH základní | Základna DPH snížená | Základna DPH zákl. přenesená | Základna DPH sníž. přenesená | Základna DPH nulová
| Náklady stavby celkem | [10 empty] | 0 |  |  |  | 0 |  |  | 0 | 0 | 0 | 0 | 0 | 0 | 0 | 0 | 0 | 0 | 0 | 0 |  | D | 0 | ###NOIMPORT### | IMPORT | {D4974F31-08AF-4627-BD6A-19A49CB6A21E} | {00000000-0000-0000-0000-000000000000}
|  | 12372 |  |  |  | SO 309 Odvodnění | [5 empty] | 0 |  |  |  | 0 | STA |  | 0 | 0 | 0 | 0 | 0 | 0 | 0 | 0 | 0 | 0 | 0 | 0 |  |  | 1 |  | IMPORT | {3A2D27D6-AC4D-4DFE-B20E-25D4B41E9EF8} | {D4974F31-08AF-4627-BD6A-19A49CB6A21E} | 2

## 12372 - SO 309 Odvodnění
| List obsahuje: | [6 empty] | Zpět na list:
[9 empty] | >> skryté sloupce << | [9 empty] | {3A2D27D6-AC4D-4DFE-B20E-25D4B41E9EF8} | [5 empty] | DN150 |  |  | 52.8 | 2
[19 empty] | 2 | [5 empty] | DN200 |  |  | 2.5 | 2
| KRYCÍ LIST SOUPISU | [8 empty] | v --- níže se nacházejí doplnkové a pomocné údaje k sestavám --- v | [8 empty] | False | [5 empty] | Drén |  |  | 28 | 2
[25 empty] | Geotextilie |  | m2 | 75.36 | 2
| Stavba: | [23 empty] | Jámy | Jámy |  | 80.2244 | 2
|  | Krnov – sídliště pod Cvilínem, řešení statické dopravy. Oblast č. 2 – západní část sídliště - Lokalita č. 9 | [22 empty] | Jámy3 | Jámy3 |  | 48.13464 | 2
| Objekt: | [23 empty] | Jámy4 |  |  | 32.08976 | 2
|  | 12372 - SO 309 Odvodnění | [22 empty] | Kolena150 |  |  | 6 | 2
[25 empty] | Lože |  |  | 8.848 | 2
| KSO: |  |  |  |  | CC-CZ: | 22231 | [17 empty] | Obsyp |  |  | 14.57292 | 2
| Místo: |  | Krnov |  |  | Datum: | 14.12.2010 | [17 empty] | Odbočky |  |  | 2 | 2
[25 empty] | Odvoz_zemina |  |  | 169.1158 | 2
| Zadavatel: |  |  |  |  | IČ: | 00296139 | [17 empty] | Rýhy |  |  | 86.356175 | 2
|  | Město Krnov |  |  |  | DIČ: | [18 empty] | Rýhy3 |  |  | 53.3346 | 2
[25 empty] | Rýhy4 |  |  | 34.54247 | 2
| Uchazeč: |  |  |  |  | IČ:
DIČ:
| Projektant: |  |  |  |  | IČ: | 47976250
|  | Lesprojekt Krnov, s.r.o. |  |  |  | DIČ: | 359-47976250
Poznámka:
| Cena bez DPH | [5 empty] | 0
|  |  | Základ daně |  |  | Sazba daně | Výše daně
| DPH | základní | 0 |  |  | 21% | 0
|  | snížená | 0 |  |  | 15% | 0
|  | zákl. přenesená | 0 |  |  | 21% | 0
|  | sníž. přenesená | 0 |  |  | 15% | 0
|  | nulová | 0 |  |  | 0% | 0
| Cena s DPH |  |  | v | CZK |  | 0
REKAPITULACE ČLENĚNÍ SOUPISU PRACÍ
Stavba:
Krnov – sídliště pod Cvilínem, řešení statické dopravy. Oblast č. 2 – západní část sídliště - Lokalita č. 9
Objekt:
12372 - SO 309 Odvodnění
Místo: |  |  | Krnov |  |  | Datum: | 14.12.2010
Zadavatel: |  |  | Město Krnov |  |  | Projektant: | Lesprojekt Krnov, s.r.o.
Uchazeč:
Kód dílu - Popis | [6 empty] | Cena celkem [CZK]
Náklady soupisu celkem | [6 empty] | 0 | [12 empty] | -1
| HSV - Práce a dodávky HSV | [5 empty] | 0
| 1 - Zemní práce | [5 empty] | 0
| 2 - Zakládání | [5 empty] | 0
| 4 - Vodorovné konstrukce | [5 empty] | 0
| 5 - Komunikace | [5 empty] | 0
| 8 - Trubní vedení | [5 empty] | 0
| 9 - Ostatní konstrukce a práce-bourání | [5 empty] | 0
| 99 - Přesun hmot | [5 empty] | 0
SOUPIS PRACÍ
Stavba:
Krnov – sídliště pod Cvilínem, řešení statické dopravy. Oblast č. 2 – západní část sídliště - Lokalita č. 9
Objekt:
12372 - SO 309 Odvodnění
Místo: |  |  | Krnov |  |  | Datum: | 14.12.2010
Zadavatel: |  |  | Město Krnov |  |  | Projektant: | Lesprojekt Krnov, s.r.o.
Uchazeč:
PČ | Typ | Kód | Popis | MJ | Množství | J.cena [CZK] | Cena celkem [CZK] | Cenová soustava |  | Poznámka | DPH | J. Nh [h] | Nh celkem [h] | J. hmotnost [t] | Hmotnost celkem [t] | J. suť [t] | Suť Celkem [t]
Náklady soupisu celkem | [6 empty] | 0 | [5 empty] | 0 |  | 271.2485 |  | 0 |  | D | -1 | [15 empty] | 0
| D | HSV | Práce a dodávky HSV |  |  |  | 0 | [5 empty] | 0 |  | 271.2485 |  | 0 | 1 | D | 0 |  |  |  | ROZPOCET | [11 empty] | 0
| D | 1 | Zemní práce |  |  |  | 0 | [5 empty] | 0 |  | 237.303 |  | 0 | 1 | D | 1 |  |  |  | ROZPOCET | [11 empty] | 0
1 | K | 131201201 | Hloubení jam zapažených v hornině tř. 3 objemu do 100 m3 | m3 | 48.135 |  | 0 |  |  |  | základní |  |  | 0 | 0 | 0 | 0 | 4 | K | 2 |  |  |  | ROZPOCET | [5 empty] | 0 | 0 | 0 | 0 | 0 | 1 | 0 | 4 | -1432496453
| PP |  | Hloubení jam zapažených v hornině tř. 3 objemu do 100 m3 | [15 empty] | PP | 2
| VV |  | "jámy pro systém Nidaplast dl * š * prům. hl" | [15 empty] | VV | 2 | 1 | -1 | 0 | ROZPOCET
| VV |  | "vlevo" 5,8*2,2*(2,15+2,24)/2 |  | 28.0082 | [13 empty] | VV | 2 | 2 | -1 | 0 | ROZPOCET
| VV |  | "vpravo" 5,8*2,2*(2,15+2,24)/2 |  | 28.0082 | [13 empty] | VV | 2 | 2 | -1 | 0 | ROZPOCET
| VV |  | "jáma pro šachtu Š1" 2*2*3,3 |  | 13.2 | [13 empty] | VV | 2 | 2 | -1 | 0 | ROZPOCET
| VV |  | "Š2"1,6*1,6*2,15 |  | 5.504 | [13 empty] | VV | 2 | 2 | -1 | 0 | ROZPOCET
| VV |  | "Š3"1,6*1,6*2,15 |  | 5.504 | [13 empty] | VV | 2 | 2 | -1 | 0 | ROZPOCET
| VV |  |  |  | 0 | [13 empty] | VV | 2 | 2 | -1 | 0 | ROZPOCET
| VV | Jámy | Součet |  | 80.2244 | [13 empty] | VV | 2 | 4 | -1 | 0 | ROZPOCET
| VV |  |  |  | 0 | [13 empty] | VV | 2 | 2 | -1 | 0 | ROZPOCET
| VV | Jámy3 | "60% hor.3" Jámy*0,6 |  | 48.1346 | [13 empty] | VV | 2 | 2 | -1 | 1 | ROZPOCET
2 | K | 131201209 | Příplatek za lepivost u hloubení jam zapažených v hornině tř. 3 | m3 | 9.627 |  | 0 |  |  |  | základní |  |  | 0 | 0 | 0 | 0 | 4 | K | 2 |  |  |  | ROZPOCET | [5 empty] | 0 | 0 | 0 | 0 | 0 | 1 | 0 | 4 | 545332111
| PP |  | Příplatek za lepivost u hloubení jam zapažených v hornině tř. 3 | [15 empty] | PP | 2
| VV |  | "20% hor. 3" Jámy3*0.2 |  | 9.6269 | [13 empty] | VV | 2 | 2 | -1 | 1 | ROZPOCET
3 | K | 131301201 | Hloubení jam zapažených v hornině tř. 4 objemu do 100 m3 | m3 | 32.09 |  | 0 |  |  |  | základní |  |  | 0 | 0 | 0 | 0 | 4 | K | 2 |  |  |  | ROZPOCET | [5 empty] | 0 | 0 | 0 | 0 | 0 | 1 | 0 | 4 | 222656092
| PP |  | Hloubení jam zapažených v hornině tř. 4 objemu do 100 m3 | [15 empty] | PP | 2
| VV | Jámy4 | "40% hor. 4" Jámy*0,4 |  | 32.0898 | [13 empty] | VV | 2 | 2 | -1 | 1 | ROZPOCET
4 | K | 131301209 | Příplatek za lepivost u hloubení jam zapažených v hornině tř. 4 | m3 | 6.418 |  | 0 |  |  |  | základní |  |  | 0 | 0 | 0 | 0 | 4 | K | 2 |  |  |  | ROZPOCET | [5 empty] | 0 | 0 | 0 | 0 | 0 | 1 | 0 | 4 | -774166532
| PP |  | Příplatek za lepivost u hloubení jam zapažených v hornině tř. 4 | [15 empty] | PP | 2
| VV |  | "20% hor. 4" Jámy4*0,2 |  | 6.418 | [13 empty] | VV | 2 | 2 | -1 | 1 | ROZPOCET
5 | K | 132201201 | Hloubení rýh š do 2000 mm v hornině tř. 3 objemu do 100 m3 | m3 | 53.335 |  | 0 |  |  |  | základní |  |  | 0 | 0 | 0 | 0 | 4 | K | 2 |  |  |  | ROZPOCET | [5 empty] | 0 | 0 | 0 | 0 | 0 | 1 | 0 | 4 | -519458079
| VV |  | "dl * š * prům. hl" | [15 empty] | VV | 2 | 1 | -1 | 0 | ROZPOCET
| VV |  | "UV1-Š2" 23,58*0,8*(1,3+2,15)/2 |  | 32.5404 | [13 empty] | VV | 2 | 2 | -1 | 0 | ROZPOCET
| VV |  | "UV4-Š3" 23,5*0,8*(1,3+2,15)/2 |  | 32.43 | [13 empty] | VV | 2 | 2 | -1 | 0 | ROZPOCET
| VV |  | "přípojka UV2" 2,51*0,8*(1,3+1,95)/2 |  | 3.263 | [13 empty] | VV | 2 | 2 | -1 | 0 | ROZPOCET
| VV |  | "přípojka UV3" 2,22*0,8*(1,3+1,9)/2 |  | 2.8416 | [13 empty] | VV | 2 | 2 | -1 | 0 | ROZPOCET
| VV |  | "přepad do kanalizace" 2,45*0,8*(1+2)/2 |  | 2.94 | [13 empty] | VV | 2 | 2 | -1 | 0 | ROZPOCET
| VV |  | "výkop pro lože pod potrubí - stoka 9L+9P" | [15 empty] | VV | 2 | 1 | -1 | 0 | ROZPOCET
| VV |  | 47,014*1*0,15*1.75 |  | 12.3412 | [13 empty] | VV | 2 | 2 | -1 | 0 | ROZPOCET
| VV | Rýhy | Součet |  | 86.3562 | [13 empty] | VV | 2 | 4 | -1 | 0 | ROZPOCET
| VV | Rýhy3 | "60% hor. 3" 88,891*0,6 |  | 53.3346 | [13 empty] | VV | 2 | 2 | -1 | 1 | ROZPOCET
6 | K | 132201209 | Příplatek za lepivost k hloubení rýh š do 2000 mm v hornině tř. 3 | m3 | 10.667 |  | 0 |  |  |  | základní |  |  | 0 | 0 | 0 | 0 | 4 | K | 2 |  |  |  | ROZPOCET | [5 empty] | 0 | 0 | 0 | 0 | 0 | 1 | 0 | 4 | 191492596
| PP |  | Příplatek za lepivost k hloubení rýh š do 2000 mm v hornině tř. 3 | [15 empty] | PP | 2
| VV |  | "20% hor. 3" Rýhy3*0,2 |  | 10.6669 | [13 empty] | VV | 2 | 2 | -1 | 1 | ROZPOCET
7 | K | 132301201 | Hloubení rýh š do 2000 mm v hornině tř. 4 objemu do 100 m3 | m3 | 34.542 |  | 0 |  |  |  | základní |  |  | 0 | 0 | 0 | 0 | 4 | K | 2 |  |  |  | ROZPOCET | [5 empty] | 0 | 0 | 0 | 0 | 0 | 1 | 0 | 4 | -1023443922
| VV | Rýhy4 | "40% hor. 4" Rýhy*0,4 |  | 34.5425 | [13 empty] | VV | 2 | 2 | -1 | 1 | ROZPOCET
8 | K | 132301209 | Příplatek za lepivost k hloubení rýh š do 2000 mm v hornině tř. 4 | m3 | 6.908 |  | 0 |  |  |  | základní |  |  | 0 | 0 | 0 | 0 | 4 | K | 2 |  |  |  | ROZPOCET | [5 empty] | 0 | 0 | 0 | 0 | 0 | 1 | 0 | 4 | -518561127
| PP |  | Příplatek za lepivost k hloubení rýh š do 2000 mm v hornině tř. 4 | [15 empty] | PP | 2
| VV |  | "20% hor. 4" Rýhy4*0,2 |  | 6.9085 | [13 empty] | VV | 2 | 2 | -1 | 1 | ROZPOCET
9 | K | 162601102 | Vodorovné přemístění do 5000 m výkopku z horniny tř. 1 až 4 | m3 | 169.115 |  | 0 |  |  |  | základní |  |  | 0 | 0 | 0 | 0 | 4 | K | 2 |  |  |  | ROZPOCET | [5 empty] | 0 | 0 | 0 | 0 | 0 | 1 | 0 | 4 | 410785348
| PP |  | Vodorovné přemístění do 5000 m výkopku z horniny tř. 1 až 4 | [15 empty] | PP | 2
10 | M | 100000001 | Cena za uložení na skládku | t | 338.232 |  | 0 |  |  |  | základní |  |  | 0 | 0 | 0 | 0 | 8 | M | 2 |  |  |  | ROZPOCET | [5 empty] | 0 | 0 | 0 | 0 | 0 | 1 | 0 | 4 | -593011078
| PP |  | Cena za uložení na skládku | [15 empty] | PP | 2
| VV |  | "1,5t/m3" Odvoz_zemina*2 |  | 338.2316 | [13 empty] | VV | 2 | 2 | -1 | 1 | ROZPOCET
11 | K | 171201201 | Uložení sypaniny na skládky | m3 | 166.581 |  | 0 |  |  |  | základní |  |  | 0 | 0 | 0 | 0 | 4 | K | 2 |  |  |  | ROZPOCET | [5 empty] | 0 | 0 | 0 | 0 | 0 | 1 | 0 | 4 | -537540857
| PP |  | Uložení sypaniny na skládky | [15 empty] | PP | 2
| VV |  | Rýhy+Jámy |  | 166.5806 | [13 empty] | VV | 2 | 2 | -1 | 1 | ROZPOCET
12 | K | 174101101 | Zásyp jam, šachet rýh nebo kolem objektů sypaninou se zhutněním | m3 | 119.691 |  | 0 |  |  |  | základní |  |  | 0 | 0 | 0 | 0 | 4 | K | 2 |  |  |  | ROZPOCET | [5 empty] | 0 | 0 | 0 | 0 | 0 | 1 | 0 | 4 | 871362128
| PP |  | Zásyp jam, šachet rýh nebo kolem objektů sypaninou se zhutněním | [15 empty] | PP | 2
| VV |  | "zásyp jam a rýh s odpočtem obsypu a lože " | [15 empty] | VV | 2 | 1 | -1 | 0 | ROZPOCET
| VV |  | Rýhy-Obsyp-Lože |  | 62.9353 | [13 empty] | VV | 2 | 2 | -1 | 0 | ROZPOCET
| VV |  |  |  | 0 | [13 empty] | VV | 2 | 2 | -1 | 0 | ROZPOCET
| VV |  | Jámy |  | 80.2244 | [13 empty] | VV | 2 | 2 | -1 | 0 | ROZPOCET
| VV |  | "odečet nádrží vlevo" - 4,8*1,5*1,2 |  | -8.64 | [13 empty] | VV | 2 | 2 | -1 | 0 | ROZPOCET
| VV |  | "vpravo" - 4,8*1,5*1,2 |  | -8.64 | [13 empty] | VV | 2 | 2 | -1 | 0 | ROZPOCET
| VV |  | "odečet podsypu s drenáží" -4,8*1,2*0,35 |  | -2.016 | [13 empty] | VV | 2 | 2 | -1 | 0 | ROZPOCET
| VV |  | "odečet odvětrávací vrstvy" -4,8*1,2*0,2 |  | -1.152 | [13 empty] | VV | 2 | 2 | -1 | 0 | ROZPOCET
| VV |  |  |  | 0 | [13 empty] | VV | 2 | 2 | -1 | 0 | ROZPOCET
| VV |  | "odečet šachet - Š1" -0,5*0,5*3,14*2,3 |  | -1.8055 | [13 empty] | VV | 2 | 2 | -1 | 0 | ROZPOCET
| VV |  | "Š2"-0,3*0,3*3,14*2,15 |  | -0.60759 | [13 empty] | VV | 2 | 2 | -1 | 0 | ROZPOCET
| VV |  | "Š3"-0,3*0,3*3,14*2,15 |  | -0.60759 | [13 empty] | VV | 2 | 2 | -1 | 0 | ROZPOCET
| VV |  |  |  | 0 | [13 empty] | VV | 2 | 2 | -1 | 0 | ROZPOCET
| VV | Zásyp | Součet |  | 119.691 | [13 empty] | VV | 2 | 4 | -1 | 1 | ROZPOCET
13 | M | 583441970 | štěrkodrť frakce 0-63 | t | 215.444 |  | 0 |  |  |  | základní |  |  | 1 | 215.444 | 0 | 0 | 8 | M | 2 |  |  |  | ROZPOCET | [5 empty] | 0 | 0 | 0 | 0 | 0 | 1 | 0 | 4 | -1327703614
| PP |  | štěrkodrť frakce 0-63 | [15 empty] | PP | 2
14 | K | 175101101 | Obsyp potrubí bez prohození sypaniny z hornin tř. 1 až 4 uloženým do 3 m od kraje výkopu | m3 | 14.573 |  | 0 |  |  |  | základní |  |  | 0 | 0 | 0 | 0 | 4 | K | 2 |  |  |  | ROZPOCET | [5 empty] | 0 | 0 | 0 | 0 | 0 | 1 | 0 | 4 | -1002221167
| PP |  | Obsyp potrubí bez prohození sypaniny z hornin tř. 1 až 4 uloženým do 3 m od kraje výkopu | [15 empty] | PP | 2
15 | M | 583373320 | štěrkopísek frakce 0-22 třída C | t | 21.859 |  | 0 |  |  |  | základní |  |  | 1 | 21.859 | 0 | 0 | 8 | M | 2 |  |  |  | ROZPOCET | [5 empty] | 0 | 0 | 0 | 0 | 0 | 1 | 0 | 4 | 333634719
| PP |  | štěrkopísek frakce 0-22 třída C | [15 empty] | PP | 2
| D | 2 | Zakládání |  |  |  | 0 | [5 empty] | 0 |  | 0.0022608 |  | 0 | 1 | D | 1 |  |  |  | ROZPOCET | [11 empty] | 0
16 | K | 289971233 | Vrstvy z geotextilií ve sklonu nad 1:1 š do 8,5 m | m2 | 75.36 |  | 0 |  |  |  | základní |  |  | 3e-05 | 0.0022608 | 0 | 0 | 4 | K | 2 |  |  |  | ROZPOCET | [5 empty] | 0 | 0 | 0 | 0 | 0 | 1 | 0 | 4 | 241128392
| PP |  | Vrstvy z geotextilií ve sklonu nad 1:1 š do 8,5 m | [15 empty] | PP | 2
| VV |  | "Obalení nádrží a geotextilie nad odvětrávací vrstvou" | [15 empty] | VV | 2 | 1 | -1 | 0 | ROZPOCET
| VV |  | "(2 x základna + obvod x délka)" | [15 empty] | VV | 2 | 1 | -1 | 0 | ROZPOCET
| VV |  | "+ délka x šířka prvků" | [15 empty] | VV | 2 | 1 | -1 | 0 | ROZPOCET
| VV |  | "vlevo" | [15 empty] | VV | 2 | 1 | -1 | 0 | ROZPOCET
| VV |  | (1,7*1,2)*2+(1,7+1,2)*2*4,8 |  | 31.92 | [13 empty] | VV | 2 | 2 | -1 | 0 | ROZPOCET
| VV |  | 4,8*1,2 |  | 5.76 | [13 empty] | VV | 2 | 2 | -1 | 0 | ROZPOCET
| VV |  | "vpravo" | [15 empty] | VV | 2 | 1 | -1 | 0 | ROZPOCET
| VV |  | (1,7*1,2)*2+(1,7+1,2)*2*4,8 |  | 31.92 | [13 empty] | VV | 2 | 2 | -1 | 0 | ROZPOCET
| VV |  | 4,8*1,2 |  | 5.76 | [13 empty] | VV | 2 | 2 | -1 | 0 | ROZPOCET
| VV |  |  |  | 0 | [13 empty] | VV | 2 | 2 | -1 | 0 | ROZPOCET
| VV | Geotextilie | Součet |  | 75.36 | [13 empty] | VV | 2 | 4 | -1 | 1 | ROZPOCET
17 | M | 1000012121 | Geotextilie - Geofiltex | m2 | 90.432 |  | 0 |  |  |  | základní |  |  | 0 | 0 | 0 | 0 | 8 | M | 2 |  |  |  | ROZPOCET | [5 empty] | 0 | 0 | 0 | 0 | 0 | 1 | 0 | 4 | -584417445
| PP |  | Geotextilie - Geofiltex | [15 empty] | PP | 2
| VV |  | "Prostřih 20%" | [15 empty] | VV | 2 | 1 | -1 | 0 | ROZPOCET
| VV |  | Geotextilie*1,2 |  | 90.432 | [13 empty] | VV | 2 | 2 | -1 | 1 | ROZPOCET
| D | 4 | Vodorovné konstrukce |  |  |  | 0 | [5 empty] | 0 |  | 16.7295 |  | 0 | 1 | D | 1 |  |  |  | ROZPOCET | [11 empty] | 0
18 | K | 451573111 | Lože pod potrubí otevřený výkop ze štěrkopísku | m3 | 8.848 |  | 0 |  |  |  | základní |  |  | 1.8908 | 16.7295 | 0 | 0 | 4 | K | 2 |  |  |  | ROZPOCET | [5 empty] | 0 | 0 | 0 | 0 | 0 | 1 | 0 | 4 | 713290188
| PP |  | Lože pod potrubí otevřený výkop ze štěrkopísku | [15 empty] | PP | 2
| VV |  | "celk. dl. * š. * tl." | [15 empty] | VV | 2 | 1 | -1 | 0 | ROZPOCET
| VV |  | DN200*0,8*0,2 |  | 0.4 | [13 empty] | VV | 2 | 2 | -1 | 0 | ROZPOCET
| VV |  |  |  | 0 | [13 empty] | VV | 2 | 2 | -1 | 0 | ROZPOCET
| VV |  | DN150*0,8*0,2 |  | 8.448 | [13 empty] | VV | 2 | 2 | -1 | 0 | ROZPOCET
| VV |  |  |  | 0 | [13 empty] | VV | 2 | 2 | -1 | 0 | ROZPOCET
| VV | Lože | Součet |  | 8.848 | [13 empty] | VV | 2 | 4 | -1 | 1 | ROZPOCET
| D | 5 | Komunikace |  |  |  | 0 | [5 empty] | 0 |  | 14.328 |  | 0 | 1 | D | 1 |  |  |  | ROZPOCET | [11 empty] | 0
19 | K | 564251111 | Podklad nebo podsyp ze štěrkopísku ŠP tl 150 mm | m2 | 11.52 |  | 0 |  |  |  | základní |  |  | 0.30361 | 3.4976 | 0 | 0 | 4 | K | 2 |  |  |  | ROZPOCET | [5 empty] | 0 | 0 | 0 | 0 | 0 | 1 | 0 | 4 | -2090321688
| PP |  | Podklad nebo podsyp ze štěrkopísku ŠP tl 150 mm | [15 empty] | PP | 2
| VV |  | "Podsyp pod nádržemi Nidaplast" | [15 empty] | VV | 2 | 1 | -1 | 0 | ROZPOCET
| VV |  | "vlevo" 4,8*1,2 |  | 5.76 | [13 empty] | VV | 2 | 2 | -1 | 0 | ROZPOCET
| VV |  | "vpravo" 4,8*1,2 |  | 5.76 | [13 empty] | VV | 2 | 2 | -1 | 0 | ROZPOCET
| VV | Lože_ŠP | Součet |  | 11.52 | [13 empty] | VV | 2 | 4 | -1 | 1 | ROZPOCET
20 | K | 564791111 | Podklad zpevněné plochy z kameniva drceného | m3 | 5.608 |  | 0 |  |  |  | základní |  |  | 1.9312 | 10.8305 | 0 | 0 | 4 | K | 2 |  |  |  | ROZPOCET | [5 empty] | 0 | 0 | 0 | 0 | 0 | 1 | 0 | 4 | 1369519067
| PP |  | Podklad zpevněné plochy z kameniva drceného | [15 empty] | PP | 2
| VV |  | "drenážní vrstva pod nádržemi" | [15 empty] | VV | 2 | 1 | -1 | 0 | ROZPOCET
| VV |  | "vlevo" 4,8*1,2*0,2 |  | 1.152 | [13 empty] | VV | 2 | 2 | -1 | 0 | ROZPOCET
| VV |  | "vpravo" 4,8*1,2*0,2 |  | 1.152 | [13 empty] | VV | 2 | 2 | -1 | 0 | ROZPOCET
| VV |  | "odvětrávací vrstva nad nádržemi" | [15 empty] | VV | 2 | 1 | -1 | 0 | ROZPOCET
| VV |  | "vlevo" 4,8*1,2*0,2 |  | 1.152 | [13 empty] | VV | 2 | 2 | -1 | 0 | ROZPOCET
| VV |  | "vpravo" 4,8*1,2*0,2 |  | 1.152 | [13 empty] | VV | 2 | 2 | -1 | 0 | ROZPOCET
| VV |  | "podsyp pro zasakovací šachtu Š1" 1*1*1 |  | 1 | [13 empty] | VV | 2 | 2 | -1 | 0 | ROZPOCET
| VV |  |  |  | 0 | [13 empty] | VV | 2 | 2 | -1 | 0 | ROZPOCET
| VV |  |  |  | 0 | [13 empty] | VV | 2 | 2 | -1 | 0 | ROZPOCET
| VV |  | Součet |  | 5.608 | [13 empty] | VV | 2 | 4 | -1 | 1 | ROZPOCET
21 | K | 8000000001 | Montáž prvků Nidaplast vč. dodávky | kus | 12 |  | 0 |  |  |  | základní |  |  | 0 | 0 | 0 | 0 | 4 | K | 2 |  |  |  | ROZPOCET | [5 empty] | 0 | 0 | 0 | 0 | 0 | 1 | 0 | 4 | -1422256890
| PP |  | Montáž prvků Nidaplast vč. dodávky | [15 empty] | PP | 2
| VV |  | "vlevo" 6 |  | 6 | [13 empty] | VV | 2 | 2 | -1 | 0 | ROZPOCET
| VV |  | "vpravo" 6 |  | 6 | [13 empty] | VV | 2 | 2 | -1 | 0 | ROZPOCET
| VV |  |  |  | 0 | [13 empty] | VV | 2 | 2 | -1 | 0 | ROZPOCET
| VV |  | Součet |  | 12 | [13 empty] | VV | 2 | 4 | -1 | 1 | ROZPOCET
| D | 8 | Trubní vedení |  |  |  | 0 | [5 empty] | 0 |  | 2.8856 |  | 0 | 1 | D | 1 |  |  |  | ROZPOCET | [11 empty] | 0
22 | K | 871228111 | Kladení drenážního potrubí z tvrdého PVC průměru do 150 mm | m | 28 |  | 0 |  |  |  | základní |  |  | 0 | 0 | 0 | 0 | 4 | K | 2 |  |  |  | ROZPOCET | [5 empty] | 0 | 0 | 0 | 0 | 0 | 1 | 0 | 4 | -300569076
| PP |  | Kladení drenážního potrubí z tvrdého PVC průměru do 150 mm | [15 empty] | PP | 2
| VV |  | "Drény pro nádrže Nidaplast" | [15 empty] | VV | 2 | 1 | -1 | 0 | ROZPOCET
| VV |  | "vlevo" 2*7 |  | 14 | [13 empty] | VV | 2 | 2 | -1 | 0 | ROZPOCET
| VV |  | "vpravo" 2*7 |  | 14 | [13 empty] | VV | 2 | 2 | -1 | 0 | ROZPOCET
| VV | Drén | Součet |  | 28 | [13 empty] | VV | 2 | 4 | -1 | 1 | ROZPOCET
23 | M | 870000003 | Trubka drenážní flexibilní s otvory - Eurodrain DN 100 | m | 30.8 |  | 0 |  |  |  | základní |  |  | 0 | 0 | 0 | 0 | 8 | M | 2 |  |  |  | ROZPOCET | [5 empty] | 0 | 0 | 0 | 0 | 0 | 1 | 0 | 4 | 923425046
| PP |  | Trubka drenážní flexibilní s otvory - Eurodrain DN 100 | [15 empty] | PP | 2
| VV |  | Drén*1,1 |  | 30.8 | [13 empty] | VV | 2 | 2 | -1 | 1 | ROZPOCET
24 | K | 871313121 | Montáž potrubí z kanalizačních trub z PVC otevřený výkop sklon do 20 % DN 150 | m | 52.8 |  | 0 |  |  |  | základní |  |  | 0 | 0 | 0 | 0 | 4 | K | 2 |  |  |  | ROZPOCET | [5 empty] | 0 | 0 | 0 | 0 | 0 | 1 | 0 | 4 | 1048811900
| PP |  | Montáž potrubí z kanalizačních trub z PVC otevřený výkop sklon do 20 % DN 150 | [15 empty] | PP | 2
25 | M | 2861176400 | Trubka kanalizační z tvrdého PVC DN 150x5000 mm | m | 57.71 |  | 0 |  |  |  | základní |  |  | 0 | 0 | 0 | 0 | 8 | M | 2 |  |  |  | ROZPOCET | [5 empty] | 0 | 0 | 0 | 0 | 0 | 1 | 0 | 4 | 659991505
| PP |  | Trubka kanalizační z tvrdého PVC DN 150x5000 mm | [15 empty] | PP | 2
26 | K | 871353121 | Montáž potrubí z kanalizačních trub z PVC otevřený výkop sklon do 20 % DN 200 | m | 2.5 |  | 0 |  |  |  | základní |  |  | 1e-05 | 2.5e-05 | 0 | 0 | 4 | K | 2 |  |  |  | ROZPOCET | [5 empty] | 0 | 0 | 0 | 0 | 0 | 1 | 0 | 4 | 1347639294
| PP |  | Montáž potrubí z kanalizačních trub z PVC otevřený výkop sklon do 20 % DN 200 | [15 empty] | PP | 2
27 | M | 2861177000 | Trubka kanalizační z tvrdého PVC DN 200x5000 mm SN 8 | m | 2.733 |  | 0 |  |  |  | základní |  |  | 0 | 0 | 0 | 0 | 8 | M | 2 |  |  |  | ROZPOCET | [5 empty] | 0 | 0 | 0 | 0 | 0 | 1 | 0 | 4 | -702129730
| PP |  | Trubka kanalizační z tvrdého PVC DN 200x5000 mm SN 8 | [15 empty] | PP | 2
28 | K | 877313123 | Montáž tvarovek jednoosých na potrubí z trub z PVC těsněných kroužkem otevřený výkop DN 150 | kus | 6 |  | 0 |  |  |  | základní |  |  | 1e-05 | 6e-05 | 0 | 0 | 4 | K | 2 |  |  |  | ROZPOCET | [5 empty] | 0 | 0 | 0 | 0 | 0 | 1 | 0 | 4 | 958133758
| PP |  | Montáž tvarovek jednoosých na potrubí z trub z PVC těsněných kroužkem otevřený výkop DN 150 | [15 empty] | PP | 2
| VV | Kolena150 | "Kolena DN 150" 6 |  | 6 | [13 empty] | VV | 2 | 2 | -1 | 1 | ROZPOCET
29 | M | 286506610 | koleno kanalizační PVC D 160/45° | kus | 6 |  | 0 |  |  |  | základní |  |  | 0.00092 | 0.00552 | 0 | 0 | 8 | M | 2 |  |  |  | ROZPOCET | [5 empty] | 0 | 0 | 0 | 0 | 0 | 1 | 0 | 4 | 2115249167
| PP |  | koleno kanalizační PVC D 160/45° | [15 empty] | PP | 2
| VV |  | Kolena150 |  | 6 | [13 empty] | VV | 2 | 2 | -1 | 1 | ROZPOCET
30 | K | 877373121 | Montáž tvarovek odbočných na potrubí z trub z PVC těsněných kroužkem otevřený výkop. DN 300 | kus | 2 |  | 0 |  |  |  | základní |  |  | 5e-05 | 0.0001 | 0 | 0 | 4 | K | 2 |  |  |  | ROZPOCET | [5 empty] | 0 | 0 | 0 | 0 | 0 | 1 | 0 | 4 | 1866885305
| PP |  | Montáž tvarovek odbočných na potrubí z trub z PVC těsněných kroužkem otevřený výkop. DN 300 | [15 empty] | PP | 2
| VV | Odbočky | 2 |  | 2 | [13 empty] | VV | 2 | 2 | -1 | 1 | ROZPOCET
31 | M | 286113990 | odbočka kanalizační plastová s hrdlem KGEA-250/150/45° | kus | 2 |  | 0 |  |  |  | základní |  |  | 0.00718 | 0.01436 | 0 | 0 | 8 | M | 2 |  |  |  | ROZPOCET | [5 empty] | 0 | 0 | 0 | 0 | 0 | 1 | 0 | 4 | -161368847
| PP |  | odbočka kanalizační plastová s hrdlem KGEA-250/150/45° | [15 empty] | PP | 2
| VV |  | Odbočky |  | 2 | [13 empty] | VV | 2 | 2 | -1 | 1 | ROZPOCET
32 | K | 894812321 | Revizní a čistící šachta z PP typ TEGRA DN 600/250 šachtové dno průtočné | kus | 2 |  | 0 |  |  |  | základní |  |  | 0.10833 | 0.21666 | 0 | 0 | 4 | K | 2 |  |  |  | ROZPOCET | [5 empty] | 0 | 0 | 0 | 0 | 0 | 1 | 0 | 4 | 1069281399
| PP |  | Revizní a čistící šachta z PP typ TEGRA DN 600/250 šachtové dno průtočné | [15 empty] | PP | 2
| VV |  | "Š2 a Š3" 2 |  | 2 | [13 empty] | VV | 2 | 2 | -1 | 1 | ROZPOCET
33 | K | 894812333 | Revizní a čistící šachta z PP DN 600 šachtová roura korugovaná světlé hloubky 3000 mm | kus | 2 |  | 0 |  |  |  | základní |  |  | 0.03636 | 0.07272 | 0 | 0 | 4 | K | 2 |  |  |  | ROZPOCET | [5 empty] | 0 | 0 | 0 | 0 | 0 | 1 | 0 | 4 | 1128610817
| PP |  | Revizní a čistící šachta z PP DN 600 šachtová roura korugovaná světlé hloubky 3000 mm | [15 empty] | PP | 2
| VV |  | "Š2 a Š3" 2 |  | 2 | [13 empty] | VV | 2 | 2 | -1 | 1 | ROZPOCET
34 | K | 894812339 | Příplatek k rourám revizní a čistící šachty z PP DN 600 za uříznutí šachtové roury | kus | 2 |  | 0 |  |  |  | základní |  |  | 0 | 0 | 0 | 0 | 4 | K | 2 |  |  |  | ROZPOCET | [5 empty] | 0 | 0 | 0 | 0 | 0 | 1 | 0 | 4 | 419289346
| PP |  | Příplatek k rourám revizní a čistící šachty z PP DN 600 za uříznutí šachtové roury | [15 empty] | PP | 2
| VV |  | "Š2 a Š3" 2 |  | 2 | [13 empty] | VV | 2 | 2 | -1 | 1 | ROZPOCET
35 | K | 894812376 | Revizní a čistící šachta z PP DN 600 poklop litinový do 40 t s betonovým prstencem | kus | 2 |  | 0 |  |  |  | základní |  |  | 0.34036 | 0.68072 | 0 | 0 | 4 | K | 2 |  |  |  | ROZPOCET | [5 empty] | 0 | 0 | 0 | 0 | 0 | 1 | 0 | 4 | -829484000
| PP |  | Revizní a čistící šachta z PP DN 600 poklop litinový do 40 t s betonovým prstencem | [15 empty] | PP | 2
| VV |  | "Š2 a Š3" 2 |  | 2 | [13 empty] | VV | 2 | 2 | -1 | 1 | ROZPOCET
36 | K | 894812438 | Revizní a čistící šachta z PP DN 1000 šachtová skruž světlé hloubky 1000 mm | kus | 3 |  | 0 |  |  |  | základní |  |  | 0.07291 | 0.21873 | 0 | 0 | 4 | K | 2 |  |  |  | ROZPOCET | [5 empty] | 0 | 0 | 0 | 0 | 0 | 1 | 0 | 4 | -1484483829
| PP |  | Revizní a čistící šachta z PP DN 1000 šachtová skruž světlé hloubky 1000 mm | [15 empty] | PP | 2
| VV |  | "Š1" 3 |  | 3 | [13 empty] | VV | 2 | 2 | -1 | 1 | ROZPOCET
37 | K | 894812439 | Příplatek k rourám revizní a čistící šachty z PP DN 1000 za uříznutí šachtové skruže | kus | 1 |  | 0 |  |  |  | základní |  |  | 0 | 0 | 0 | 0 | 4 | K | 2 |  |  |  | ROZPOCET | [5 empty] | 0 | 0 | 0 | 0 | 0 | 1 | 0 | 4 | -549110167
| PP |  | Příplatek k rourám revizní a čistící šachty z PP DN 1000 za uříznutí šachtové skruže | [15 empty] | PP | 2
| VV |  | "Š1" 1 |  | 1 | [13 empty] | VV | 2 | 2 | -1 | 1 | ROZPOCET
38 | K | 894812451 | Revizní a čistící šachta z PP DN 1000 poklop litinový s konusem a betonovým prstencem do 1,5 t | kus | 1 |  | 0 |  |  |  | základní |  |  | 0.29722 | 0.29722 | 0 | 0 | 4 | K | 2 |  |  |  | ROZPOCET | [5 empty] | 0 | 0 | 0 | 0 | 0 | 1 | 0 | 4 | 683138947
| PP |  | Revizní a čistící šachta z PP DN 1000 poklop litinový s konusem a betonovým prstencem do 1,5 t | [15 empty] | PP | 2
| VV |  | "Š1" 1 |  | 1 | [13 empty] | VV | 2 | 2 | -1 | 1 | ROZPOCET
39 | K | 895941111 | Zřízení vpusti kanalizační uliční z betonových dílců typ UV-50 normální | kus | 4 |  | 0 |  |  |  | základní |  |  | 0.3409 | 1.3636 | 0 | 0 | 4 | K | 2 |  |  |  | ROZPOCET | [5 empty] | 0 | 0 | 0 | 0 | 0 | 1 | 0 | 4 | -1053610048
| PP |  | Zřízení vpusti kanalizační uliční z betonových dílců typ UV-50 normální | [15 empty] | PP | 2
| VV |  | "UV1-UV4" 4 |  | 4 | [13 empty] | VV | 2 | 2 | -1 | 1 | ROZPOCET
40 | M | 890000001 | Sorpční vpust SOL-2/4M s těžkou mříží 40t | kus | 4 |  | 0 |  |  |  | základní |  |  | 0 | 0 | 0 | 0 | 8 | M | 2 |  |  |  | ROZPOCET | [5 empty] | 0 | 0 | 0 | 0 | 0 | 1 | 0 | 4 | -86519069
| PP |  | Sorpční vpust SOL-2/4M s těžkou mříží 40t | [15 empty] | PP | 2
| VV |  | 4 |  | 4 | [13 empty] | VV | 2 | 2 | -1 | 1 | ROZPOCET
41 | M | 286618380 | Spojka "in situ" 100 mm včetně navrtání a montáže | kus | 8 |  | 0 | CS ÚRS 2013 01 |  |  | základní |  |  | 0.00014 | 0.00112 | 0 | 0 | 8 | M | 2 |  |  |  | ROZPOCET | [5 empty] | 0 | 0 | 0 | 0 | 0 | 1 | 0 | 4 | 676425012
| PP |  | revizní šachty a dvorní vpusti systém Wavin - kanalizační šachty revizní šachty D 315 spojka "in situ" 100 mm | [15 empty] | PP | 2
| VV |  | "Lokalita 9" | [15 empty] | VV | 2 | 1 | -1 | 0 | ROZPOCET
| VV |  | "drenáže a odvětrání - 9L+9P" 4+4 |  | 8 | [13 empty] | VV | 2 | 2 | -1 | 0 | ROZPOCET
| VV |  | Součet |  | 8 | [13 empty] | VV | 2 | 4 | -1 | 1 | ROZPOCET
42 | M | 286618420 | Spojka "in situ" 150 mm včetně navrtání a montáže | kus | 6 |  | 0 | CS ÚRS 2013 01 |  |  | základní |  |  | 0.002 | 0.012 | 0 | 0 | 8 | M | 2 |  |  |  | ROZPOCET | [5 empty] | 0 | 0 | 0 | 0 | 0 | 1 | 0 | 4 | -731323321
| PP |  | revizní šachty a dvorní vpusti systém Wavin - kanalizační šachty revizní šachty D 315 spojka "in situ" 150 mm | [15 empty] | PP | 2
| VV |  | "Lokalita 9 - přípojky vpustí do šachty- 9L+9P" 3+3 |  | 6 | [13 empty] | VV | 2 | 2 | -1 | 0 | ROZPOCET
| VV |  |  |  | 0 | [13 empty] | VV | 2 | 2 | -1 | 0 | ROZPOCET
| VV |  | Součet |  | 6 | [13 empty] | VV | 2 | 4 | -1 | 1 | ROZPOCET
43 | M | 286618460 | Spojka "in situ" 200 mm včetně navrtávky a montáže | kus | 1 |  | 0 | CS ÚRS 2013 01 |  |  | základní |  |  | 0.0028 | 0.0028 | 0 | 0 | 8 | M | 2 |  |  |  | ROZPOCET | [5 empty] | 0 | 0 | 0 | 0 | 0 | 1 | 0 | 4 | 345065046
| PP |  | revizní šachty a dvorní vpusti systém Wavin - kanalizační šachty revizní šachty D 315 spojka "in situ" 200 mm | [15 empty] | PP | 2
| VV |  | "Lokalita 9 - přepad z šachty" 1 |  | 1 | [13 empty] | VV | 2 | 2 | -1 | 0 | ROZPOCET
| VV |  |  |  | 0 | [13 empty] | VV | 2 | 2 | -1 | 0 | ROZPOCET
| VV |  | Součet |  | 1 | [13 empty] | VV | 2 | 4 | -1 | 1 | ROZPOCET
44 | K | R1 | Navrtávka betonového potrubí DN 200 včetně utěsnění spoje |  | 1 |  | 0 |  |  |  | základní |  |  | 0 | 0 | 0 | 0 | 4 | K | 2 |  |  |  | ROZPOCET | [5 empty] | 0 | 0 | 0 | 0 | 0 | 1 | 0 | 4 | -1251890677
| PP |  | Navrtávka betonového potrubí DN 200 včetně utěsnění spoje | [15 empty] | PP | 2
| VV |  | "Lokality 9 - napojení přepadu na kanalizaci" 1 |  | 1 | [13 empty] | VV | 2 | 2 | -1 | 1 | ROZPOCET
45 | K | R2 | Zaslepení odtoku DN 250 včetn dodávky záslepky |  | 1 |  | 0 |  |  |  | základní |  |  | 0 | 0 | 0 | 0 | 4 | K | 2 |  |  |  | ROZPOCET | [5 empty] | 0 | 0 | 0 | 0 | 0 | 1 | 0 | 4 | -1471138547
| PP |  | Zaslepení odtoku DN 250 včetn dodávky záslepky | [15 empty] | PP | 2
| VV |  | 1 |  | 1 | [13 empty] | VV | 2 | 2 | -1 | 1 | ROZPOCET
| D | 9 | Ostatní konstrukce a práce-bourání |  |  |  | 0 | [5 empty] | 0 |  | 0 |  | 0 | 1 | D | 1 |  |  |  | ROZPOCET | [11 empty] | 0
| D | 99 | Přesun hmot |  |  |  | 0 | [5 empty] | 0 |  | 0 |  | 0 | 1 | D | 2 |  |  |  | ROZPOCET | [11 empty] | 0
46 | K | 998276101 | Přesun hmot pro trubní vedení z trub z plastických hmot otevřený výkop | t | 271.248 |  | 0 |  |  |  | základní |  |  | 0 | 0 | 0 | 0 | 4 | K | 3 |  |  |  | ROZPOCET | [5 empty] | 0 | 0 | 0 | 0 | 0 | 1 | 0 | 4 | 301796954
| PP |  | Přesun hmot pro trubní vedení z trub z plastických hmot otevřený výkop | [15 empty] | PP | 3