## Krycí list
VÝKAZ VÝMĚR
Rozpočet |  | 03 | Stavební část | JKSO
Objekt |  | Název objektu |  | SKP
1 |  | Kino Krnov |  | Měrná jednotka
Stavba |  | Název stavby |  | Počet jednotek
20131225 |  | Vestavba výtahu kino Krnov |  | Náklady na m.j. | 0
Projektant |  |  |  | Typ rozpočtu
Zpracovatel projektu |  | 0
Objednatel
Dodavatel |  |  |  | Zakázkové číslo | 141213
Rozpočtoval |  |  |  | Počet listů
ROZPOČTOVÉ NÁKLADY
Základní rozpočtové náklady |  |  | Ostatní rozpočtové náklady
| HSV celkem | 0 | 0 |  | 0
Z | PSV celkem | 0 | 0 |  | 0
R | M práce celkem | 0 | 0 |  | 0
N | M dodávky celkem | 0 | 0 |  | 0
ZRN celkem |  | 0 | 0 |  | 0
|  |  | 0 |  | 0
HZS |  | 0 | 0 |  | 0
ZRN+HZS |  | 0 | Ostatní náklady neuvedené |  | 0
ZRN+ost.náklady+HZS |  | 0 | Ostatní náklady celkem |  | 0
Vypracoval |  |  | Za zhotovitele | Za objednatele
Jméno : |  |  | Jméno : | Jméno :
Datum : |  |  | Datum : | Datum :
Podpis : |  |  | Podpis: | Podpis:
Základ pro DPH |  | 21 | % | 0
DPH |  | 21 | % | 0
Základ pro DPH |  | 0 | % | 0
DPH |  | 0 | % | 0
CENA ZA OBJEKT CELKEM |  |  |  | 0
Poznámka :
Položky v rozpočtu jsou použity z rozpočtové soustavy RTS. R položky - položky upravené - jsou označeny na předposlední pozici písmenem "Z".

## Rekapitulace
Stavba : |  | 20131225 Vestavba výtahu kino Krnov |  |  | Rozpočet : | 03
Objekt : |  | 1 Kino Krnov |  |  | Stavební část
REKAPITULACE STAVEBNÍCH DÍLŮ
| Stavební díl |  | HSV | PSV | Dodávka | Montáž | HZS
1 | Zemní práce |  | 0 | 0 | 0 | 0 | 0
2 | Základy a zvláštní zakládání |  | 0 | 0 | 0 | 0 | 0
3 | Svislé a kompletní konstrukce |  | 0 | 0 | 0 | 0 | 0
311 | Sádrokartonové konstrukce |  | 0 | 0 | 0 | 0 | 0
4 | Vodorovné konstrukce |  | 0 | 0 | 0 | 0 | 0
61 | Upravy povrchů vnitřní |  | 0 | 0 | 0 | 0 | 0
62 | Úpravy povrchů vnější |  | 0 | 0 | 0 | 0 | 0
63 | Podlahy a podlahové konstrukce |  | 0 | 0 | 0 | 0 | 0
64 | Výplně otvorů |  | 0 | 0 | 0 | 0 | 0
94 | Lešení a stavební výtahy |  | 0 | 0 | 0 | 0 | 0
95 | Dokončovací konstrukce na pozemních stavbách |  | 0 | 0 | 0 | 0 | 0
96 | Bourání konstrukcí |  | 0 | 0 | 0 | 0 | 0
99 | Staveništní přesun hmot |  | 0 | 0 | 0 | 0 | 0
991 | Ostatní práce |  | 0 | 0 | 0 | 0 | 0
711 | Izolace proti vodě |  | 0 | 0 | 0 | 0 | 0
712 | Živičné krytiny |  | 0 | 0 | 0 | 0 | 0
713 | Izolace tepelné |  | 0 | 0 | 0 | 0 | 0
762 | Konstrukce tesařské |  | 0 | 0 | 0 | 0 | 0
764 | Konstrukce klempířské |  | 0 | 0 | 0 | 0 | 0
766 | Konstrukce truhlářské |  | 0 | 0 | 0 | 0 | 0
767 | Konstrukce zámečnické |  | 0 | 0 | 0 | 0 | 0
768 | Hliníkové konstrukce |  | 0 | 0 | 0 | 0 | 0
771 | Podlahy z dlaždic a obklady |  | 0 | 0 | 0 | 0 | 0
776 | Podlahy povlakové |  | 0 | 0 | 0 | 0 | 0
777 | Podlahy ze syntetických hmot |  | 0 | 0 | 0 | 0 | 0
781 | Obklady keramické |  | 0 | 0 | 0 | 0 | 0
783 | Nátěry |  | 0 | 0 | 0 | 0 | 0
784 | Malby |  | 0 | 0 | 0 | 0 | 0
786 | Čalounické úpravy |  | 0 | 0 | 0 | 0 | 0
D96 | Přesuny suti a vybouraných hmot |  | 0 | 0 | 0 | 0 | 0
| CELKEM OBJEKT |  | 0 | 0 | 0 | 0 | 0
0
0
0
0
1
1
2
2

## Položky
Slepý rozpočet
Stavba : |  | 20131225 Vestavba výtahu kino Krnov |  | Rozpočet: | 03
Objekt : |  | 1 Kino Krnov |  | Stavební část
P.č. | Číslo položky | Název položky | MJ | množství | cena / MJ | celkem (Kč)
Díl: | 1 | Zemní práce | [6 empty] | 1
1 | 139711101R00 | Vykopávka v uzavřených prostorách v hor.1-4 | m3 | 12.5615 | 0 | 0 |  |  | 2 | 1 | 1 | 1 | 1 | 0 | 0 | 0 | 0 | 0 | 1 | 1 | 0
3
|  | 1np:18,90*0,2+3,15*0,2+3,13*0,2+8,12*0,2+1,75*0,3*2 |  | 7.71 |  |  |  | 1np:18,90*0,2+3,15*0,2+3,13*0,2+8,12*0,2+1,75*0,3*2
|  | výtah:3,13*1,55 |  | 4.8515 |  |  |  | výtah:3,13*1,55
2 | 151101101R00 | Pažení a rozepření stěn rýh - příložné - hl. do 2m | m2 | 6.48 | 0 | 0 |  |  | 2 | 1 | 1 | 1 | 1 | 0 | 0 | 0 | 0 | 0 | 1 | 1 | 0.00099
|  | 1,8*1,8*2 |  | 6.48 |  |  |  | 1,8*1,8*2
3 | 151101111R00 | Odstranění paženi stěn rýh - příložné - hl. do 2 m | m2 | 6.48 | 0 | 0 |  |  | 2 | 1 | 1 | 1 | 1 | 0 | 0 | 0 | 0 | 0 | 1 | 1 | 0
|  | 1,8*1,8*2 |  | 6.48 |  |  |  | 1,8*1,8*2
4 | 161101101R00 | Svislé přemístění výkopku z hor.1-4 do 2,5 m | m3 | 12.5615 | 0 | 0 |  |  | 2 | 1 | 1 | 1 | 1 | 0 | 0 | 0 | 0 | 0 | 1 | 1 | 0
|  | 1np:18,90*0,2+3,15*0,2+3,13*0,2+8,12*0,2+1,75*0,3*2 |  | 7.71 |  |  |  | 1np:18,90*0,2+3,15*0,2+3,13*0,2+8,12*0,2+1,75*0,3*2
|  | výtah:3,13*1,55 |  | 4.8515 |  |  |  | výtah:3,13*1,55
5 | 162201201R00 | Vodorovné přemíst. výkopku nošením hor.1-4, do 10m | m3 | 12.5615 | 0 | 0 |  |  | 2 | 1 | 1 | 1 | 1 | 0 | 0 | 0 | 0 | 0 | 1 | 1 | 0
|  | 1np:18,90*0,2+3,15*0,2+3,13*0,2+8,12*0,2+1,75*0,3*2 |  | 7.71 |  |  |  | 1np:18,90*0,2+3,15*0,2+3,13*0,2+8,12*0,2+1,75*0,3*2
|  | výtah:3,13*1,55 |  | 4.8515 |  |  |  | výtah:3,13*1,55
6 | 162201209R00 | Příplatek za dalších 10 m nošení výkopku z hor.1-4 | m3 | 12.5615 | 0 | 0 |  |  | 2 | 1 | 1 | 1 | 1 | 0 | 0 | 0 | 0 | 0 | 1 | 1 | 0
3
|  | 1np:18,90*0,2+3,15*0,2+3,13*0,2+8,12*0,2+1,75*0,3*2 |  | 7.71 |  |  |  | 1np:18,90*0,2+3,15*0,2+3,13*0,2+8,12*0,2+1,75*0,3*2
|  | výtah:3,13*1,55 |  | 4.8515 |  |  |  | výtah:3,13*1,55
7 | 162607111R00 | Vodorov prem vykop horn 1-4 6000m | m3 | 12.5615 | 0 | 0 |  |  | 2 | 1 | 1 | 1 | 1 | 0 | 0 | 0 | 0 | 0 | 1 | 1 | 0
|  | 1np:18,90*0,2+3,15*0,2+3,13*0,2+8,12*0,2+1,75*0,3*2 |  | 7.71 |  |  |  | 1np:18,90*0,2+3,15*0,2+3,13*0,2+8,12*0,2+1,75*0,3*2
|  | výtah:3,13*1,55 |  | 4.8515 |  |  |  | výtah:3,13*1,55
8 | 162607119R00 | Pripl zkd 1000m | m3 | 50.246 | 0 | 0 |  |  | 2 | 1 | 1 | 1 | 1 | 0 | 0 | 0 | 0 | 0 | 1 | 1 | 0
|  | 1np:(18,90*0,2+3,15*0,2+3,13*0,2+8,12*0,2+1,75*0,3*2)*4 |  | 30.84 |  |  |  | 1np:(18,90*0,2+3,15*0,2+3,13*0,2+8,12*0,2+1,75*0,3*2)*4
|  | výtah:(3,13*1,55)*4 |  | 19.406 |  |  |  | výtah:(3,13*1,55)*4
9 | 167101101R00 | Nakládání výkopku z hor.1-4 v množství do 100 m3 | m3 | 12.5615 | 0 | 0 |  |  | 2 | 1 | 1 | 1 | 1 | 0 | 0 | 0 | 0 | 0 | 1 | 1 | 0
|  | 1np:18,90*0,2+3,15*0,2+3,13*0,2+8,12*0,2+1,75*0,3*2 |  | 7.71 |  |  |  | 1np:18,90*0,2+3,15*0,2+3,13*0,2+8,12*0,2+1,75*0,3*2
|  | výtah:3,13*1,55 |  | 4.8515 |  |  |  | výtah:3,13*1,55
10 | 171201201RT1 | Uložení sypaniny na skládku včetně poplatku za skládku | m3 | 12.5615 | 0 | 0 |  |  | 2 | 1 | 1 | 1 | 1 | 0 | 0 | 0 | 0 | 0 | 1 | 1 | 0
3
|  | 1np:18,90*0,2+3,15*0,2+3,13*0,2+8,12*0,2+1,75*0,3*2 |  | 7.71 |  |  |  | 1np:18,90*0,2+3,15*0,2+3,13*0,2+8,12*0,2+1,75*0,3*2
|  | výtah:3,13*1,55 |  | 4.8515 |  |  |  | výtah:3,13*1,55
| Celkem za | 1 Zemní práce |  |  |  | 0 |  |  | 4 |  |  |  |  | 0 | 0 | 0 | 0 | 0
Díl: | 2 | Základy a zvláštní zakládání | [6 empty] | 1
11 | 271571112R00 | Polštář základu ze štěrkopísku netříděného | m3 | 3.855 | 0 | 0 |  |  | 2 | 1 | 1 | 1 | 1 | 0 | 0 | 0 | 0 | 0 | 1 | 1 | 1.9397
|  | zhutněné štěrkopískové lože |  |  |  |  | zhutněné štěrkopískové lože |  | 3
|  | 1np:18,90*0,1+3,15*0,1+3,13*0,1+8,12*0,1+1,75*0,3*1 |  | 3.855 |  |  |  | 1np:18,90*0,1+3,15*0,1+3,13*0,1+8,12*0,1+1,75*0,3*1
12 | 272321311R00 | Železobeton základových kleneb C 16/20 | m3 | 4.6179 | 0 | 0 |  |  | 2 | 1 | 1 | 1 | 1 | 0 | 0 | 0 | 0 | 0 | 1 | 1 | 2.525
|  | deska:(1,75+0,6)*(1,78+0,6)*0,3 |  | 1.6779 |  |  |  | deska:(1,75+0,6)*(1,78+0,6)*0,3
|  | stěny:2*1,75*1,40*2*0,3 |  | 2.94 |  |  |  | stěny:2*1,75*1,40*2*0,3
13 | 272351215R00 | Bednění stěn základových kleneb - zřízení | m2 | 9.8 | 0 | 0 |  |  | 2 | 1 | 1 | 1 | 1 | 0 | 0 | 0 | 0 | 0 | 1 | 1 | 0.03925
|  | 2*1,75*1,40*2 |  | 9.8 |  |  |  | 2*1,75*1,40*2
14 | 272351216R00 | Bednění stěn základových kleneb - odstranění | m2 | 9.8 | 0 | 0 |  |  | 2 | 1 | 1 | 1 | 1 | 0 | 0 | 0 | 0 | 0 | 1 | 1 | 0
|  | 2*1,75*1,40*2 |  | 9.8 |  |  |  | 2*1,75*1,40*2
| Celkem za | 2 Základy a zvláštní zakládání |  |  |  | 0 |  |  | 4 |  |  |  |  | 0 | 0 | 0 | 0 | 0
Díl: | 3 | Svislé a kompletní konstrukce | [6 empty] | 1
15 | 310237251R00 | Zazdívka otvorů pl. 0,25 m2 cihlami, tl. zdi 45 cm | kus | 1 | 0 | 0 |  |  | 2 | 1 | 1 | 1 | 1 | 0 | 0 | 0 | 0 | 0 | 1 | 1 | 0.20318
|  | - prostup od přímotopu z místnosti 2.06 |  |  |  |  | - prostup od přímotopu z místnosti 2.06 |  | 3
16 | 310239211R00 | Zazdívka otvorů plochy do 4 m2 cihlami na MVC | m3 | 1.485 | 0 | 0 |  |  | 2 | 1 | 1 | 1 | 1 | 0 | 0 | 0 | 0 | 0 | 1 | 1 | 1.9522
3
|  | 1np:0,5*0,9*1,25+0,5*0,9*2,05 |  | 1.485 |  |  |  | 1np:0,5*0,9*1,25+0,5*0,9*2,05
17 | 311238116R00 | Zdivo cihelné 30 P+D P15 na MC 10, tl. 300 mm děrované | m2 | 16.125 | 0 | 0 |  |  | 2 | 1 | 0 | 0 | 1 | 0 | 0 | 0 | 0 | 0 | 1 | 0 | 0.31002
|  | R položka - položka upravená |  |  |  |  | R položka - položka upravená |  | 3
|  | 2np:1,80*3,25 |  | 5.85 |  |  |  | 2np:1,80*3,25
|  | 2np:1,80*2,5 |  | 4.5 |  |  |  | 2np:1,80*2,5
|  | 1np:1,75*3,30 |  | 5.775 |  |  |  | 1np:1,75*3,30
18 | 317234410R00 | Vyzdívka mezi nosníky cihlami pálenými na MC | m3 | 0.216 | 0 | 0 |  |  | 2 | 1 | 1 | 1 | 1 | 0 | 0 | 0 | 0 | 0 | 1 | 1 | 1.7764
|  | výplň překladů z I nosníků |  |  |  |  | výplň překladů z I nosníků |  | 3
|  | 1,20*0,2*0,45*2 |  | 0.216 |  |  |  | 1,20*0,2*0,45*2
19 | 317661135RZ2 | Výplň styku KZS s obvodovou stěn silikonem š-30 mm | m | 8.9 | 0 | 0 |  |  | 2 | 1 | 0 | 0 | 1 | 0 | 0 | 0 | 0 | 0 | 1 | 0 | 6e-05
|  | Ukončení kontaktního zateplovacího systému ve vnitřním rohu při styku zateplované a nezateplené stěny |  |  |  |  | Ukončení kontaktního zateplovacího systému ve vnitřním rohu při styku zateplované a nezateplené stěny |  | 3
|  | 1,8+3,55*2 |  | 8.9 |  |  |  | 1,8+3,55*2
20 | 317941123RT3 | Osazení ocelových válcovaných nosníků č.14-22 včetně dodávky profilu I č.16 | t | 0.168 | 0 | 0 |  |  | 2 | 1 | 1 | 1 | 1 | 0 | 0 | 0 | 0 | 0 | 1 | 1 | 1.0971
|  | 1np:0,084 |  | 0.084 |  |  |  | 1np:0,084
|  | 2np:0,084 |  | 0.084 |  |  |  | 2np:0,084
21 | 317941123RT4 | Osazení ocelových válcovaných nosníků č.14-22 včetně dodávky profilu I č.18 | t | 0.1452 | 0 | 0 |  |  | 2 | 1 | 1 | 1 | 1 | 0 | 0 | 0 | 0 | 0 | 1 | 1 | 1.0971
3
|  | výtah strop:2,20*3*0,022 |  | 0.1452 |  |  |  | výtah strop:2,20*3*0,022
22 | 346244381R00 | Plentování ocelových nosníků výšky do 20 cm | m2 | 0.96 | 0 | 0 |  |  | 2 | 1 | 0 | 0 | 1 | 0 | 0 | 0 | 0 | 0 | 1 | 0 | 0.18324
|  | 1,20*0,2*2*2 |  | 0.96 |  |  |  | 1,20*0,2*2*2
23 | 349231811R00 | Přizdívka ostění s ozubem z cihel, kapsy do 15 cm | m2 | 5.4444 | 0 | 0 |  |  | 2 | 1 | 1 | 1 | 1 | 0 | 0 | 0 | 0 | 0 | 1 | 1 | 0.29836
|  | 1np:0,52*2,18*2+0,5*0,91*2 |  | 3.1772 |  |  |  | 1np:0,52*2,18*2+0,5*0,91*2
|  | 2np:0,52*2,18*2 |  | 2.2672 |  |  |  | 2np:0,52*2,18*2
24 | 13359070 | Ocel pásová jakost 11375 50x5,0 mm | T | 0.0059 | 0 | 0 |  |  | 2 | 3 | 1 | 13359070 | 1 | 0 | 0 | 0 | 0 | 0 | 3 | 1 | 1
|  | ocel na svaření překladů z ocelových profilů |  |  |  |  | ocel na svaření překladů z ocelových profilů |  | 3
|  | 0,05*0,005*0,5*7,85*6 |  | 0.0059 |  |  |  | 0,05*0,005*0,5*7,85*6
| Celkem za | 3 Svislé a kompletní konstrukce |  |  |  | 0 |  |  | 4 |  |  |  |  | 0 | 0 | 0 | 0 | 0
Díl: | 311 | Sádrokartonové konstrukce | [6 empty] | 1
25 | 342261112R00 | Příčka sádrokarton. ocel.kce, 1x oplášť. tl.100 mm | m2 | 6.23 | 0 | 0 |  |  | 2 | 1 | 1 | 1 | 1 | 0 | 0 | 0 | 0 | 0 | 1 | 1 | 0.02933
|  | WC:1,78*3,50 |  | 6.23 |  |  |  | WC:1,78*3,50
26 | 342261112RT4 | Příčka sádrokarton. ocel.kce, 1x oplášť. tl.100 mm desky požár. impreg. tl. 12,5 mm, izolace tl. 5 cm | m2 | 9.1756 | 0 | 0 |  |  | 2 | 1 | 1 | 1 | 1 | 0 | 0 | 0 | 0 | 0 | 1 | 1 | 0.03248
|  | R položka - položka upravená |  |  |  |  | R položka - položka upravená |  | 3
|  | chodba:2,26*4,06 |  | 9.1756 |  |  |  | chodba:2,26*4,06
27 | 342263528RT5 | Revizní dvířka do SDK podhledu, 600x600 mm dodávka a montáž | kus | 1 | 0 | 0 |  |  | 2 | 1 | 0 | 0 | 1 | 0 | 0 | 0 | 0 | 0 | 1 | 0 | 0.02395
|  | R položka - položka upravená |  |  |  |  | R položka - položka upravená |  | 3
3
|  | požární klapka:1 |  | 1 |  |  |  | požární klapka:1
28 | 342264051RT1 | Podhled sádrokartonový na zavěšenou ocel. konstr. desky standard tl. 12,5 mm, bez izolace | m2 | 28.05 | 0 | 0 |  |  | 2 | 1 | 1 | 1 | 1 | 0 | 0 | 0 | 0 | 0 | 1 | 1 | 0.0186
3
|  | 18,90+3,15 |  | 22.05 |  |  |  | 18,90+3,15
|  | pro UT:3,0*2,0 |  | 6 |  |  |  | pro UT:3,0*2,0
29 | 342264098RT3 | Příplatek k podhledu sádrokart. za plochu do 10 m2 pro plochy 5 - 10 m2 | m2 | 28.05 | 0 | 0 |  |  | 2 | 1 | 1 | 1 | 1 | 0 | 0 | 0 | 0 | 0 | 1 | 1 | 0
|  | 18,90+3,15 |  | 22.05 |  |  |  | 18,90+3,15
|  | pro UT:3,0*2,0 |  | 6 |  |  |  | pro UT:3,0*2,0
| Celkem za | 311 Sádrokartonové konstrukce |  |  |  | 0 |  |  | 4 |  |  |  |  | 0 | 0 | 0 | 0 | 0
Díl: | 4 | Vodorovné konstrukce | [6 empty] | 1
30 | 411321414R00 | Stropy deskové ze železobetonu B 30 (C 25/30) | m3 | 0.9 | 0 | 0 |  |  | 2 | 1 | 1 | 1 | 1 | 0 | 0 | 0 | 0 | 0 | 1 | 1 | 2.4464
|  | 0,20*1,80*2,50 |  | 0.9 |  |  |  | 0,20*1,80*2,50
31 | 411351101R00 | Bednění stropů deskových, bednění vlastní -zřízení | m2 | 3.15 | 0 | 0 |  |  | 2 | 1 | 1 | 1 | 1 | 0 | 0 | 0 | 0 | 0 | 1 | 1 | 0.04538
|  | strop z profilovaných plechů - montáž, vč. kotvení do ocelových válcovaných profilů |  |  |  |  | strop z profilovaných plechů - montáž, vč. kotvení do ocelových válcovaných profilů |  | 3
|  | výměry č. 49-50 |  |  |  |  | výměry č. 49-50 |  | 3
|  | 1,8*1,75 |  | 3.15 |  |  |  | 1,8*1,75
32 | 411351102R00 | Bednění stropů deskových, vlastní - odstranění | m2 | 3.15 | 0 | 0 |  |  | 2 | 1 | 1 | 1 | 1 | 0 | 0 | 0 | 0 | 0 | 1 | 1 | 0
|  | 1,8*1,75 |  | 3.15 |  |  |  | 1,8*1,75
33 | 411354175R00 | Podpěrná konstr. stropů do 20 kPa - zřízení | m2 | 3.15 | 0 | 0 |  |  | 2 | 1 | 1 | 1 | 1 | 0 | 0 | 0 | 0 | 0 | 1 | 1 | 0.00552
3
|  | 1,8*1,75 |  | 3.15 |  |  |  | 1,8*1,75
34 | 411354176R00 | Podpěrná konstr. stropů do 20 kPa - odstranění | m2 | 3.15 | 0 | 0 |  |  | 2 | 1 | 1 | 1 | 1 | 0 | 0 | 0 | 0 | 0 | 1 | 1 | 0
|  | 1,8*1,75 |  | 3.15 |  |  |  | 1,8*1,75
35 | 411361921RT4 | Výztuž stropů svařovanou sítí z drátů tažených svařovaná síť - drát 6,0 mm, oka 100 / 100 mm | t | 0.0282 | 0 | 0 |  |  | 2 | 1 | 1 | 1 | 1 | 0 | 0 | 0 | 0 | 0 | 1 | 1 | 1.0573
|  | 0,0256*1,1 |  | 0.0282 |  |  |  | 0,0256*1,1
36 | 411362821R00 | Výztuž desky bet ocel 10505 | t | 0.0499 | 0 | 0 |  |  | 2 | 1 | 1 | 1 | 1 | 0 | 0 | 0 | 0 | 0 | 1 | 1 | 1.0501
|  | strop výtahové šachty - R10 |  |  |  |  | strop výtahové šachty - R10 |  | 3
|  | 0,0454*1,1 |  | 0.0499 |  |  |  | 0,0454*1,1
37 | 411386611RZ1 | Zabet prostupu instal 0,09m2 stropů | kus | 1 | 0 | 0 |  |  | 2 | 1 | 1 | 1 | 1 | 0 | 0 | 0 | 0 | 0 | 1 | 1 | 0.0197
38 | 411386621RZ1 | Zabet prostupu instal 0,25m2 stropů | kus | 1 | 0 | 0 |  |  | 2 | 1 | 1 | 1 | 1 | 0 | 0 | 0 | 0 | 0 | 1 | 1 | 0.05351
39 | 417321515U00 | Ztužující pás/věnec ŽB C25/30 | m3 | 0.216 | 0 | 0 |  |  | 2 | 1 | 1 | 1 | 1 | 0 | 0 | 0 | 0 | 0 | 1 | 1 | 2.4534
|  | věnce |  |  |  |  | věnce |  | 3
|  | 1,80*0,3*0,2*2 |  | 0.216 |  |  |  | 1,80*0,3*0,2*2
40 | 417351115R00 | Bednění ztužujících pásů a věnců - zřízení | m2 | 1.44 | 0 | 0 |  |  | 2 | 1 | 1 | 1 | 1 | 0 | 0 | 0 | 0 | 0 | 1 | 1 | 0.00341
|  | 1,80*0,2*2*2 |  | 1.44 |  |  |  | 1,80*0,2*2*2
41 | 417351116R00 | Bednění ztužujících pásů a věnců - odstranění | m2 | 1.44 | 0 | 0 |  |  | 2 | 1 | 1 | 1 | 1 | 0 | 0 | 0 | 0 | 0 | 1 | 1 | 0
|  | 1,80*0,2*2*2 |  | 1.44 |  |  |  | 1,80*0,2*2*2
42 | 417361821R00 | Výztuž ztužujících pásů a věnců z oceli 10505 | t | 0.0475 | 0 | 0 |  |  | 2 | 1 | 1 | 1 | 1 | 0 | 0 | 0 | 0 | 0 | 1 | 1 | 1.0167
|  | profil R6 á 250 mm |  |  |  |  | profil R6 á 250 mm |  | 3
|  | profil R12 |  |  |  |  | profil R12 |  | 3
|  | 0,0015*(4*1,8*2*1,1)*2 |  | 0.0475 |  |  |  | 0,0015*(4*1,8*2*1,1)*2
43 | 457451120RZ1 | Cementový potěr tl.do 2 cm vyrovnávací | m2 | 3.13 | 0 | 0 |  |  | 2 | 1 | 0 | 0 | 1 | 0 | 0 | 0 | 0 | 0 | 1 | 0 | 0.08576
|  | výtah |  |  |  |  | výtah |  | 3
|  | 3,13 |  | 3.13 |  |  |  | 3,13
44 | 457451121R00 | Cementový potěr tl.do 4 cm s vložkou z dr. pletiva | m2 | 0.6 | 0 | 0 |  |  | 2 | 1 | 1 | 1 | 1 | 0 | 0 | 0 | 0 | 0 | 1 | 1 | 0.08576
|  | výtah vstup 2.NP |  |  |  |  | výtah vstup 2.NP |  | 3
|  | 1,20*0,5 |  | 0.6 |  |  |  | 1,20*0,5
| Celkem za | 4 Vodorovné konstrukce |  |  |  | 0 |  |  | 4 |  |  |  |  | 0 | 0 | 0 | 0 | 0
Díl: | 61 | Upravy povrchů vnitřní | [6 empty] | 1
45 | 610472911RZ2 | Vyrovnání podkladu stěrkou včetně síťoviny | m2 | 65.8225 | 0 | 0 |  |  | 2 | 1 | 0 | 0 | 1 | 0 | 0 | 0 | 0 | 0 | 1 | 0 | 0
|  | - úpravy stávajícího vnitřního zdiva |  |  |  |  | - úpravy stávajícího vnitřního zdiva |  | 3
|  | 1NP:36,61+1,75*4,35 |  | 44.2225 |  |  |  | 1NP:36,61+1,75*4,35
|  | 2NP:2,40*9,0 |  | 21.6 |  |  |  | 2NP:2,40*9,0
46 | 611421332RZ1 | Oprava váp.omítek stropů do 30% plochy - štukových s přetažením aktivního štuku na 100 % plochy | m2 | 65.8225 | 0 | 0 |  |  | 2 | 1 | 0 | 0 | 1 | 0 | 0 | 0 | 0 | 0 | 1 | 0 | 0.01888
3
|  | 1NP:36,61+1,75*4,35 |  | 44.2225 |  |  |  | 1NP:36,61+1,75*4,35
|  | 2NP:2,40*9,0 |  | 21.6 |  |  |  | 2NP:2,40*9,0
47 | 612403399R00 | Hrubá výplň rýh ve stěnách maltou | m2 | 6.4 | 0 | 0 |  |  | 2 | 1 | 1 | 1 | 1 | 0 | 0 | 0 | 0 | 0 | 1 | 1 | 0.08632
|  | 32*0,2 |  | 6.4 |  |  |  | 32*0,2
48 | 612409991R00 | Začištění omítek kolem oken,dveří apod. | m | 9.4 | 0 | 0 |  |  | 2 | 1 | 1 | 1 | 1 | 0 | 0 | 0 | 0 | 0 | 1 | 1 | 0.00431
3
|  | 1,6+2,1*2+0,9*4 |  | 9.4 |  |  |  | 1,6+2,1*2+0,9*4
49 | 612421331R00 | Oprava vápen.omítek stěn do 30 % pl. - štukových | m2 | 187.88 | 0 | 0 |  |  | 2 | 1 | 1 | 1 | 1 | 0 | 0 | 0 | 0 | 0 | 1 | 1 | 0.01694
3
|  | 53,68*3,5 |  | 187.88 |  |  |  | 53,68*3,5
50 | 612421615R00 | Omítka vnitřní zdiva, MVC, hrubá zatřená | m2 | 10.64 | 0 | 0 |  |  | 2 | 1 | 1 | 1 | 1 | 0 | 0 | 0 | 0 | 0 | 1 | 1 | 0.039
|  | pod obklady |  |  |  |  | pod obklady |  | 3
|  | 2,0*(1,77*2+1,78) |  | 10.64 |  |  |  | 2,0*(1,77*2+1,78)
51 | 612421637R00 | Omítka vnitřní zdiva, MVC, štuková | m2 | 56.73 | 0 | 0 |  |  | 2 | 1 | 1 | 1 | 1 | 0 | 0 | 0 | 0 | 0 | 1 | 1 | 0.04766
3
|  | 2np:1,80*3,25*2 |  | 11.7 |  |  |  | 2np:1,80*3,25*2
|  | 2np:1,80*2,5*2 |  | 9 |  |  |  | 2np:1,80*2,5*2
|  | 1np:1,75*3,30*2 |  | 11.55 |  |  |  | 1np:1,75*3,30*2
|  | 1,70*4*3,6 |  | 24.48 |  |  |  | 1,70*4*3,6
52 | 612473186R00 | Příplatek za zabudované rohovníky, omítka zdiva | m | 4 | 0 | 0 |  |  | 2 | 1 | 1 | 1 | 1 | 0 | 0 | 0 | 0 | 0 | 1 | 1 | 0
|  | do výšky 2 m |  |  |  |  | do výšky 2 m |  | 3
|  | 2*2 |  | 4 |  |  |  | 2*2
53 | 615481111R00 | Potažení válc.nosníků rabic.pletivem a postřik MC | m2 | 0.96 | 0 | 0 |  |  | 2 | 1 | 1 | 1 | 1 | 0 | 0 | 0 | 0 | 0 | 1 | 1 | 0
|  | 1,20*0,2*2*2 |  | 0.96 |  |  |  | 1,20*0,2*2*2
54 | 619991005RZ2 | Zakrytí podlah fólie | m2 | 175 | 0 | 0 |  |  | 2 | 1 | 1 | 1 | 1 | 0 | 0 | 0 | 0 | 0 | 1 | 1 | 1e-06
|  | - provizorní zakrytí podlah v místnostech dotčených stavebními prácemi - kino 1np |  |  |  |  | - provizorní zakrytí podlah v místnostech dotčených stavebními prácemi - kino 1np |  | 3
|  | - zakrytí podlahy v kinosále |  |  |  |  | - zakrytí podlahy v kinosále |  | 3
|  | 1NP:150 |  | 150 |  |  |  | 1NP:150
|  | 2NP:25 |  | 25 |  |  |  | 2NP:25
55 | 619991007RZ2 | Zakrytí živičné střešní krytiny | m2 | 16.5575 | 0 | 0 |  |  | 2 | 1 | 1 | 1 | 1 | 0 | 0 | 0 | 0 | 0 | 1 | 1 | 0
|  | - provizorní zakrytí živičné střešní krytiny v místě nástavby výtahu |  |  |  |  | - provizorní zakrytí živičné střešní krytiny v místě nástavby výtahu |  | 3
|  | střecha:9,25*1,79 |  | 16.5575 |  |  |  | střecha:9,25*1,79
56 | 620991121RZ1 | Zakrývání výplní otvorů z lešení | m2 | 18 | 0 | 0 |  |  | 2 | 1 | 0 | 0 | 1 | 0 | 0 | 0 | 0 | 0 | 1 | 0 | 0.0001
|  | - okna v dotčených místnostech z vnitřní strany |  |  |  |  | - okna v dotčených místnostech z vnitřní strany |  | 3
| Celkem za | 61 Upravy povrchů vnitřní |  |  |  | 0 |  |  | 4 |  |  |  |  | 0 | 0 | 0 | 0 | 0
Díl: | 62 | Úpravy povrchů vnější | [6 empty] | 1
57 | 622131111R09 | Spojovací můstek vnější stěna nátěr penetrace | m2 | 24 | 0 | 0 |  |  | 2 | 1 | 0 | 0 | 1 | 0 | 0 | 0 | 0 | 0 | 1 | 0 | 0.0014
|  | R položka - položka upravená |  |  |  |  | R položka - položka upravená |  | 3
|  | 3,0*(5,0+3,0) |  | 24 |  |  |  | 3,0*(5,0+3,0)
58 | 622131141RX1 | Penetrace vně stěna | m2 | 11.88 | 0 | 0 |  |  | 2 | 1 | 0 | 0 | 1 | 0 | 0 | 0 | 0 | 0 | 1 | 0 | 0.00047
|  | pod silikonovou probarvenou omítku |  |  |  |  | pod silikonovou probarvenou omítku |  | 3
|  | R položka - položka upravená |  |  |  |  | R položka - položka upravená |  | 3
|  | 1,80*3,20+1,8*2,4 |  | 10.08 |  |  |  | 1,80*3,20+1,8*2,4
|  | 1,80*2*0,5 |  | 1.8 |  |  |  | 1,80*2*0,5
59 | 622405912R00 | KZS soklová lišta tl 1mm | m | 3.6 | 0 | 0 |  |  | 2 | 1 | 1 | 1 | 1 | 0 | 0 | 0 | 0 | 0 | 1 | 1 | 0.0005
|  | R položka - položka upravená |  |  |  |  | R položka - položka upravená |  | 3
|  | 1,80*2 |  | 3.6 |  |  |  | 1,80*2
60 | 622405912RM2 | Kamenná probarvené omítky na soklu a omítce | m2 | 1.8 | 0 | 0 |  |  | 2 | 1 | 1 | 1 | 1 | 0 | 0 | 0 | 0 | 0 | 1 | 1 | 0.0005
|  | R položka - položka upravená |  |  |  |  | R položka - položka upravená |  | 3
|  | 1,80*2*0,5 |  | 1.8 |  |  |  | 1,80*2*0,5
61 | 622405922R00 | KZS dilatační lišta rohová | m | 13 | 0 | 0 |  |  | 2 | 1 | 1 | 1 | 1 | 0 | 0 | 0 | 0 | 0 | 1 | 1 | 0.0005
|  | R položka - položka upravená |  |  |  |  | R položka - položka upravená |  | 3
|  | 3,5*2+3,0*2 |  | 13 |  |  |  | 3,5*2+3,0*2
62 | 622421143R00 | Omítka vnější stěn, MVC, štuková, složitost 1-2 | m2 | 15.525 | 0 | 0 |  |  | 2 | 1 | 1 | 1 | 1 | 0 | 0 | 0 | 0 | 0 | 1 | 1 | 0.05258
|  | 1,0*2,0+0,9*1,25+0,4*(2,1*2+1,8)+10 |  | 15.525 |  |  |  | 1,0*2,0+0,9*1,25+0,4*(2,1*2+1,8)+10
63 | 622421408RM1 | Zateplovací systém z minerální vlny tl. 140 mm | m2 | 10.08 | 0 | 0 |  |  | 2 | 1 | 0 | 0 | 1 | 0 | 0 | 0 | 0 | 0 | 1 | 0 | 0.03441
|  | dodání a nalepení KZS z minerální vlny, stěrka včetně síťoviny a krycího tmelu, včetně kotvících terčů 6-8 ks/m2, la = 0,039 W/mK, OBJEMOVÁ HMOTNOST 125-150 kg/m3, |  |  |  |  | dodání a nalepení KZS z minerální vlny, stěrka včetně síťoviny a krycího tmelu, včetně kotvících terčů 6-8 ks/m2, la = 0,039 W/mK, OBJEMOVÁ HMOTNOST 125-150 kg/m3, |  | 3
|  | R položka - položka upravená |  |  |  |  | R položka - položka upravená |  | 3
|  | 1,80*3,20+1,8*2,4 |  | 10.08 |  |  |  | 1,80*3,20+1,8*2,4
64 | 622421659J1 | Zateplovací systém, extrud. polystyren 140 mm XPS včetně dodávky | m2 | 1.8 | 0 | 0 |  |  | 2 | 1 | 0 | 0 | 1 | 0 | 0 | 0 | 0 | 0 | 1 | 0 | 0.0139
|  | sokl 0,5 m nad terénem + pod terénem |  |  |  |  | sokl 0,5 m nad terénem + pod terénem |  | 3
|  | FASÁDNÍ KONTAKTNÍ ZATEPLOVACÍ SYSTÉM XPS tl. 10 cm, la = 0,035 W/mK, OBJEMOVÁ HMOTNOST 33 kg/m3, |  |  |  |  | FASÁDNÍ KONTAKTNÍ ZATEPLOVACÍ SYSTÉM XPS tl. 10 cm, la = 0,035 W/mK, OBJEMOVÁ HMOTNOST 33 kg/m3, |  | 3
3
|  | 1,80*2*0,5 |  | 1.8 |  |  |  | 1,80*2*0,5
65 | 622471115RZ1 | Úprava stěn vnějších aktivovaným štukem | m2 | 24 | 0 | 0 |  |  | 2 | 1 | 1 | 1 | 1 | 0 | 0 | 0 | 0 | 0 | 1 | 1 | 0.00577
|  | 3,0*(5,0+3,0) |  | 24 |  |  |  | 3,0*(5,0+3,0)
66 | 622471317R00 | Nátěr nebo nástřik stěn vnějších, složitost 1 - 2 | m2 | 24 | 0 | 0 |  |  | 2 | 1 | 1 | 1 | 1 | 0 | 0 | 0 | 0 | 0 | 1 | 1 | 0.0021
|  | 3,0*(5,0+3,0) |  | 24 |  |  |  | 3,0*(5,0+3,0)
67 | 622471317RM1 | Silikonová omítka stěn vnějších, složitost 1 - 2 drásaná 2,5 kg/m2, zrno 2,0 mm probarvená | m2 | 10.08 | 0 | 0 |  |  | 2 | 1 | 1 | 1 | 1 | 0 | 0 | 0 | 0 | 0 | 1 | 1 | 0.002
|  | KZS + nezatepl. fasáda |  |  |  |  | KZS + nezatepl. fasáda |  | 3
|  | R položka - položka upravená |  |  |  |  | R položka - položka upravená |  | 3
|  | 1,80*3,20+1,8*2,4 |  | 10.08 |  |  |  | 1,80*3,20+1,8*2,4
68 | 622903110R00 | Mytí vně omítek slož 1-2 tlak.vodou | m2 | 10.85 | 0 | 0 |  |  | 2 | 1 | 1 | 1 | 1 | 0 | 0 | 0 | 0 | 0 | 1 | 1 | 0.0001
|  | R položka - položka upravená |  |  |  |  | R položka - položka upravená |  | 3
|  | ŠACHTA:1,75*3,10*2 |  | 10.85 |  |  |  | ŠACHTA:1,75*3,10*2
69 | 622903111R00 | Očištění omítek kartáči ručně | m2 | 10.85 | 0 | 0 |  |  | 2 | 1 | 1 | 1 | 1 | 0 | 0 | 0 | 0 | 0 | 1 | 1 | 0
|  | R položka - položka upravená |  |  |  |  | R položka - položka upravená |  | 3
|  | ŠACHTA:1,75*3,10*2 |  | 10.85 |  |  |  | ŠACHTA:1,75*3,10*2
| Celkem za | 62 Úpravy povrchů vnější |  |  |  | 0 |  |  | 4 |  |  |  |  | 0 | 0 | 0 | 0 | 0
Díl: | 63 | Podlahy a podlahové konstrukce | [6 empty] | 1
70 | 631312711R00 | Mazanina betonová tl. 5 - 8 cm C 25/30 | m3 | 2.097 | 0 | 0 |  |  | 2 | 1 | 1 | 1 | 1 | 0 | 0 | 0 | 0 | 0 | 1 | 1 | 2.525
3
|  | 1np:18,90*0,06+3,13*0,06+8,12*0,06 |  | 1.809 |  |  |  | 1np:18,90*0,06+3,13*0,06+8,12*0,06
|  | kanalizace:0,6*8,0*0,06 |  | 0.288 |  |  |  | kanalizace:0,6*8,0*0,06
71 | 631313611R00 | Mazanina betonová tl. 8 - 12 cm C 16/20 (B 20) | m3 | 3.495 | 0 | 0 |  |  | 2 | 1 | 1 | 1 | 1 | 0 | 0 | 0 | 0 | 0 | 1 | 1 | 2.422
|  | podkladní beton |  |  |  |  | podkladní beton |  | 3
|  | 1np:18,90*0,1+3,13*0,1+8,12*0,1 |  | 3.015 |  |  |  | 1np:18,90*0,1+3,13*0,1+8,12*0,1
|  | kanalizace:0,6*8,0*0,1 |  | 0.48 |  |  |  | kanalizace:0,6*8,0*0,1
72 | 631319761R00 | Pripl prehlaz povrchu | m3 | 3.015 | 0 | 0 |  |  | 2 | 1 | 1 | 1 | 1 | 0 | 0 | 0 | 0 | 0 | 1 | 1 | 0.025
|  | 1np:18,90*0,1+3,13*0,1+8,12*0,1 |  | 3.015 |  |  |  | 1np:18,90*0,1+3,13*0,1+8,12*0,1
73 | 631319771R00 | Pripl strzeni povrchu | m3 | 3.015 | 0 | 0 |  |  | 2 | 1 | 1 | 1 | 1 | 0 | 0 | 0 | 0 | 0 | 1 | 1 | 0
|  | 1np:18,90*0,1+3,13*0,1+8,12*0,1 |  | 3.015 |  |  |  | 1np:18,90*0,1+3,13*0,1+8,12*0,1
74 | 631361921RT1 | Výztuž mazanin svařovanou sítí z drátů tažených svařovaná síť - drát 4,0 mm, oka 100/100 mm | t | 0.0663 | 0 | 0 |  |  | 2 | 1 | 1 | 1 | 1 | 0 | 0 | 0 | 0 | 0 | 1 | 1 | 1.0662
|  | Hmotnost 1 m2 sítě je 2,0 kg. |  |  |  |  | Hmotnost 1 m2 sítě je 2,0 kg. |  | 3
|  | 1np:(18,90+3,13+8,12)*1,1*0,002 |  | 0.0663 |  |  |  | 1np:(18,90+3,13+8,12)*1,1*0,002
75 | 632664111R00 | Nátěr bet podlah epox 2x penetr | m2 | 12.334 | 0 | 0 |  |  | 2 | 1 | 1 | 1 | 1 | 0 | 0 | 0 | 0 | 0 | 1 | 1 | 0.0008
3
|  | 3,13+7,08*1,3 |  | 12.334 |  |  |  | 3,13+7,08*1,3
76 | 632902211R00 | Příprava zatvrdlého povrchu s přísadou PVAC | m2 | 12.334 | 0 | 0 |  |  | 2 | 1 | 1 | 1 | 1 | 0 | 0 | 0 | 0 | 0 | 1 | 1 | 0.0042
|  | 3,13+7,08*1,3 |  | 12.334 |  |  |  | 3,13+7,08*1,3
| Celkem za | 63 Podlahy a podlahové konstrukce |  |  |  | 0 |  |  | 4 |  |  |  |  | 0 | 0 | 0 | 0 | 0
Díl: | 64 | Výplně otvorů | [6 empty] | 1
77 | 641952211R00 | Osazení rámů okenních dřevěných, plocha do 2,5 m2 | kus | 1 | 0 | 0 |  |  | 2 | 1 | 1 | 1 | 1 | 0 | 0 | 0 | 0 | 0 | 1 | 1 | 0.04128
3
78 | 641960000R00 | Těsnění spár otvorových prvků PU pěnou | m | 9.6 | 0 | 0 |  |  | 2 | 1 | 1 | 1 | 1 | 0 | 0 | 0 | 0 | 0 | 1 | 1 | 0.0001
|  | 0,9*4+1,8+2,1*2 |  | 9.6 |  |  |  | 0,9*4+1,8+2,1*2
79 | 641960000RM2 | Těsnění spár otvorových prvků certifikovaným hydroizolačním a parotěsným systém i3 | bm | 9.6 | 0 | 0 |  |  | 2 | 1 | 1 | 1 | 1 | 0 | 0 | 0 | 0 | 0 | 1 | 1 | 0.00013
|  | 0,9*4+1,8+2,1*2 |  | 9.6 |  |  |  | 0,9*4+1,8+2,1*2
80 | 641991721RZ1 | Osaz rámů dveří z hliníku do 4m2 | kus | 1 | 0 | 0 |  |  | 2 | 1 | 1 | 1 | 1 | 0 | 0 | 0 | 0 | 0 | 1 | 1 | 0.00096
|  | R položka - položka upravená |  |  |  |  | R položka - položka upravená |  | 3
81 | 642942111RT5 | Osazení zárubní dveřních ocelových, pl. do 2,5 m2 včetně dodávky zárubně 90 x 197 x 11 cm | kus | 1 | 0 | 0 |  |  | 2 | 1 | 1 | 1 | 1 | 0 | 0 | 0 | 0 | 0 | 1 | 1 | 0.03111
|  | do SDK příčky |  |  |  |  | do SDK příčky |  | 3
82 | 642945111RZ1 | Osazení zárubní ocel. požár.1křídl., pl. do 2,5 m2 včetně dodávky zárubně 90 x 197 x 11 cm | kus | 1 | 0 | 0 |  |  | 2 | 1 | 0 | 0 | 1 | 0 | 0 | 0 | 0 | 0 | 1 | 0 | 0.49075
83 | 648951411RT3 | Osazení parapetních desek dřevěných š. do 25 cm včetně dodávky parapetní desky š. 25 cm | m | 0.9 | 0 | 0 |  |  | 2 | 1 | 1 | 1 | 1 | 0 | 0 | 0 | 0 | 0 | 1 | 1 | 0.01099
|  | 0,9 |  | 0.9 |  |  |  | 0,9
| Celkem za | 64 Výplně otvorů |  |  |  | 0 |  |  | 4 |  |  |  |  | 0 | 0 | 0 | 0 | 0
Díl: | 94 | Lešení a stavební výtahy | [6 empty] | 1
84 | 941955002R00 | Lešení lehké pomocné, výška podlahy do 1,9 m | m2 | 55.96 | 0 | 0 |  |  | 2 | 1 | 1 | 1 | 1 | 0 | 0 | 0 | 0 | 0 | 1 | 1 | 0.00158
|  | 1np:45,46 |  | 45.46 |  |  |  | 1np:45,46
|  | 2np:3,50*1,50*2 |  | 10.5 |  |  |  | 2np:3,50*1,50*2
85 | 943944121R00 | Montáž lešení prostorového těžkého, H 20 m, 300 kg | m3 | 25.666 | 0 | 0 |  |  | 2 | 1 | 1 | 1 | 1 | 0 | 0 | 0 | 0 | 0 | 1 | 1 | 0.00956
|  | výtah:3,13*8,20 |  | 25.666 |  |  |  | výtah:3,13*8,20
86 | 943944291R00 | Příplatek za každý měsíc použití lešení k pol.4121 | m3 | 25.666 | 0 | 0 |  |  | 2 | 1 | 1 | 1 | 1 | 0 | 0 | 0 | 0 | 0 | 1 | 1 | 0.0002
|  | 3,13*8,20 |  | 25.666 |  |  |  | 3,13*8,20
87 | 943944821R00 | Demontáž lešení prostorov.těžkého, H 20 m, 300 kg | m3 | 25.666 | 0 | 0 |  |  | 2 | 1 | 1 | 1 | 1 | 0 | 0 | 0 | 0 | 0 | 1 | 1 | 0
|  | 3,13*8,20 |  | 25.666 |  |  |  | 3,13*8,20
| Celkem za | 94 Lešení a stavební výtahy |  |  |  | 0 |  |  | 4 |  |  |  |  | 0 | 0 | 0 | 0 | 0
Díl: | 95 | Dokončovací konstrukce na pozemních stavbách | [6 empty] | 1
88 | 952901110R00 | Čištění mytím vnějších ploch oken a dveří | m2 | 1.62 | 0 | 0 |  |  | 2 | 1 | 0 | 0 | 1 | 0 | 0 | 0 | 0 | 0 | 1 | 0 | 0
3
|  | 0,9*0,9*2 |  | 1.62 |  |  |  | 0,9*0,9*2
89 | 952901111R00 | Vyčištění budov o výšce podlaží do 4 m | m2 | 206.56 | 0 | 0 |  |  | 2 | 1 | 1 | 1 | 1 | 0 | 0 | 0 | 0 | 0 | 1 | 1 | 4e-05
|  | 1np:130,00 |  | 130 |  |  |  | 1np:130,00
|  | 2np:51,56 |  | 51.56 |  |  |  | 2np:51,56
|  | kinosál:25 |  | 25 |  |  |  | kinosál:25
90 | 999000002.RZ2 | Označení únikových východů tabulkami dle NV č. 11/2002 a ČSN ISO 3864 | kompl | 1 | 0 | 0 |  |  | 2 | 12 | 0 | 1 | 1 | 0 | 0 | 0 | 0 | 0 | 12 | 0 | 0
|  | včetně popisu rozvaděčů elektro |  |  |  |  | včetně popisu rozvaděčů elektro |  | 3
|  | předpoklad - 20 tabulek, |  |  |  |  | předpoklad - 20 tabulek, |  | 3
|  | včetně popisu dveří výtahové šachty:,,Tento výtah neslouží k evaukaci osob" - 2 ks |  |  |  |  | včetně popisu dveří výtahové šachty:,,Tento výtah neslouží k evaukaci osob" - 2 ks |  | 3
|  | tabulka - symbol osoby s omezenou možností pohybu |  |  |  |  | tabulka - symbol osoby s omezenou možností pohybu |  | 3
| Celkem za | 95 Dokončovací konstrukce na pozemních stavbách |  |  |  | 0 |  |  | 4 |  |  |  |  | 0 | 0 | 0 | 0 | 0
Díl: | 96 | Bourání konstrukcí | [6 empty] | 1
91 | 762221420RZ2 | Demontáž madla na stěně | m | 1.3 | 0 | 0 |  |  | 2 | 1 | 1 | 1 | 1 | 0 | 0 | 0 | 0 | 0 | 1 | 1 | 0
92 | 961044111R00 | Bourání základů z betonu prostého | m3 | 4.8825 | 0 | 0 |  |  | 2 | 1 | 1 | 1 | 1 | 0 | 0 | 0 | 0 | 0 | 1 | 1 | 0
|  | 1np:0,45*2*1,75*1,55*2 |  | 4.8825 |  |  |  | 1np:0,45*2*1,75*1,55*2
93 | 962031132R00 | Bourání příček cihelných tl. 10 cm | m2 | 20 | 0 | 0 |  |  | 2 | 1 | 1 | 1 | 1 | 0 | 0 | 0 | 0 | 0 | 1 | 1 | 0.00067
|  | 2,50*(2,09+1,40+1,83+1,78+0,90) |  | 20 |  |  |  | 2,50*(2,09+1,40+1,83+1,78+0,90)
94 | 962031133R00 | Bourání příček cihelných tl. 15 cm | m2 | 14.6625 | 0 | 0 |  |  | 2 | 1 | 1 | 1 | 1 | 0 | 0 | 0 | 0 | 0 | 1 | 1 | 0.00067
|  | 2,26*3,71 |  | 8.3846 |  |  |  | 2,26*3,71
|  | 2,26*(3,71-2,32) |  | 3.1414 |  |  |  | 2,26*(3,71-2,32)
|  | 1,53*2,05 |  | 3.1365 |  |  |  | 1,53*2,05
95 | 962032231R00 | Bourání zdiva z cihel pálených na MVC | m3 | 3.5305 | 0 | 0 |  |  | 2 | 1 | 1 | 1 | 1 | 0 | 0 | 0 | 0 | 0 | 1 | 1 | 0.00128
|  | 1np:0,52*0,56*2,2+0,5*1,80*0,91 |  | 1.4596 |  |  |  | 1np:0,52*0,56*2,2+0,5*1,80*0,91
|  | 2np:0,52*1,20*2,2+0,3*1,79*1,30 |  | 2.0709 |  |  |  | 2np:0,52*1,20*2,2+0,3*1,79*1,30
96 | 962036414RZ1 | DMTZ SDK podhledu - obkladu včetně nosné konstrukce | m2 | 26.0816 | 0 | 0 |  |  | 2 | 1 | 1 | 1 | 1 | 0 | 0 | 0 | 0 | 0 | 1 | 1 | 0.00033
|  | R položka - položka upravená |  |  |  |  | R položka - položka upravená |  | 3
|  | 7,74+9,72+1,16*2,26 |  | 20.0816 |  |  |  | 7,74+9,72+1,16*2,26
|  | pro UT:3,0*2,0 |  | 6 |  |  |  | pro UT:3,0*2,0
97 | 963012520RZ1 | Bourání stropů ze železobetonu. tl. nad 14 cm | m3 | 2.1464 | 0 | 0 |  |  | 2 | 1 | 1 | 1 | 1 | 0 | 0 | 0 | 0 | 0 | 1 | 1 | 0.0031
3
|  | 1,75*1,79*0,35+1,75*0,3*2 |  | 2.1464 |  |  |  | 1,75*1,79*0,35+1,75*0,3*2
98 | 963042819R00 | Bourání schodišťových stupňů betonových | m | 3.5 | 0 | 0 |  |  | 2 | 1 | 1 | 1 | 1 | 0 | 0 | 0 | 0 | 0 | 1 | 1 | 0
|  | 1,75*2 |  | 3.5 |  |  |  | 1,75*2
99 | 964072221R00 | Vybourání nosníků ze zdi smíšené dl. 4 m, 20 kg/m | t | 0.045 | 0 | 0 |  |  | 2 | 1 | 1 | 1 | 1 | 0 | 0 | 0 | 0 | 0 | 1 | 1 | 0.03746
|  | 0,018*2,50 |  | 0.045 |  |  |  | 0,018*2,50
100 | 965042141RT3 | Bourání mazanin betonových tl. 10 cm, nad 4 m2 sbíječka tl. mazaniny 5 - 8 cm | m3 | 0.198 | 0 | 0 |  |  | 2 | 1 | 0 | 0 | 1 | 0 | 0 | 0 | 0 | 0 | 1 | 0 | 0
|  | - střecha v místě výtahové šachty |  |  |  |  | - střecha v místě výtahové šachty |  | 3
|  | 0,05*2,2*1,8 |  | 0.198 |  |  |  | 0,05*2,2*1,8
101 | 965042241RT4 | Bourání mazanin betonových tl. nad 10 cm, nad 4 m2 sbíječka tl. mazaniny 10 - 15 cm | m3 | 8.67 | 0 | 0 |  |  | 2 | 1 | 1 | 1 | 1 | 0 | 0 | 0 | 0 | 0 | 1 | 1 | 0
3
|  | 1np:18,90*0,2+3,15*0,2+3,13*0,2+8,12*0,2+1,75*0,3*2 |  | 7.71 |  |  |  | 1np:18,90*0,2+3,15*0,2+3,13*0,2+8,12*0,2+1,75*0,3*2
|  | kanalizace:0,6*8,0*0,2 |  | 0.96 |  |  |  | kanalizace:0,6*8,0*0,2
102 | 965049111R00 | Příplatek, bourání mazanin se svař. síťí tl. 10 cm | m3 | 12.51 | 0 | 0 |  |  | 2 | 1 | 1 | 1 | 1 | 0 | 0 | 0 | 0 | 0 | 1 | 1 | 0
|  | 1np:18,90*0,2+3,15*0,2+3,13*0,2+8,12*0,2+1,75*0,3*2 |  | 7.71 |  |  |  | 1np:18,90*0,2+3,15*0,2+3,13*0,2+8,12*0,2+1,75*0,3*2
|  | kanalizace:0,6*8,0 |  | 4.8 |  |  |  | kanalizace:0,6*8,0
103 | 965081611RZ1 | Odsek soklík rovný | m | 33.26 | 0 | 0 |  |  | 2 | 1 | 1 | 1 | 1 | 0 | 0 | 0 | 0 | 0 | 1 | 1 | 0
|  | ŠATNA + CHODBA:33,26 |  | 33.26 |  |  |  | ŠATNA + CHODBA:33,26
104 | 965081713RT2 | Bourání dlaždic keramických tl. 1 cm, nad 1 m2 sbíječka, dlaždice keramické | m2 | 7.74 | 0 | 0 |  |  | 2 | 1 | 1 | 1 | 1 | 0 | 0 | 0 | 0 | 0 | 1 | 1 | 0
|  | 7,74 |  | 7.74 |  |  |  | 7,74
105 | 965081813RT2 | Bourání dlaždic teracových tl. nad 1 cm, nad 1 m2 sbíječkou, dlaždice teracové | m2 | 30.2165 | 0 | 0 |  |  | 2 | 1 | 1 | 1 | 1 | 0 | 0 | 0 | 0 | 0 | 1 | 1 | 0
|  | 9,72+10,74+1,75*2,57+1,53*0,3 |  | 25.4165 |  |  |  | 9,72+10,74+1,75*2,57+1,53*0,3
|  | kanalizace:0,6*8,0 |  | 4.8 |  |  |  | kanalizace:0,6*8,0
106 | 968061112R00 | Vyvěšení dřevěných okenních křídel pl. do 1,5 m2 | kus | 2 | 0 | 0 |  |  | 2 | 1 | 1 | 1 | 1 | 0 | 0 | 0 | 0 | 0 | 1 | 1 | 0
|  | 2 |  | 2 |  |  |  | 2
107 | 968061125R00 | Vyvěšení dřevěných dveřních křídel pl. do 2 m2 | kus | 8 | 0 | 0 |  |  | 2 | 1 | 1 | 1 | 1 | 0 | 0 | 0 | 0 | 0 | 1 | 1 | 0
3
|  | 8 |  | 8 |  |  |  | 8
108 | 968062356R00 | Vybourání dřevěných rámů oken dvojitých pl. 4 m2 | m2 | 2.16 | 0 | 0 |  |  | 2 | 1 | 1 | 1 | 1 | 0 | 0 | 0 | 0 | 0 | 1 | 1 | 0.00092
|  | 1,80*1,20 |  | 2.16 |  |  |  | 1,80*1,20
109 | 968072455R00 | Vybourání kovových dveřních zárubní pl. do 2 m2 | m2 | 9.8 | 0 | 0 |  |  | 2 | 1 | 1 | 1 | 1 | 0 | 0 | 0 | 0 | 0 | 1 | 1 | 0
|  | 0,6*2*3+0,7*2+0,8*2*3 |  | 9.8 |  |  |  | 0,6*2*3+0,7*2+0,8*2*3
110 | 968082801RZ2 | Vybourání revizních dvířek do 0,5 m2 | ks | 1 | 0 | 0 |  |  | 2 | 1 | 0 | 0 | 1 | 0 | 0 | 0 | 0 | 0 | 1 | 0 | 0.001
111 | 974031669R00 | Vysekání rýh zeď cihelná vtah. nosníků 15 x 45 cm | m | 3 | 0 | 0 |  |  | 2 | 1 | 1 | 1 | 1 | 0 | 0 | 0 | 0 | 0 | 1 | 1 | 0
|  | 1,5*2 |  | 3 |  |  |  | 1,5*2
112 | 978011141R00 | Otlučení omítek vnitřních vápenných stropů do 30 % | m2 | 65.8225 | 0 | 0 |  |  | 2 | 1 | 1 | 1 | 1 | 0 | 0 | 0 | 0 | 0 | 1 | 1 | 0
3
|  | 1NP:36,61+1,75*4,35 |  | 44.2225 |  |  |  | 1NP:36,61+1,75*4,35
|  | 2NP:2,40*9,0 |  | 21.6 |  |  |  | 2NP:2,40*9,0
113 | 978013141R00 | Otlučení omítek vnitřních stěn v rozsahu do 30 % | m2 | 187.88 | 0 | 0 |  |  | 2 | 1 | 1 | 1 | 1 | 0 | 0 | 0 | 0 | 0 | 1 | 1 | 0
|  | 53,68*3,5 |  | 187.88 |  |  |  | 53,68*3,5
114 | 978059531R00 | Odsekání vnitřních obkladů stěn nad 2 m2 | m2 | 92.76 | 0 | 0 |  |  | 2 | 1 | 1 | 1 | 1 | 0 | 0 | 0 | 0 | 0 | 1 | 1 | 0
|  | WC:2,0*19,58 |  | 39.16 |  |  |  | WC:2,0*19,58
|  | VÝTAH:2,0*(2,50*2+1,75) |  | 13.5 |  |  |  | VÝTAH:2,0*(2,50*2+1,75)
|  | SKLAD+VSTUP:2,0*7,50+2,0*4,35 |  | 23.7 |  |  |  | SKLAD+VSTUP:2,0*7,50+2,0*4,35
|  | ZÁDVEŘÍ:2,0*8,20 |  | 16.4 |  |  |  | ZÁDVEŘÍ:2,0*8,20
| Celkem za | 96 Bourání konstrukcí |  |  |  | 0 |  |  | 4 |  |  |  |  | 0 | 0 | 0 | 0 | 0
Díl: | 99 | Staveništní přesun hmot | [6 empty] | 1
115 | 999281108R00 | Přesun hmot pro opravy a údržbu do výšky 12 m | t | 59.1355 | 0 | 0 |  |  | 2 | 7 | 1 | 2 | 1 | 0 | 0 | 0 | 0 | 0 | 7 | 1 | 0
| Celkem za | 99 Staveništní přesun hmot |  |  |  | 0 |  |  | 4 |  |  |  |  | 0 | 0 | 0 | 0 | 0
Díl: | 991 | Ostatní práce | [6 empty] | 1
116 | 999000002RZ2 | Protipožární ucpávky pro technické rozvody mezi požárními úseky EI 30 | kompl | 1 | 0 | 0 |  |  | 2 | 1 | 1 | 1 | 1 | 0 | 0 | 0 | 0 | 0 | 1 | 1 | 0
|  | - VZT, UT, ZTI, elektroinstalace, plynoinstalace |  |  |  |  | - VZT, UT, ZTI, elektroinstalace, plynoinstalace |  | 3
|  | 1 |  | 1 |  |  |  | 1
117 | 991000001RZ2 | Nezměřitelné pomocné práce - výpomoci stavební při ZTI, UT, VZT, elektroinstalace | hod | 20 | 0 | 0 |  |  | 2 | 10 | 1 | 8 | 5 | 0 | 0 | 0 | 0 | 0 | 10 | 1 | 0
|  | 20 |  | 20 |  |  |  | 20
| Celkem za | 991 Ostatní práce |  |  |  | 0 |  |  | 4 |  |  |  |  | 0 | 0 | 0 | 0 | 0
Díl: | 711 | Izolace proti vodě | [6 empty] | 1
118 | 711141559RT1 | Izolace proti vlhk. vodorovná pásy přitavením 1 vrstva - materiál ve specifikaci | m2 | 39.36 | 0 | 0 |  |  | 2 | 1 | 7 | 7 | 2 | 0 | 0 | 0 | 0 | 0 | 1 | 7 | 0.00041
|  | 1np:18,90+3,13+8,12 |  | 30.15 |  |  |  | 1np:18,90+3,13+8,12
|  | střecha:1,8*2,45 |  | 4.41 |  |  |  | střecha:1,8*2,45
|  | kanalizace:0,6*8,0 |  | 4.8 |  |  |  | kanalizace:0,6*8,0
119 | 711142559R00 | Izolace proti vlhkosti svislá pásy přitavením | m2 | 1.05 | 0 | 0 |  |  | 2 | 1 | 7 | 7 | 2 | 0 | 0 | 0 | 0 | 0 | 1 | 7 | 0.00058
|  | odvětrání pod chladící a mrazící boxy |  |  |  |  | odvětrání pod chladící a mrazící boxy |  | 3
|  | 1,75*3*0,2 |  | 1.05 |  |  |  | 1,75*3*0,2
120 | 711212000R00 | Penetrace podkladu | m2 | 34.95 | 0 | 0 |  |  | 2 | 1 | 7 | 7 | 2 | 0 | 0 | 0 | 0 | 0 | 1 | 7 | 0.00021
3
|  | 1np:18,90+3,13+8,12 |  | 30.15 |  |  |  | 1np:18,90+3,13+8,12
|  | kanalizace:0,6*8,0 |  | 4.8 |  |  |  | kanalizace:0,6*8,0
121 | 711212001RZ1 | Nátěr hydroizolační těsnicí hmotou 2mm | m2 | 4.574 | 0 | 0 |  |  | 2 | 1 | 7 | 7 | 2 | 0 | 0 | 0 | 0 | 0 | 1 | 7 | 0.00126
|  | R položka - položka upravená |  |  |  |  | R položka - položka upravená |  | 3
|  | včetně systémových doplňků do rohů, prostupů |  |  |  |  | včetně systémových doplňků do rohů, prostupů |  | 3
|  | 3,15+1,78*4*0,2 |  | 4.574 |  |  |  | 3,15+1,78*4*0,2
122 | 711212002RZ1 | Stěrka hydroizolační těsnicí hmotou | m2 | 9.8 | 0 | 0 |  |  | 2 | 1 | 7 | 7 | 2 | 0 | 0 | 0 | 0 | 0 | 1 | 7 | 0.00368
|  | včetně systémových doplňků do rohů, prostupů - výtah |  |  |  |  | včetně systémových doplňků do rohů, prostupů - výtah |  | 3
|  | 2*1,75*1,40*2 |  | 9.8 |  |  |  | 2*1,75*1,40*2
123 | 711300810RZ1 | Odstranění hydroizolace z živičných pásů | m2 | 36.18 | 0 | 0 |  |  | 2 | 1 | 0 | 0 | 2 | 0 | 0 | 0 | 0 | 0 | 1 | 0 | 0
|  | R položka - položka upravená |  |  |  |  | R položka - položka upravená |  | 3
|  | 1np:(18,90+3,13+8,12)*1,2 |  | 36.18 |  |  |  | 1np:(18,90+3,13+8,12)*1,2
124 | 62832134 | Pás asfaltovaný těžký mineral V 60 S 40 | m2 | 42.4305 | 0 | 0 |  |  | 2 | 3 | 7 | 62832134 | 2 | 0 | 0 | 0 | 0 | 0 | 3 | 7 | 0.0044
|  | 1np:(18,90+3,13+8,12)*1,05 |  | 31.6575 |  |  |  | 1np:(18,90+3,13+8,12)*1,05
|  | střecha:1,8*2,45*1,05+1,75*3*0,2*1,05 |  | 5.733 |  |  |  | střecha:1,8*2,45*1,05+1,75*3*0,2*1,05
|  | kanalizace:0,6*8,0*1,05 |  | 5.04 |  |  |  | kanalizace:0,6*8,0*1,05
125 | 998711202R00 | Přesun hmot pro izolace proti vodě, výšky do 12 m | % |  | 0 | 0 |  |  | 2 | 7 | 1002 | 5 | 2 | 0 | 0 | 0 | 0 | 0 | 7 | 1002 | 0
| Celkem za | 711 Izolace proti vodě |  |  |  | 0 |  |  | 4 |  |  |  |  | 0 | 0 | 0 | 0 | 0
Díl: | 712 | Živičné krytiny | [6 empty] | 1
126 | 712300832R00 | Odstranění živičné krytiny střech do 10° 2vrstvé | m2 | 4.5 | 0 | 0 |  |  | 2 | 1 | 7 | 7 | 2 | 0 | 0 | 0 | 0 | 0 | 1 | 7 | 0
|  | 2,5*1,8 |  | 4.5 |  |  |  | 2,5*1,8
127 | 712341559RT1 | Povlaková krytina střech do 10°, NAIP přitavením 1 vrstva - materiál ve specifikaci | m2 | 2.8 | 0 | 0 |  |  | 2 | 1 | 7 | 7 | 2 | 0 | 0 | 0 | 0 | 0 | 1 | 7 | 0.00035
|  | - lokální vyspravení v návaznosti na výtahovou šachtu |  |  |  |  | - lokální vyspravení v návaznosti na výtahovou šachtu |  | 3
|  | (1,8*1+1)*1 |  | 2.8 |  |  |  | (1,8*1+1)*1
128 | 712341559RZ5 | Povlaková krytina střech do 10°, NAIP přitavením 2x - vč. dod. pásu 40 mineral a pásu 40 dekor | m2 | 23.1 | 0 | 0 |  |  | 2 | 1 | 7 | 7 | 2 | 0 | 0 | 0 | 0 | 0 | 1 | 7 | 0.01071
|  | oprava stávající střechy |  |  |  |  | oprava stávající střechy |  | 3
|  | -2,5*1,8+24*1,15 |  | 23.1 |  |  |  | -2,5*1,8+24*1,15
129 | 712371801RZ4 | Povlaková krytina střech do 10°, fólií PVC 1 vrstva - včetně dod. fólie 810 tl.1,5mm | m2 | 6.545 | 0 | 0 |  |  | 2 | 1 | 7 | 7 | 2 | 0 | 0 | 0 | 0 | 0 | 1 | 7 | 0.00261
|  | 1,80*2,65+0,25*(1,80+2,65*2) |  | 6.545 |  |  |  | 1,80*2,65+0,25*(1,80+2,65*2)
130 | 712391171RZ1 | Povlaková krytina střech do 10°, podklad. textilie 1 vrstva - včetně dodávky textilie 300 g/m2 | m2 | 6.545 | 0 | 0 |  |  | 2 | 1 | 7 | 7 | 2 | 0 | 0 | 0 | 0 | 0 | 1 | 7 | 0.00023
|  | 1,80*2,65+0,25*(1,80+2,65*2) |  | 6.545 |  |  |  | 1,80*2,65+0,25*(1,80+2,65*2)
131 | 712399097R00 | Příplatek za plochu do 10 m2 NAIP, pryže, termopl. | m2 | 6.545 | 0 | 0 |  |  | 2 | 1 | 7 | 7 | 2 | 0 | 0 | 0 | 0 | 0 | 1 | 7 | 0
|  | 1,80*2,65+0,25*(1,80+2,65*2) |  | 6.545 |  |  |  | 1,80*2,65+0,25*(1,80+2,65*2)
132 | 62852265 | Pás modifikovaný asfalt 40 special mineral | m2 | 2.8 | 0 | 0 |  |  | 2 | 3 | 7 | 62852265 | 2 | 0 | 0 | 0 | 0 | 0 | 3 | 7 | 0.004
|  | (1,8*1+1)*1 |  | 2.8 |  |  |  | (1,8*1+1)*1
133 | 998712202R00 | Přesun hmot pro povlakové krytiny, výšky do 12 m | % |  | 0 | 0 |  |  | 2 | 7 | 1002 | 5 | 2 | 0 | 0 | 0 | 0 | 0 | 7 | 1002 | 0
| Celkem za | 712 Živičné krytiny |  |  |  | 0 |  |  | 4 |  |  |  |  | 0 | 0 | 0 | 0 | 0
Díl: | 713 | Izolace tepelné | [6 empty] | 1
134 | 712391587R00 | Kotvení pásů nebo fólie mechanicky | m2 | 4.41 | 0 | 0 |  |  | 2 | 1 | 0 | 0 | 2 | 0 | 0 | 0 | 0 | 0 | 1 | 0 | 4e-05
|  | 6 kotev /m2 |  |  |  |  | 6 kotev /m2 |  | 3
|  | 1,8*2,45 |  | 4.41 |  |  |  | 1,8*2,45
135 | 713111111RM1 | Izolace tepelné stropů vrchem lepené | m2 | 8.82 | 0 | 0 |  |  | 2 | 1 | 7 | 7 | 2 | 0 | 0 | 0 | 0 | 0 | 1 | 7 | 0.00836
3
|  | (1,8*2,45)*2 |  | 8.82 |  |  |  | (1,8*2,45)*2
136 | 713121111R00 | Izolace tepelná podlah na sucho, jednovrstvá | m2 | 22.05 | 0 | 0 |  |  | 2 | 1 | 7 | 7 | 2 | 0 | 0 | 0 | 0 | 0 | 1 | 7 | 9e-05
|  | 18,90+3,15 |  | 22.05 |  |  |  | 18,90+3,15
137 | 713141860RZ2 | Odstranění tep. izol. střech plochých | m2 | 3.96 | 0 | 0 |  |  | 2 | 1 | 0 | 0 | 2 | 0 | 0 | 0 | 0 | 0 | 1 | 0 | 0
|  | - v místě výtahové šachty |  |  |  |  | - v místě výtahové šachty |  | 3
|  | 1,8*2,2 |  | 3.96 |  |  |  | 1,8*2,2
138 | 713191131R00 | Izol tep překrytí PE fólie 0,2mm včetně dodávky folie | m2 | 22.05 | 0 | 0 |  |  | 2 | 1 | 7 | 7 | 2 | 0 | 0 | 0 | 0 | 0 | 1 | 7 | 0.00041
|  | překrytí kročejových izolací |  |  |  |  | překrytí kročejových izolací |  | 3
3
|  | 18,90+3,15 |  | 22.05 |  |  |  | 18,90+3,15
139 | 713210100RZ2 | Tepelná izolace z minerální vlny tloušťka izolace 180 mm | m2 | 4.41 | 0 | 0 |  |  | 2 | 1 | 0 | 0 | 2 | 0 | 0 | 0 | 0 | 0 | 1 | 0 | 0
|  | tuhá deska - 150 kg/m3 |  |  |  |  | tuhá deska - 150 kg/m3 |  | 3
|  | 1,8*2,45 |  | 4.41 |  |  |  | 1,8*2,45
140 | 713211011RZ2 | Spádový klín z minerální vlny tloušťka izolace 50 - 100 mm včetně montáže | m2 | 4.41 | 0 | 0 |  |  | 2 | 1 | 0 | 0 | 2 | 0 | 0 | 0 | 0 | 0 | 1 | 0 | 0
|  | tuhá deska - 150 kg/m3 - dodávka a montáž |  |  |  |  | tuhá deska - 150 kg/m3 - dodávka a montáž |  | 3
|  | 1,8*2,45 |  | 4.41 |  |  |  | 1,8*2,45
141 | 283754904RZ2 | Deska polystyrenová XPS tl. 80 mm | m2 | 23.1525 | 0 | 0 |  |  | 2 | 3 | 7 | 283754904RZ2 | 2 | 0 | 0 | 0 | 0 | 0 | 3 | 7 | 0.0024
|  | kročejová izolace - zateplení podlahy v 1.NP |  |  |  |  | kročejová izolace - zateplení podlahy v 1.NP |  | 3
|  | Souč. tepelné vodivosti 0,037 |  |  |  |  | Souč. tepelné vodivosti 0,037 |  | 3
|  | R položka - položka upravená |  |  |  |  | R položka - položka upravená |  | 3
|  | (18,90+3,15)*1,05 |  | 23.1525 |  |  |  | (18,90+3,15)*1,05
142 | 283754907RZ2 | Deska polystyrenová XPS tl. 140 mm | m2 | 0.895 | 0 | 0 |  |  | 2 | 3 | 7 | 283754907RZ2 | 2 | 0 | 0 | 0 | 0 | 0 | 3 | 7 | 0.0042
|  | detail ukončení střechy u okapu D6 |  |  |  |  | detail ukončení střechy u okapu D6 |  | 3
|  | 0,5*1,79 |  | 0.895 |  |  |  | 0,5*1,79
143 | 998713202R00 | Přesun hmot pro izolace tepelné, výšky do 12 m | % |  | 0 | 0 |  |  | 2 | 7 | 1002 | 5 | 2 | 0 | 0 | 0 | 0 | 0 | 7 | 1002 | 0
| Celkem za | 713 Izolace tepelné |  |  |  | 0 |  |  | 4 |  |  |  |  | 0 | 0 | 0 | 0 | 0
Díl: | 762 | Konstrukce tesařské | [6 empty] | 1
144 | 762331911R00 | Vyřezání části střešní vazby do 120 cm2,do dl.3 m | m | 3.3 | 0 | 0 |  |  | 2 | 1 | 0 | 0 | 2 | 0 | 0 | 0 | 0 | 0 | 1 | 0 | 0.00016
|  | krokve |  |  |  |  | krokve |  | 3
|  | 0,5*3+1,8 |  | 3.3 |  |  |  | 0,5*3+1,8
145 | 762332120RZ2 | Montáž vázaných krovů pravidelných do 224 cm2 včetně dodávky řeziva, hranoly 12/18 | m | 4.5 | 0 | 0 |  |  | 2 | 1 | 0 | 0 | 2 | 0 | 0 | 0 | 0 | 0 | 1 | 0 | 0.01454
|  | výměna krokve u pultové střechy |  |  |  |  | výměna krokve u pultové střechy |  | 3
|  | 4,5 |  | 4.5 |  |  |  | 4,5
146 | 762340901RZ1 | Bednění střech OSB 18 šroub | m2 | 1.79 | 0 | 0 |  |  | 2 | 1 | 0 | 0 | 2 | 0 | 0 | 0 | 0 | 0 | 1 | 0 | 0.01
|  | detail ukončení střechy u okapu D6 - OSB deska 2x 18 mm |  |  |  |  | detail ukončení střechy u okapu D6 - OSB deska 2x 18 mm |  | 3
|  | 0,5*1,79*2 |  | 1.79 |  |  |  | 0,5*1,79*2
147 | 762341912R00 | Vyřezání otvorů střech, v laťování pl. do 2 m2 | m2 | 1.775 | 0 | 0 |  |  | 2 | 1 | 7 | 7 | 2 | 0 | 0 | 0 | 0 | 0 | 1 | 7 | 0.00016
|  | 2,65*0,5 |  | 1.325 |  |  |  | 2,65*0,5
|  | 0,25*1,8 |  | 0.45 |  |  |  | 0,25*1,8
148 | 762341922R00 | Vyřezání otvorů střech, v bednění pl. do 2 m2 | m2 | 1.775 | 0 | 0 |  |  | 2 | 1 | 0 | 0 | 2 | 0 | 0 | 0 | 0 | 0 | 1 | 0 | 0.00016
|  | 2,65*0,5 |  | 1.325 |  |  |  | 2,65*0,5
|  | 0,25*1,8 |  | 0.45 |  |  |  | 0,25*1,8
149 | 762395000R00 | Spojovací a ochranné prostředky pro střechy | m3 | 0.0972 | 0 | 0 |  |  | 2 | 1 | 7 | 7 | 2 | 0 | 0 | 0 | 0 | 0 | 1 | 7 | 0.02357
|  | (0,12*0,18)*4,5 |  | 0.0972 |  |  |  | (0,12*0,18)*4,5
150 | 998762202R00 | Přesun hmot pro tesařské konstrukce, výšky do 12 m | % |  | 0 | 0 |  |  | 2 | 7 | 1002 | 5 | 2 | 0 | 0 | 0 | 0 | 0 | 7 | 1002 | 0
| Celkem za | 762 Konstrukce tesařské |  |  |  | 0 |  |  | 4 |  |  |  |  | 0 | 0 | 0 | 0 | 0
Díl: | 764 | Konstrukce klempířské | [6 empty] | 1
151 | 764231401RZ2 | Stěnová lišta - poplastovaný plech, rš 50 mm | m | 4.6 | 0 | 0 |  |  | 2 | 1 | 7 | 7 | 2 | 0 | 0 | 0 | 0 | 0 | 1 | 7 | 0.0002
|  | 2,3*2 |  | 4.6 |  |  |  | 2,3*2
152 | 764231402RZ2 | Koutová lišta - poplastovaný plech, rš 100 mm | m | 6.39 | 0 | 0 |  |  | 2 | 1 | 7 | 7 | 2 | 0 | 0 | 0 | 0 | 0 | 1 | 7 | 0.0002
|  | 2,3*2+1,79 |  | 6.39 |  |  |  | 2,3*2+1,79
153 | 764231420RZ2 | Krycí lišta, rš 150 mm, Pz | m | 8.39 | 0 | 0 |  |  | 2 | 1 | 0 | 0 | 2 | 0 | 0 | 0 | 0 | 0 | 1 | 0 | 0.00156
|  | 2,3*2 |  | 4.6 |  |  |  | 2,3*2
|  | 2*1+1,79 |  | 3.79 |  |  |  | 2*1+1,79
154 | 764231421RZ | Přítlačná lišta, rš 50 mm, Pz | m | 3.79 | 0 | 0 |  |  | 2 | 1 | 0 | 0 | 2 | 0 | 0 | 0 | 0 | 0 | 1 | 0 | 0.00156
|  | 0 |  | 0 |  |  |  | 0
|  | 2*1+1,79 |  | 3.79 |  |  |  | 2*1+1,79
155 | 764239430RZ2 | Žaluzie protidešť.nerez vč. montáže a dodávky 30x30 cm | kus | 1 | 0 | 0 |  |  | 2 | 1 | 7 | 7 | 2 | 0 | 0 | 0 | 0 | 0 | 1 | 7 | 0.001
|  | - odvětrání výtahové šachty |  |  |  |  | - odvětrání výtahové šachty |  | 3
|  | 1 |  | 1 |  |  |  | 1
156 | 764311291R00 | Montáž krytiny hladké z Pz, tabule 2 x 1 m | m2 | 6.66 | 0 | 0 |  |  | 2 | 1 | 7 | 7 | 2 | 0 | 0 | 0 | 0 | 0 | 1 | 7 | 0.01304
3
|  | 2,65*0,5*3 |  | 3.975 |  |  |  | 2,65*0,5*3
|  | 0,5*1,79*3 |  | 2.685 |  |  |  | 0,5*1,79*3
157 | 764311821R00 | Demontáž krytiny, tabule 2 x 1 m, do 25 m2, do 30° | m2 | 8.88 | 0 | 0 |  |  | 2 | 1 | 7 | 7 | 2 | 0 | 0 | 0 | 0 | 0 | 1 | 7 | 0
|  | Vyřezání krytiny v místě nástavby výtahové šachty |  |  |  |  | Vyřezání krytiny v místě nástavby výtahové šachty |  | 3
|  | 2,65*0,5*4 |  | 5.3 |  |  |  | 2,65*0,5*4
|  | 0,5*1,79*4 |  | 3.58 |  |  |  | 0,5*1,79*4
158 | 764322830R00 | Demontáž oplechování okapů, TK, rš 400 mm, do 30° | m | 2.65 | 0 | 0 |  |  | 2 | 1 | 7 | 7 | 2 | 0 | 0 | 0 | 0 | 0 | 1 | 7 | 0
|  | 2,65 |  | 2.65 |  |  |  | 2,65
159 | 764352203R00 | Žlaby z Pz plechu podokapní půlkruhové, rš 330 mm | m | 4.6 | 0 | 0 |  |  | 2 | 1 | 7 | 7 | 2 | 0 | 0 | 0 | 0 | 0 | 1 | 7 | 0.00308
|  | 1,75+2,85 |  | 4.6 |  |  |  | 1,75+2,85
160 | 764352810R00 | Demontáž žlabů půlkruh. rovných, rš 330 mm, do 30° | m | 5.5 | 0 | 0 |  |  | 2 | 1 | 7 | 7 | 2 | 0 | 0 | 0 | 0 | 0 | 1 | 7 | 0
|  | 2,65+2,85 |  | 5.5 |  |  |  | 2,65+2,85
161 | 764367810RZ2 | Demontáž oplechování krytky otvoru přímotopu | kus | 1 | 0 | 0 |  |  | 2 | 1 | 7 | 7 | 2 | 0 | 0 | 0 | 0 | 0 | 1 | 7 | 0
|  | vč. mřížky |  |  |  |  | vč. mřížky |  | 3
|  | 1 |  | 1 |  |  |  | 1
162 | 764410230R00 | Oplechování parapetů včetně rohů Pz, rš 200 mm | m | 1 | 0 | 0 |  |  | 2 | 1 | 7 | 7 | 2 | 0 | 0 | 0 | 0 | 0 | 1 | 7 | 0.00274
|  | 1 |  | 1 |  |  |  | 1
163 | 764410850R00 | Demontáž oplechování parapetů,rš od 100 do 330 mm | m | 1.8 | 0 | 0 |  |  | 2 | 1 | 7 | 7 | 2 | 0 | 0 | 0 | 0 | 0 | 1 | 7 | 0
|  | 1,8 |  | 1.8 |  |  |  | 1,8
164 | 764421320RZ2 | Oplechování z Pz, rš 150 mm okapnička | m | 3.58 | 0 | 0 |  |  | 2 | 1 | 7 | 7 | 2 | 0 | 0 | 0 | 0 | 0 | 1 | 7 | 0.00198
|  | 1,79*2 |  | 3.58 |  |  |  | 1,79*2
165 | 764421321RZ2 | Okapnička z poplastovaného plechu , rš 200 mm | m | 1.79 | 0 | 0 |  |  | 2 | 1 | 7 | 7 | 2 | 0 | 0 | 0 | 0 | 0 | 1 | 7 | 0.00198
|  | 1,79 |  | 1.79 |  |  |  | 1,79
166 | 764430210R00 | Oplechování zdí z Pz plechu, rš 250 mm | m | 6.58 | 0 | 0 |  |  | 2 | 1 | 7 | 7 | 2 | 0 | 0 | 0 | 0 | 0 | 1 | 7 | 0.00298
|  | - styk nové stěny šachty se stávající střešní konstrukcí |  |  |  |  | - styk nové stěny šachty se stávající střešní konstrukcí |  | 3
|  | 1,79+2*1+1,79+1 |  | 6.58 |  |  |  | 1,79+2*1+1,79+1
167 | 764430250R00 | Oplechování zdí z Pz plechu, rš 600 mm | m | 1.79 | 0 | 0 |  |  | 2 | 1 | 7 | 7 | 2 | 0 | 0 | 0 | 0 | 0 | 1 | 7 | 0.00489
|  | - atika nové střechy |  |  |  |  | - atika nové střechy |  | 3
|  | 1,79 |  | 1.79 |  |  |  | 1,79
168 | 764430840R00 | Demontáž oplechování zdí,rš od 330 do 500 mm | m | 8.39 | 0 | 0 |  |  | 2 | 1 | 7 | 7 | 2 | 0 | 0 | 0 | 0 | 0 | 1 | 7 | 0
|  | 1,8 |  | 1.8 |  |  |  | 1,8
|  | 1,79+2,4*2 |  | 6.59 |  |  |  | 1,79+2,4*2
169 | 764454202R00 | Odpadní trouby z Pz plechu, kruhové, D 100 mm | m | 5.7 | 0 | 0 |  |  | 2 | 1 | 7 | 7 | 2 | 0 | 0 | 0 | 0 | 0 | 1 | 7 | 0.00263
|  | 2,2+3,5 |  | 5.7 |  |  |  | 2,2+3,5
170 | 764454801R00 | Demontáž odpadních trub kruhových,D 75 a 100 mm | m | 3.5 | 0 | 0 |  |  | 2 | 1 | 7 | 7 | 2 | 0 | 0 | 0 | 0 | 0 | 1 | 7 | 0
|  | 3,5 |  | 3.5 |  |  |  | 3,5
171 | 998764202R00 | Přesun hmot pro klempířské konstr., výšky do 12 m | % |  | 0 | 0 |  |  | 2 | 7 | 1002 | 5 | 2 | 0 | 0 | 0 | 0 | 0 | 7 | 1002 | 0
| Celkem za | 764 Konstrukce klempířské |  |  |  | 0 |  |  | 4 |  |  |  |  | 0 | 0 | 0 | 0 | 0
Díl: | 766 | Konstrukce truhlářské | [6 empty] | 1
172 | 762221420RZ3 | Úprava s doplněním madla na stěně u výtahu | m | 2 | 0 | 0 |  |  | 2 | 1 | 7 | 7 | 2 | 0 | 0 | 0 | 0 | 0 | 1 | 7 | 0
|  | včetně lakování |  |  |  |  | včetně lakování |  | 3
|  | 2*1,0 |  | 2 |  |  |  | 2*1,0
173 | 766411821R00 | Demontáž obložení stěn palubkami | m2 | 4.82 | 0 | 0 |  |  | 2 | 1 | 7 | 7 | 2 | 0 | 0 | 0 | 0 | 0 | 1 | 7 | 0
|  | 3,95+0,87 |  | 4.82 |  |  |  | 3,95+0,87
174 | 766411822R00 | Demontáž podkladových roštů obložení stěn | m2 | 4.82 | 0 | 0 |  |  | 2 | 1 | 7 | 7 | 2 | 0 | 0 | 0 | 0 | 0 | 1 | 7 | 0
|  | 4,82 |  | 4.82 |  |  |  | 4,82
175 | 766411855RZ2 | Demontáž obložení ostění | m2 | 2.815 | 0 | 0 |  |  | 2 | 1 | 0 | 0 | 2 | 0 | 0 | 0 | 0 | 0 | 1 | 0 | 0
|  | 0,5*(1,53+2,05*2) |  | 2.815 |  |  |  | 0,5*(1,53+2,05*2)
176 | 766492100R00 | Montáž obložení ostění | m2 | 12.3108 | 0 | 0 |  |  | 2 | 1 | 7 | 7 | 2 | 0 | 0 | 0 | 0 | 0 | 1 | 7 | 0.00016
|  | ostění a nadpraží |  |  |  |  | ostění a nadpraží |  | 3
|  | T10:2,05*0,52*2+1,53*0,52+0,1*2,15*4+1,53*0,1*2 |  | 4.0936 |  |  |  | T10:2,05*0,52*2+1,53*0,52+0,1*2,15*4+1,53*0,1*2
|  | T11:2,5*0,75*2+0,1*2,5*4 |  | 4.75 |  |  |  | T11:2,5*0,75*2+0,1*2,5*4
|  | T12:2,18*0,52*2+1,2*0,52+2,28*0,1*2+1,2*0,1 |  | 3.4672 |  |  |  | T12:2,18*0,52*2+1,2*0,52+2,28*0,1*2+1,2*0,1
177 | 766661122R00 | Montáž dveří do zárubně,otevíravých 1kř.nad 0,8 m | kus | 1 | 0 | 0 |  |  | 2 | 1 | 7 | 7 | 2 | 0 | 0 | 0 | 0 | 0 | 1 | 7 | 0
178 | 766661142R00 | Montáž dveří do zárubně,otevíravých 2kř.nad 1,45 m | kus | 1 | 0 | 0 |  |  | 2 | 1 | 7 | 7 | 2 | 0 | 0 | 0 | 0 | 0 | 1 | 7 | 0
|  | 1 |  | 1 |  |  |  | 1
179 | 766661422R00 | Montáž dveří protipožárních 1kříd. nad 80 cm | kus | 1 | 0 | 0 |  |  | 2 | 1 | 7 | 7 | 2 | 0 | 0 | 0 | 0 | 0 | 1 | 7 | 0
180 | 766662811R00 | Demontáž prahů dveří 1křídlových | kus | 4 | 0 | 0 |  |  | 2 | 1 | 7 | 7 | 2 | 0 | 0 | 0 | 0 | 0 | 1 | 7 | 0
181 | 769000000R00 | Montáž dřevěných oken | kus | 1 | 0 | 0 |  |  | 2 | 1 | 7 | 7 | 2 | 0 | 0 | 0 | 0 | 0 | 1 | 7 | 0.00026
|  | R položka - položka upravená |  |  |  |  | R položka - položka upravená |  | 3
182 | 968071120RZ2 | Zavěšení křídel dveří pl. 2 m2 | kus | 2 | 0 | 0 |  |  | 2 | 1 | 7 | 7 | 2 | 0 | 0 | 0 | 0 | 0 | 1 | 7 | 0
183 | 61160192RZ2 | Dveře vnitřní hladké plné 1 kříd. 90x197 folie T1 | kus | 1 | 0 | 0 |  |  | 2 | 3 | 7 | 61160192RZ2 | 2 | 0 | 0 | 0 | 0 | 0 | 3 | 7 | 0
|  | R položka - položka upravená |  |  |  |  | R položka - položka upravená |  | 3
|  | VELIKOST: 900/1970 mm |  |  |  |  | VELIKOST: 900/1970 mm |  | 3
|  | POPIS: DŘEVĚNÉ VNITŘNÍ JEDNOKŘÍDLOVÉ DVEŘE, HLADKÉ, PLNÉ |  |  |  |  | POPIS: DŘEVĚNÉ VNITŘNÍ JEDNOKŘÍDLOVÉ DVEŘE, HLADKÉ, PLNÉ |  | 3
|  | KŘÍDLO OTOČNÉ, |  |  |  |  | KŘÍDLO OTOČNÉ, |  | 3
|  | POVRCH KŘÍDLA: FÓLIE, BARVA DLE VÝBĚRU INVESTORA |  |  |  |  | POVRCH KŘÍDLA: FÓLIE, BARVA DLE VÝBĚRU INVESTORA |  | 3
|  | ZÁRUBEŇ: OCELOVÁ, NÁTĚR |  |  |  |  | ZÁRUBEŇ: OCELOVÁ, NÁTĚR |  | 3
|  | ZÁMEK: BEZPEČNOSTNÍ VLOŽKA, ZÁMEK BUDE MOŽNO OTEVŘÍT Z PROSTORU CHODBY |  |  |  |  | ZÁMEK: BEZPEČNOSTNÍ VLOŽKA, ZÁMEK BUDE MOŽNO OTEVŘÍT Z PROSTORU CHODBY |  | 3
|  | KOVÁNÍ: KLIKA - KLIKA |  |  |  |  | KOVÁNÍ: KLIKA - KLIKA |  | 3
3
|  | POZNÁMKA: DVEŘE BUDOU Z VNĚJŠÍ STRANY OPATŘENY MADLEM - DODÁVKA A MONTÁŽ |  |  |  |  | POZNÁMKA: DVEŘE BUDOU Z VNĚJŠÍ STRANY OPATŘENY MADLEM - DODÁVKA A MONTÁŽ |  | 3
|  | VE VÝŠCE 1000 mm |  |  |  |  | VE VÝŠCE 1000 mm |  | 3
184 | 61165173RZ1 | Dveře protipožár fóliov 1kř. 90x197cm vnitř T2 | kus | 1 | 0 | 0 |  |  | 2 | 3 | 7 | 61165173RZ1 | 2 | 0 | 0 | 0 | 0 | 0 | 3 | 7 | 0.027
|  | R položka - položka upravená |  |  |  |  | R položka - položka upravená |  | 3
|  | VELIKOST: 900/1970 mm |  |  |  |  | VELIKOST: 900/1970 mm |  | 3
|  | POPIS: DŘEVĚNÉ VNITŘNÍ JEDNOKŘÍDLOVÉ DVEŘE, HLADKÉ, PLNÉ |  |  |  |  | POPIS: DŘEVĚNÉ VNITŘNÍ JEDNOKŘÍDLOVÉ DVEŘE, HLADKÉ, PLNÉ |  | 3
|  | KŘÍDLO OTOČNÉ, |  |  |  |  | KŘÍDLO OTOČNÉ, |  | 3
|  | POVRCH KŘÍDLA: FÓLIE, BARVA DLE VÝBĚRU INVESTORA |  |  |  |  | POVRCH KŘÍDLA: FÓLIE, BARVA DLE VÝBĚRU INVESTORA |  | 3
|  | ZÁRUBEŇ: OCELOVÁ, NÁTĚR |  |  |  |  | ZÁRUBEŇ: OCELOVÁ, NÁTĚR |  | 3
|  | ZÁMEK: BEZPEČNOSTNÍ VLOŽKA |  |  |  |  | ZÁMEK: BEZPEČNOSTNÍ VLOŽKA |  | 3
|  | KOVÁNÍ: KLIKA - KLIKA |  |  |  |  | KOVÁNÍ: KLIKA - KLIKA |  | 3
3
|  | POŽÁRNÍ ODOLNOST: EI 30 DP3-C-Sm |  |  |  |  | POŽÁRNÍ ODOLNOST: EI 30 DP3-C-Sm |  | 3
|  | (SAMOZAVÍRAČ + KOUŘOTĚSNÉ) |  |  |  |  | (SAMOZAVÍRAČ + KOUŘOTĚSNÉ) |  | 3
185 | 61197001RZ2 | DŘEVĚNÉ OBLOŽENÍ OSTĚNÍ A NADPRAŽÍ OTVORU T10 | kus | 1 | 0 | 0 |  |  | 2 | 3 | 7 | 61197001RZ2 | 2 | 0 | 0 | 0 | 0 | 0 | 3 | 7 | 0.075
|  | ROZMĚRY: OTVOR 1530x2050 mm, ŠÍŘKA OSTĚNÍ 520 mm, |  |  |  |  | ROZMĚRY: OTVOR 1530x2050 mm, ŠÍŘKA OSTĚNÍ 520 mm, |  | 3
|  | MATERIÁL: DŘEVO MASÍV DUB |  |  |  |  | MATERIÁL: DŘEVO MASÍV DUB |  | 3
|  | POVRCHOVÁ ÚPRAVA: NÁTĚR LAZUROVACÍ - BARVA DLE STÁVAJÍCÍCH |  |  |  |  | POVRCHOVÁ ÚPRAVA: NÁTĚR LAZUROVACÍ - BARVA DLE STÁVAJÍCÍCH |  | 3
|  | OBLOŽENÍ V INTERIÉRU - VIZ ILUSTRAČNÍ FOTO V TECHNICKÝCH |  |  |  |  | OBLOŽENÍ V INTERIÉRU - VIZ ILUSTRAČNÍ FOTO V TECHNICKÝCH |  | 3
|  | PODMÍNKÁCH |  |  |  |  | PODMÍNKÁCH |  | 3
|  | 1 |  | 1 |  |  |  | 1
186 | 61197002RZ2 | DŘEVĚNÉ OBLOŽENÍ OSTĚNÍ OTVORU T11 | kus | 2 | 0 | 0 |  |  | 2 | 3 | 7 | 61197002RZ2 | 2 | 0 | 0 | 0 | 0 | 0 | 3 | 7 | 0.08
|  | ROZMĚRY: OTVOR 2090x2500 mm, ŠÍŘKA OSTĚNÍ 750 mm, |  |  |  |  | ROZMĚRY: OTVOR 2090x2500 mm, ŠÍŘKA OSTĚNÍ 750 mm, |  | 3
|  | MATERIÁL: DŘEVO MASÍV DUB |  |  |  |  | MATERIÁL: DŘEVO MASÍV DUB |  | 3
|  | POVRCHOVÁ ÚPRAVA: NÁTĚR LAZUROVACÍ - BARVA DLE STÁVAJÍCÍCH |  |  |  |  | POVRCHOVÁ ÚPRAVA: NÁTĚR LAZUROVACÍ - BARVA DLE STÁVAJÍCÍCH |  | 3
|  | OBLOŽENÍ V INTERIÉRU - VIZ ILUSTRAČNÍ FOTO V TECHNICKÝCH |  |  |  |  | OBLOŽENÍ V INTERIÉRU - VIZ ILUSTRAČNÍ FOTO V TECHNICKÝCH |  | 3
|  | PODMÍNKÁCH |  |  |  |  | PODMÍNKÁCH |  | 3
|  | 2 |  | 2 |  |  |  | 2
187 | 61197003RZ2 | DŘEVĚNÉ OBLOŽENÍ OSTĚNÍ A NADPRAŽÍ OTVORU T12 | kus | 1 | 0 | 0 |  |  | 2 | 3 | 7 | 61197003RZ2 | 2 | 0 | 0 | 0 | 0 | 0 | 3 | 7 | 0.07
|  | ROZMĚRY: OTVOR 1200x2180 mm, ŠÍŘKA OSTĚNÍ 520 mm, |  |  |  |  | ROZMĚRY: OTVOR 1200x2180 mm, ŠÍŘKA OSTĚNÍ 520 mm, |  | 3
|  | MATERIÁL: DŘEVO MASÍV DUB |  |  |  |  | MATERIÁL: DŘEVO MASÍV DUB |  | 3
|  | POVRCHOVÁ ÚPRAVA: NÁTĚR LAZUROVACÍ - BARVA DLE STÁVAJÍCÍCH |  |  |  |  | POVRCHOVÁ ÚPRAVA: NÁTĚR LAZUROVACÍ - BARVA DLE STÁVAJÍCÍCH |  | 3
|  | OBLOŽENÍ V INTERIÉRU - VIZ ILUSTRAČNÍ FOTO V TECHNICKÝCH |  |  |  |  | OBLOŽENÍ V INTERIÉRU - VIZ ILUSTRAČNÍ FOTO V TECHNICKÝCH |  | 3
|  | PODMÍNKÁCH |  |  |  |  | PODMÍNKÁCH |  | 3
|  | 1 |  | 1 |  |  |  | 1
188 | 76660004 | T4 - Okno dřevěné 900x900 mm | kus | 1 | 0 | 0 |  |  | 2 | 3 | 7 | 76660004 | 2 | 0 | 0 | 0 | 0 | 0 | 3 | 7 | 0.0155
|  | DŘEVĚNÉ OKNO 900/900 mm, EUROPROFIL LEPENÝ |  |  |  |  | DŘEVĚNÉ OKNO 900/900 mm, EUROPROFIL LEPENÝ |  | 3
|  | OTEVÍRAVÉ A SKLOPNÉ, |  |  |  |  | OTEVÍRAVÉ A SKLOPNÉ, |  | 3
|  | POVRCHOVÁ ÚPRAVA: NÁTĚR KRYCÍ - BARVA BÍLÁ |  |  |  |  | POVRCHOVÁ ÚPRAVA: NÁTĚR KRYCÍ - BARVA BÍLÁ |  | 3
|  | NEREZOVÝ DISTANČNÍ RÁMEČEK, |  |  |  |  | NEREZOVÝ DISTANČNÍ RÁMEČEK, |  | 3
|  | KŘÍDLA ZASKLENÁ IZOLAČNÍM DVOJSKLEM 4+16+4 |  |  |  |  | KŘÍDLA ZASKLENÁ IZOLAČNÍM DVOJSKLEM 4+16+4 |  | 3
|  | HODNOTA SOUČINITELE PROSTUPU TEPLA DVOJSKLO Un=0,9-1,0 W/m2K |  |  |  |  | HODNOTA SOUČINITELE PROSTUPU TEPLA DVOJSKLO Un=0,9-1,0 W/m2K |  | 3
|  | HODNOTA SOUČINITELE PROSTUPU TEPLA PRO OKNO U = 1,2 W/m2K |  |  |  |  | HODNOTA SOUČINITELE PROSTUPU TEPLA PRO OKNO U = 1,2 W/m2K |  | 3
|  | KLIKY OKENNÍ HLINÍKOVÉ, BARVA BÁLÁ |  |  |  |  | KLIKY OKENNÍ HLINÍKOVÉ, BARVA BÁLÁ |  | 3
3
|  | HODNOTA VZDUCHOVÉ NEPRŮZVUČNOSTI Rw = 32 dB |  |  |  |  | HODNOTA VZDUCHOVÉ NEPRŮZVUČNOSTI Rw = 32 dB |  | 3
189 | 998766201R00 | Přesun hmot pro truhlářské konstr., výšky do 6 m | % |  | 0 | 0 |  |  | 2 | 7 | 1002 | 5 | 2 | 0 | 0 | 0 | 0 | 0 | 7 | 1002 | 0
| Celkem za | 766 Konstrukce truhlářské |  |  |  | 0 |  |  | 4 |  |  |  |  | 0 | 0 | 0 | 0 | 0
Díl: | 767 | Konstrukce zámečnické | [6 empty] | 1
190 | 767000003RZ2 | Samozavírače dveří na dveřních křídlech dodávka a montáž | ks | 1 | 0 | 0 |  |  | 2 | 1 | 7 | 7 | 2 | 0 | 0 | 0 | 0 | 0 | 1 | 7 | 0.0002
191 | 767000011RZ2 | VNITŘNÍ OCELOVÉ ZÁBRADLÍ, DÉLKA 2330 mm VÝŠKA 800 mm, Z8, dodávka vč montáže | kus | 1 | 0 | 0 |  |  | 2 | 1 | 7 | 7 | 2 | 0 | 0 | 0 | 0 | 0 | 1 | 7 | 0.05
|  | VNITŘNÍ OCELOVÉ ZÁBRADLÍ, DÉLKA 2330 mm, VÝŠKA 800 mm, |  |  |  |  | VNITŘNÍ OCELOVÉ ZÁBRADLÍ, DÉLKA 2330 mm, VÝŠKA 800 mm, |  | 3
|  | POVRCHOVÁ ÚPRAVA - NÁTĚR ČERNÁ MATNÁ BARVA |  |  |  |  | POVRCHOVÁ ÚPRAVA - NÁTĚR ČERNÁ MATNÁ BARVA |  | 3
|  | VČETNĚ MONTÁŽNÍCH ŠROUBŮ - KOTVENO DO PODLAHY |  |  |  |  | VČETNĚ MONTÁŽNÍCH ŠROUBŮ - KOTVENO DO PODLAHY |  | 3
192 | 767000012RZ2 | OCELOVÉ MADLO K VNITŘNÍ RAMPĚ, DÉLKA 3530 mm, Z9, dodávka vč montáže | kus | 2 | 0 | 0 |  |  | 2 | 1 | 7 | 7 | 2 | 0 | 0 | 0 | 0 | 0 | 1 | 7 | 0.01
|  | OCELOVÉ MADLO K VNITŘNÍ RAMPĚ, DÉLKA 3530 mm, |  |  |  |  | OCELOVÉ MADLO K VNITŘNÍ RAMPĚ, DÉLKA 3530 mm, |  | 3
|  | POVRCHOVÁ ÚPRAVA - NÁTĚR BARVA BÍLÁ, |  |  |  |  | POVRCHOVÁ ÚPRAVA - NÁTĚR BARVA BÍLÁ, |  | 3
|  | VČETNĚ MONTÁŽNÍCH ŠROUBŮ - KOTVENO DO STĚNY |  |  |  |  | VČETNĚ MONTÁŽNÍCH ŠROUBŮ - KOTVENO DO STĚNY |  | 3
193 | 767000020RZ2 | Hasící přístroj PHP S6 včetně montáže na stěnu | ks | 1 | 0 | 0 |  |  | 2 | 1 | 7 | 7 | 2 | 0 | 0 | 0 | 0 | 0 | 1 | 7 | 0.005
|  | hasící schopnost 55 B |  |  |  |  | hasící schopnost 55 B |  | 3
|  | sněhový |  |  |  |  | sněhový |  | 3
|  | 1 |  | 1 |  |  |  | 1
194 | 767311810R00 | Demontáž světlíků všech typů včetně zasklení | m2 | 0.9 | 0 | 0 |  |  | 2 | 1 | 7 | 7 | 2 | 0 | 0 | 0 | 0 | 0 | 1 | 7 | 0
|  | 1,0*(0,45*2) |  | 0.9 |  |  |  | 1,0*(0,45*2)
195 | 767649193R00 | Montáž doplňků dveří, stavěče křídel | kus | 2 | 0 | 0 |  |  | 2 | 1 | 7 | 7 | 2 | 0 | 0 | 0 | 0 | 0 | 1 | 7 | 1e-05
|  | dveře T3 |  |  |  |  | dveře T3 |  | 3
|  | 2 |  | 2 |  |  |  | 2
196 | 767670021RZ2 | Montáž kliky a štítku včetně dodávky, zámek s bezpečnostní vložkou | kus | 2 | 0 | 0 |  |  | 2 | 1 | 7 | 7 | 2 | 0 | 0 | 0 | 0 | 0 | 1 | 7 | 0.0002
197 | 767670021RZ3 | Montáž kliky a štítku včetně dodávky, zámek s bezpečnostní vložkou | kus | 1 | 0 | 0 |  |  | 2 | 1 | 7 | 7 | 2 | 0 | 0 | 0 | 0 | 0 | 1 | 7 | 0.0003
|  | klika - koule |  |  |  |  | klika - koule |  | 3
|  | 1 |  | 1 |  |  |  | 1
198 | 767991913RZ2 | Svařování | m | 5 | 0 | 0 |  |  | 2 | 1 | 0 | 0 | 2 | 0 | 0 | 0 | 0 | 0 | 1 | 0 | 0.00029
|  | překlady |  |  |  |  | překlady |  | 3
|  | 5 |  | 5 |  |  |  | 5
199 | 767996801R00 | Demontáž atypických ocelových konstr. do 50 kg | kg | 25 | 0 | 0 |  |  | 2 | 1 | 7 | 7 | 2 | 0 | 0 | 0 | 0 | 0 | 1 | 7 | 5e-05
|  | - okenní mříž |  |  |  |  | - okenní mříž |  | 3
|  | mříž:25 |  | 25 |  |  |  | mříž:25
200 | 792000001RZ2 | Demontáž křesel z hlediště kinosálu | kus | 4 | 0 | 0 |  |  | 2 | 1 | 7 | 7 | 2 | 0 | 0 | 0 | 0 | 0 | 1 | 7 | 0
|  | Demontáž včetně uskladnění dle požadavku investora |  |  |  |  | Demontáž včetně uskladnění dle požadavku investora |  | 3
|  | 4 |  | 4 |  |  |  | 4
201 | 54916835RZ2 | Stavěč dveří - nerez | kus | 2 | 0 | 0 |  |  | 2 | 3 | 7 | 54916835RZ2 | 2 | 0 | 0 | 0 | 0 | 0 | 3 | 7 | 0.00015
|  | dveře T3 |  |  |  |  | dveře T3 |  | 3
|  | 2 |  | 2 |  |  |  | 2
202 | 998767201R00 | Přesun hmot pro zámečnické konstr., výšky do 6 m | % |  | 0 | 0 |  |  | 2 | 7 | 1002 | 5 | 2 | 0 | 0 | 0 | 0 | 0 | 7 | 1002 | 0
| Celkem za | 767 Konstrukce zámečnické |  |  |  | 0 |  |  | 4 |  |  |  |  | 0 | 0 | 0 | 0 | 0
Díl: | 768 | Hliníkové konstrukce | [6 empty] | 1
203 | 768000002RM2 | Montáž hliníkových stěn s dveřmi | m2 | 3.78 | 0 | 0 |  |  | 2 | 1 | 7 | 7 | 2 | 0 | 0 | 0 | 0 | 0 | 1 | 7 | 0.00026
|  | dveřní systém |  |  |  |  | dveřní systém |  | 3
|  | R položka - položka upravená |  |  |  |  | R položka - položka upravená |  | 3
|  | 1,8*2,1 |  | 3.78 |  |  |  | 1,8*2,1
204 | 76860003 | T2 - Dveře 1600x1970 mm v hliníkové stěně stěna 1800x2100 mm | kus | 1 | 0 | 0 |  |  | 2 | 3 | 7 | 76860003 | 2 | 0 | 0 | 0 | 0 | 0 | 3 | 7 | 0.0155
|  | PROSKLENÁ HLINÍKOVÁ STĚNA 1800/2100 mm S DVOUKŘÍDLOVÝMI DVEŘMI, |  |  |  |  | PROSKLENÁ HLINÍKOVÁ STĚNA 1800/2100 mm S DVOUKŘÍDLOVÝMI DVEŘMI, |  | 3
|  | KONSTRUKCE S PŘERUŠENÝM TEPELNÝM MOSTEM, |  |  |  |  | KONSTRUKCE S PŘERUŠENÝM TEPELNÝM MOSTEM, |  | 3
|  | KŘÍDLA 800/2000 mm ČÁSTEČNĚ PROSKLENÁ, |  |  |  |  | KŘÍDLA 800/2000 mm ČÁSTEČNĚ PROSKLENÁ, |  | 3
|  | NEREZOVÝ DISTANČNÍ RÁMEČEK, BARVA RÁMU A KŘÍDEL TMAVĚ HNĚDÁ |  |  |  |  | NEREZOVÝ DISTANČNÍ RÁMEČEK, BARVA RÁMU A KŘÍDEL TMAVĚ HNĚDÁ |  | 3
|  | ZASKLENÍ DVEŘÍ: IZOLAČNÍ DVOJSKLO OBOUSTRANNÉ 4+16+4 |  |  |  |  | ZASKLENÍ DVEŘÍ: IZOLAČNÍ DVOJSKLO OBOUSTRANNÉ 4+16+4 |  | 3
|  | HODNOTA SOUČINITELE PROSTUPU TEPLA PRO IZOLAČNÍ DVOJSKLO |  |  |  |  | HODNOTA SOUČINITELE PROSTUPU TEPLA PRO IZOLAČNÍ DVOJSKLO |  | 3
|  | Ug=0,9-1,0 W/m2K, |  |  |  |  | Ug=0,9-1,0 W/m2K, |  | 3
|  | HODNOTA SOUČINITELE PROSTUPU TEPLA PRO PEVNOU VÝPLŇ Ug=0,9-1,0 W/m2K, |  |  |  |  | HODNOTA SOUČINITELE PROSTUPU TEPLA PRO PEVNOU VÝPLŇ Ug=0,9-1,0 W/m2K, |  | 3
|  | VÝSLEDNÁ HODNOTA SOUČINITELE PROSTUPU TEPLA |  |  |  |  | VÝSLEDNÁ HODNOTA SOUČINITELE PROSTUPU TEPLA |  | 3
|  | PRO CELOU STĚNU U=1,2 W/m2K |  |  |  |  | PRO CELOU STĚNU U=1,2 W/m2K |  | 3
|  | ZÁMEK: BEZPEČNOSTNÍ VLOŽKA, |  |  |  |  | ZÁMEK: BEZPEČNOSTNÍ VLOŽKA, |  | 3
|  | KOVÁNÍ: KLIKA - KOULE (MADLO) |  |  |  |  | KOVÁNÍ: KLIKA - KOULE (MADLO) |  | 3
3
|  | HODNOTA VZDUCHOVÉ NEPRŮZVUČNOSTI Rw = 32 dB |  |  |  |  | HODNOTA VZDUCHOVÉ NEPRŮZVUČNOSTI Rw = 32 dB |  | 3
205 | 998768202RM2 | Přesun hmot pro hliníkové konstr., výšky do 6 m | % |  | 0 | 0 |  |  | 2 | 7 | 1002 | 5 | 2 | 0 | 0 | 0 | 0 | 0 | 7 | 1002 | 0
| Celkem za | 768 Hliníkové konstrukce |  |  |  | 0 |  |  | 4 |  |  |  |  | 0 | 0 | 0 | 0 | 0
Díl: | 771 | Podlahy z dlaždic a obklady | [6 empty] | 1
206 | 771475014R00 | Obklad soklíků keram.rovných, tmel,výška 10 cm | m | 15.66 | 0 | 0 |  |  | 2 | 1 | 7 | 7 | 2 | 0 | 0 | 0 | 0 | 0 | 1 | 7 | 0.00044
3
|  | 15,66 |  | 15.66 |  |  |  | 15,66
207 | 771475014RZ1 | Obklad soklíků keram.rovných, tmel,výška 20 cm | m | 22.72 | 0 | 0 |  |  | 2 | 1 | 0 | 0 | 2 | 0 | 0 | 0 | 0 | 0 | 1 | 0 | 0.00044
3
|  | 22,72 |  | 22.72 |  |  |  | 22,72
208 | 771479001R00 | Řezání dlaždic keramických pro soklíky | m | 38.38 | 0 | 0 |  |  | 2 | 1 | 7 | 7 | 2 | 0 | 0 | 0 | 0 | 0 | 1 | 7 | 0
|  | 22,72 |  | 22.72 |  |  |  | 22,72
|  | 15,66 |  | 15.66 |  |  |  | 15,66
209 | 771575107R00 | Montáž podlah keram.,režné hladké, tmel, 20x20 cm | m2 | 3.15 | 0 | 0 |  |  | 2 | 1 | 7 | 7 | 2 | 0 | 0 | 0 | 0 | 0 | 1 | 7 | 0.00455
|  | sociální zařízení |  |  |  |  | sociální zařízení |  | 3
3
|  | 3,15 |  | 3.15 |  |  |  | 3,15
210 | 771575109R00 | Montáž podlah keram.,hladké, tmel, 30x30 cm | m2 | 12.92 | 0 | 0 |  |  | 2 | 1 | 7 | 7 | 2 | 0 | 0 | 0 | 0 | 0 | 1 | 7 | 0.00475
|  | chodba |  |  |  |  | chodba |  | 3
|  | 8,12 |  | 8.12 |  |  |  | 8,12
|  | kanalizace:0,6*8,0 |  | 4.8 |  |  |  | kanalizace:0,6*8,0
211 | 771575109RZ1 | Montáž podlah keram.,hladké, tmel, 50x50 cm | m2 | 18.9 | 0 | 0 |  |  | 2 | 1 | 0 | 0 | 2 | 0 | 0 | 0 | 0 | 0 | 1 | 0 | 0.00475
|  | chodba - kino |  |  |  |  | chodba - kino |  | 3
|  | 18,90 |  | 18.9 |  |  |  | 18,90
212 | 771578011R00 | Spára podlaha - stěna, silikonem | m | 7.1 | 0 | 0 |  |  | 2 | 1 | 7 | 7 | 2 | 0 | 0 | 0 | 0 | 0 | 1 | 7 | 4e-05
|  | 7,10 |  | 7.1 |  |  |  | 7,10
213 | 771579791R00 | Příplatek za plochu podlah keram. do 5 m2 jednotl. | m2 | 7.95 | 0 | 0 |  |  | 2 | 1 | 7 | 7 | 2 | 0 | 0 | 0 | 0 | 0 | 1 | 7 | 0
|  | 3,15 |  | 3.15 |  |  |  | 3,15
|  | kanalizace:0,6*8,0 |  | 4.8 |  |  |  | kanalizace:0,6*8,0
214 | 771579795R00 | Příplatek za spárování vodotěsnou hmotou - plošně | m2 | 34.97 | 0 | 0 |  |  | 2 | 1 | 7 | 7 | 2 | 0 | 0 | 0 | 0 | 0 | 1 | 7 | 0.0008
3
|  | 3,15 |  | 3.15 |  |  |  | 3,15
|  | 18,90 |  | 18.9 |  |  |  | 18,90
|  | 8,12 |  | 8.12 |  |  |  | 8,12
|  | kanalizace:0,6*8,0 |  | 4.8 |  |  |  | kanalizace:0,6*8,0
215 | 771591111RZ1 | Penetrace podkladu podlahy | m2 | 30.17 | 0 | 0 |  |  | 2 | 1 | 7 | 7 | 2 | 0 | 0 | 0 | 0 | 0 | 1 | 7 | 0.0003
|  | R položka - položka upravená před nalepením dlažby |  |  |  |  | R položka - položka upravená před nalepením dlažby |  | 3
|  | 3,15 |  | 3.15 |  |  |  | 3,15
|  | 18,90 |  | 18.9 |  |  |  | 18,90
|  | 8,12 |  | 8.12 |  |  |  | 8,12
216 | 59763746RZ1 | Dlažba neglazovaná slinutá 300x300x9 vnitřní prostory R10 | m2 | 14.8043 | 0 | 0 |  |  | 2 | 3 | 7 | 59763746RZ1 | 2 | 0 | 0 | 0 | 0 | 0 | 3 | 7 | 0.019
|  | 1 barva |  |  |  |  | 1 barva |  | 3
|  | R položka - položka upravená |  |  |  |  | R položka - položka upravená |  | 3
|  | 8,12 |  | 8.12 |  |  |  | 8,12
|  | 15,66*0,1*1,05 |  | 1.6443 |  |  |  | 15,66*0,1*1,05
|  | kanalizace:0,6*8,0*1,05 |  | 5.04 |  |  |  | kanalizace:0,6*8,0*1,05
217 | 59763746RZ2 | Dlažba neglazovaná slinutá 500x500x12 vnitřní prostory R10 - velkoformátová | m2 | 24.8434 | 0 | 0 |  |  | 2 | 3 | 7 | 59763746RZ2 | 2 | 0 | 0 | 0 | 0 | 0 | 3 | 7 | 0.019
|  | chodby, společné prostory - dle stávající dlažby v kinu a technických podmínek |  |  |  |  | chodby, společné prostory - dle stávající dlažby v kinu a technických podmínek |  | 3
|  | R položka - položka upravená |  |  |  |  | R položka - položka upravená |  | 3
|  | 18,90*1,05 |  | 19.845 |  |  |  | 18,90*1,05
|  | 22,72*0,2*1,10 |  | 4.9984 |  |  |  | 22,72*0,2*1,10
218 | 59764135.RZ1 | Dlažba neglazovaná slinutá 200x200x9 mm 2 barvy vnitřní použití, R10 | m2 | 3.3075 | 0 | 0 |  |  | 2 | 3 | 7 | 59764135.RZ1 | 2 | 0 | 0 | 0 | 0 | 0 | 3 | 7 | 0.02
|  | koeficient protiskluz. 0,6, mokré provozy R 10 |  |  |  |  | koeficient protiskluz. 0,6, mokré provozy R 10 |  | 3
|  | R položka - položka upravená |  |  |  |  | R položka - položka upravená |  | 3
|  | WC:3,15*1,05 |  | 3.3075 |  |  |  | WC:3,15*1,05
219 | 998771201R00 | Přesun hmot pro podlahy z dlaždic, výšky do 6 m | % |  | 0 | 0 |  |  | 2 | 7 | 1002 | 5 | 2 | 0 | 0 | 0 | 0 | 0 | 7 | 1002 | 0
| Celkem za | 771 Podlahy z dlaždic a obklady |  |  |  | 0 |  |  | 4 |  |  |  |  | 0 | 0 | 0 | 0 | 0
Díl: | 776 | Podlahy povlakové | [6 empty] | 1
220 | 776200820R00 | Odstranění PVC podlah lepených s podl. ze schodišť | m | 73.2 | 0 | 0 |  |  | 2 | 1 | 7 | 7 | 2 | 0 | 0 | 0 | 0 | 0 | 1 | 7 | 0
|  | schody:2,40*5+3,40*18 |  | 73.2 |  |  |  | schody:2,40*5+3,40*18
221 | 776200830R00 | Odstranění hran schodišťových stupňů | m | 73.2 | 0 | 0 |  |  | 2 | 1 | 7 | 7 | 2 | 0 | 0 | 0 | 0 | 0 | 1 | 7 | 0
|  | schody:2,40*5+3,40*18 |  | 73.2 |  |  |  | schody:2,40*5+3,40*18
222 | 776220110R00 | Lepení podlah z PVC na stupnice rovné | m | 73.2 | 0 | 0 |  |  | 2 | 1 | 7 | 7 | 2 | 0 | 0 | 0 | 0 | 0 | 1 | 7 | 9e-05
|  | schody:2,40*5+3,40*18 |  | 73.2 |  |  |  | schody:2,40*5+3,40*18
223 | 776220200R00 | Lepení podlah z PVC na podstupnice | m | 73.2 | 0 | 0 |  |  | 2 | 1 | 7 | 7 | 2 | 0 | 0 | 0 | 0 | 0 | 1 | 7 | 5e-05
|  | schody:2,40*5+3,40*18 |  | 73.2 |  |  |  | schody:2,40*5+3,40*18
224 | 776290010U00 | Mtž plast hrana schody stupeň - lepením | m | 73.2 | 0 | 0 |  |  | 2 | 1 | 7 | 7 | 2 | 0 | 0 | 0 | 0 | 0 | 1 | 7 | 3e-05
|  | schody:2,40*5+3,40*18 |  | 73.2 |  |  |  | schody:2,40*5+3,40*18
225 | 776401800R00 | Demontáž soklíků nebo lišt, pryžových nebo z PVC | m | 59.63 | 0 | 0 |  |  | 2 | 1 | 7 | 7 | 2 | 0 | 0 | 0 | 0 | 0 | 1 | 7 | 0
|  | schodiště:36,63 |  | 36.63 |  |  |  | schodiště:36,63
|  | schody:0,5*2*5+0,5*2*18 |  | 23 |  |  |  | schody:0,5*2*5+0,5*2*18
226 | 776421100RZ1 | Lepení podlahových soklíků z měkčeného PVC včetně dodávky soklíku PVC výšky 50 mm | m | 59.63 | 0 | 0 |  |  | 2 | 1 | 7 | 7 | 2 | 0 | 0 | 0 | 0 | 0 | 1 | 7 | 0.00059
|  | R položka - položka upravená |  |  |  |  | R položka - položka upravená |  | 3
3
|  | schodiště:36,63 |  | 36.63 |  |  |  | schodiště:36,63
|  | schody:0,5*2*5+0,5*2*18 |  | 23 |  |  |  | schody:0,5*2*5+0,5*2*18
227 | 776491115RZ1 | Podlaha přechod lišty z elox. hliníku šířka lišty 35mm včetně montáže | m | 3.2 | 0 | 0 |  |  | 2 | 1 | 0 | 0 | 2 | 0 | 0 | 0 | 0 | 0 | 1 | 0 | 0.0002
|  | R položka - položka upravená |  |  |  |  | R položka - položka upravená |  | 3
|  | 1,60*2 |  | 3.2 |  |  |  | 1,60*2
228 | 776491116RZ1 | Podlaha nájezdová přechodová lišta z elox. hliníku šířka lišty 40 mm včetně montáže | m | 2.5 | 0 | 0 |  |  | 2 | 1 | 7 | 7 | 2 | 0 | 0 | 0 | 0 | 0 | 1 | 7 | 0.002
|  | barva černá |  |  |  |  | barva černá |  | 3
|  | 2,5 |  | 2.5 |  |  |  | 2,5
229 | 776511820R00 | Odstranění PVC a koberců lepených s podložkou | m2 | 37.22 | 0 | 0 |  |  | 2 | 1 | 7 | 7 | 2 | 0 | 0 | 0 | 0 | 0 | 1 | 7 | 0
|  | schodiště:8,32+24,70 |  | 33.02 |  |  |  | schodiště:8,32+24,70
|  | koberec:2,8*1,5 |  | 4.2 |  |  |  | koberec:2,8*1,5
230 | 776521100RZ1 | Lepení povlakových podlah z pásů PVC | m2 | 33.02 | 0 | 0 |  |  | 2 | 1 | 0 | 0 | 2 | 0 | 0 | 0 | 0 | 0 | 1 | 0 | 0.00036
|  | schodiště:8,32+24,70 |  | 33.02 |  |  |  | schodiště:8,32+24,70
231 | 776572100R00 | Lepení povlakových podlah z pásů textilních | m2 | 4.2 | 0 | 0 |  |  | 2 | 1 | 7 | 7 | 2 | 0 | 0 | 0 | 0 | 0 | 1 | 7 | 0.00036
|  | 2,80*1,50 |  | 4.2 |  |  |  | 2,80*1,50
232 | 776590100RZ1 | Vysátí podkladu nášlap ploch podlah | m2 | 59.18 | 0 | 0 |  |  | 2 | 1 | 0 | 0 | 2 | 0 | 0 | 0 | 0 | 0 | 1 | 0 | 0
|  | R položka - položka upravená |  |  |  |  | R položka - položka upravená |  | 3
|  | schodiště:8,32+24,70 |  | 33.02 |  |  |  | schodiště:8,32+24,70
|  | 4,20 |  | 4.2 |  |  |  | 4,20
|  | 73,20*0,3 |  | 21.96 |  |  |  | 73,20*0,3
233 | 776992111RZ1 | Svařování povlak. podlah z pásů nebo čtverců včetně svařovací šňůry | m | 96.314 | 0 | 0 |  |  | 2 | 1 | 0 | 0 | 2 | 0 | 0 | 0 | 0 | 0 | 1 | 0 | 0
|  | R položka - položka upravená |  |  |  |  | R položka - položka upravená |  | 3
|  | schodiště:(8,32+24,70)*0,7 |  | 23.114 |  |  |  | schodiště:(8,32+24,70)*0,7
|  | schody:2,40*5+3,40*18 |  | 73.2 |  |  |  | schody:2,40*5+3,40*18
234 | 776996110R00 | Napuštění povlakových podlah pastou | m2 | 33.02 | 0 | 0 |  |  | 2 | 1 | 7 | 7 | 2 | 0 | 0 | 0 | 0 | 0 | 1 | 7 | 4e-05
|  | schodiště:8,32+24,70 |  | 33.02 |  |  |  | schodiště:8,32+24,70
235 | 28412305RZ1 | Podlahovina PVC homogenní tl. 2 mm š. 2 m vinylová s PUR ochranou - vysoká zátěž | m2 | 78.4852 | 0 | 0 |  |  | 2 | 3 | 7 | 28412305RZ1 | 2 | 0 | 0 | 0 | 0 | 0 | 3 | 7 | 0.0029
|  | protiskluz. minimálně 0,6, odolnost 34-43 |  |  |  |  | protiskluz. minimálně 0,6, odolnost 34-43 |  | 3
|  | 2 barevné odstíny dle výběru |  |  |  |  | 2 barevné odstíny dle výběru |  | 3
|  | R položka - položka upravená |  |  |  |  | R položka - položka upravená |  | 3
|  | schodiště:(8,32+24,70)*1,10 |  | 36.322 |  |  |  | schodiště:(8,32+24,70)*1,10
|  | schody:(2,40*5+3,40*18)*(0,3+0,18)*1,20 |  | 42.1632 |  |  |  | schody:(2,40*5+3,40*18)*(0,3+0,18)*1,20
236 | 28412305RZ2 | PVC schodová hrana š.80 mm dl. 2,5 m | bm | 42.1632 | 0 | 0 |  |  | 2 | 3 | 7 | 28412305RZ2 | 2 | 0 | 0 | 0 | 0 | 0 | 3 | 7 | 0.0029
|  | 2 barevné odstíny dle výběru |  |  |  |  | 2 barevné odstíny dle výběru |  | 3
|  | R položka - položka upravená |  |  |  |  | R položka - položka upravená |  | 3
|  | schody:(2,40*5+3,40*18)*(0,3+0,18)*1,20 |  | 42.1632 |  |  |  | schody:(2,40*5+3,40*18)*(0,3+0,18)*1,20
237 | 28412305RZ5 | Koberec zátěžový vpichovaný tl. 6 mm š. 4 m | m2 | 4.2 | 0 | 0 |  |  | 2 | 3 | 7 | 28412305RZ5 | 2 | 0 | 0 | 0 | 0 | 0 | 3 | 7 | 0.0029
|  | R položka - položka upravená |  |  |  |  | R položka - položka upravená |  | 3
|  | 2,8*1,5*1,0 |  | 4.2 |  |  |  | 2,8*1,5*1,0
238 | 998776201R00 | Přesun hmot pro podlahy povlakové, výšky do 6 m | % |  | 0 | 0 |  |  | 2 | 7 | 1002 | 5 | 2 | 0 | 0 | 0 | 0 | 0 | 7 | 1002 | 0
| Celkem za | 776 Podlahy povlakové |  |  |  | 0 |  |  | 4 |  |  |  |  | 0 | 0 | 0 | 0 | 0
Díl: | 777 | Podlahy ze syntetických hmot | [6 empty] | 1
239 | 777553010R00 | Penetrace savého podkladu disperzí | m2 | 59.18 | 0 | 0 |  |  | 2 | 1 | 7 | 7 | 2 | 0 | 0 | 0 | 0 | 0 | 1 | 7 | 5e-05
|  | R položka - položka upravená |  |  |  |  | R položka - položka upravená |  | 3
|  | schodiště:8,32+24,70 |  | 33.02 |  |  |  | schodiště:8,32+24,70
|  | schody:(2,40*5+3,40*18)*0,3 |  | 21.96 |  |  |  | schody:(2,40*5+3,40*18)*0,3
|  | 4,20 |  | 4.2 |  |  |  | 4,20
240 | 777553210R00 | Vyrovnání podlah, samonivel. hmota tl. 2mm | m2 | 59.18 | 0 | 0 |  |  | 2 | 1 | 7 | 7 | 2 | 0 | 0 | 0 | 0 | 0 | 1 | 7 | 0.00384
|  | R položka - položka upravená |  |  |  |  | R položka - položka upravená |  | 3
|  | schodiště:8,32+24,70 |  | 33.02 |  |  |  | schodiště:8,32+24,70
|  | schody:(2,40*5+3,40*18)*0,3 |  | 21.96 |  |  |  | schody:(2,40*5+3,40*18)*0,3
|  | 4,20 |  | 4.2 |  |  |  | 4,20
241 | 777553219R00 | Příplatek za další 2 mm, samonivel. | m2 | 59.18 | 0 | 0 |  |  | 2 | 1 | 7 | 7 | 2 | 0 | 0 | 0 | 0 | 0 | 1 | 7 | 0.003
|  | R položka - položka upravená |  |  |  |  | R položka - položka upravená |  | 3
|  | schodiště:8,32+24,70 |  | 33.02 |  |  |  | schodiště:8,32+24,70
|  | schody:(2,40*5+3,40*18)*0,3 |  | 21.96 |  |  |  | schody:(2,40*5+3,40*18)*0,3
|  | 4,20 |  | 4.2 |  |  |  | 4,20
242 | 777615212RZ2 | Nátěry podlah a stěn betonových bezprašný 2x | m2 | 10.918 | 0 | 0 |  |  | 2 | 1 | 0 | 0 | 2 | 0 | 0 | 0 | 0 | 0 | 1 | 0 | 0.00043
|  | výtah dno |  |  |  |  | výtah dno |  | 3
|  | 3,13+7,08*1,10 |  | 10.918 |  |  |  | 3,13+7,08*1,10
243 | 998777201R00 | Přesun hmot pro podlahy syntetické, výšky do 6 m | % |  | 0 | 0 |  |  | 2 | 7 | 1002 | 5 | 2 | 0 | 0 | 0 | 0 | 0 | 7 | 1002 | 0
| Celkem za | 777 Podlahy ze syntetických hmot |  |  |  | 0 |  |  | 4 |  |  |  |  | 0 | 0 | 0 | 0 | 0
Díl: | 781 | Obklady keramické | [6 empty] | 1
244 | 781415016RZ1 | Montáž obkladů stěn, porovin.,tmel | m2 | 26.2 | 0 | 0 |  |  | 2 | 1 | 7 | 7 | 2 | 0 | 0 | 0 | 0 | 0 | 1 | 7 | 0.00445
|  | 7,10*2,0 |  | 14.2 |  |  |  | 7,10*2,0
|  | vysprávky po elektroinstalaci:30*0,4 |  | 12 |  |  |  | vysprávky po elektroinstalaci:30*0,4
245 | 781419702RZ1 | Penetrace podkladu | m2 | 26.2 | 0 | 0 |  |  | 2 | 1 | 0 | 0 | 2 | 0 | 0 | 0 | 0 | 0 | 1 | 0 | 0
|  | R položka - položka upravená |  |  |  |  | R položka - položka upravená |  | 3
|  | 7,10*2,0 |  | 14.2 |  |  |  | 7,10*2,0
|  | vysprávky po elektroinstalaci:30*0,4 |  | 12 |  |  |  | vysprávky po elektroinstalaci:30*0,4
246 | 781419706R00 | Příplatek za spárovací vodotěsnou hmotu - plošně | m2 | 14.2 | 0 | 0 |  |  | 2 | 1 | 7 | 7 | 2 | 0 | 0 | 0 | 0 | 0 | 1 | 7 | 0.00011
|  | barva dle výběru |  |  |  |  | barva dle výběru |  | 3
3
3
|  | 7,10*2,0 |  | 14.2 |  |  |  | 7,10*2,0
247 | 781419711R00 | Příplatek k obkladu stěn za plochu do 10 m2 jedntl | m2 | 26.2 | 0 | 0 |  |  | 2 | 1 | 7 | 7 | 2 | 0 | 0 | 0 | 0 | 0 | 1 | 7 | 0
3
|  | 7,10*2,0 |  | 14.2 |  |  |  | 7,10*2,0
|  | vysprávky po elektroinstalaci:30*0,4 |  | 12 |  |  |  | vysprávky po elektroinstalaci:30*0,4
248 | 781491111RZ1 | Plastový profil do malty rohový dodávka včetně montáže | m | 19.1 | 0 | 0 |  |  | 2 | 1 | 7 | 7 | 2 | 0 | 0 | 0 | 0 | 0 | 1 | 7 | 0.00616
|  | 7,10+2,0*6 |  | 19.1 |  |  |  | 7,10+2,0*6
249 | 59781501RZ1 | Obklad porovinovy stěn dodávka - 2 barvy | m2 | 27.51 | 0 | 0 |  |  | 2 | 3 | 7 | 59781501RZ1 | 2 | 0 | 0 | 0 | 0 | 0 | 3 | 7 | 0.0138
|  | R položka - položka upravená |  |  |  |  | R položka - položka upravená |  | 3
|  | 7,10*2,0*1,05 |  | 14.91 |  |  |  | 7,10*2,0*1,05
|  | vysprávky po elektroinstalaci:30*0,4*1,05 |  | 12.6 |  |  |  | vysprávky po elektroinstalaci:30*0,4*1,05
250 | 998781201R00 | Přesun hmot pro obklady keramické, výšky do 6 m | % |  | 0 | 0 |  |  | 2 | 7 | 1002 | 5 | 2 | 0 | 0 | 0 | 0 | 0 | 7 | 1002 | 0
| Celkem za | 781 Obklady keramické |  |  |  | 0 |  |  | 4 |  |  |  |  | 0 | 0 | 0 | 0 | 0
Díl: | 783 | Nátěry | [6 empty] | 1
251 | 783212100R00 | Nátěr olejový kovových konstrukcí dvojnásobný | m2 | 1.47 | 0 | 0 |  |  | 2 | 1 | 7 | 7 | 2 | 0 | 0 | 0 | 0 | 0 | 1 | 7 | 0.00026
|  | zárubně |  |  |  |  | zárubně |  | 3
3
|  | 0,15*(2*4+0,9*2) |  | 1.47 |  |  |  | 0,15*(2*4+0,9*2)
252 | 783226100R00 | Nátěr syntetický kovových konstrukcí základní | m2 | 3.6 | 0 | 0 |  |  | 2 | 1 | 7 | 7 | 2 | 0 | 0 | 0 | 0 | 0 | 1 | 7 | 0
|  | - ocelové profily |  |  |  |  | - ocelové profily |  | 3
|  | 1,50*0,2*2*6 |  | 3.6 |  |  |  | 1,50*0,2*2*6
253 | 783522000R00 | Nátěr syntet. klempířských konstrukcí, Z + 2 x | m2 | 2.28 | 0 | 0 |  |  | 2 | 1 | 7 | 7 | 2 | 0 | 0 | 0 | 0 | 0 | 1 | 7 | 0.00037
|  | 5,7*0,4 |  | 2.28 |  |  |  | 5,7*0,4
254 | 783782205R00 | Nátěr tesařských konstrukcí 2x proti plísním, dřevokazným houbám ad. | m2 | 2.7 | 0 | 0 |  |  | 2 | 1 | 7 | 7 | 2 | 0 | 0 | 0 | 0 | 0 | 1 | 7 | 0.00052
|  | - nové prvky krovu |  |  |  |  | - nové prvky krovu |  | 3
|  | (2*0,12+2*0,18)*4,5 |  | 2.7 |  |  |  | (2*0,12+2*0,18)*4,5
| Celkem za | 783 Nátěry |  |  |  | 0 |  |  | 4 |  |  |  |  | 0 | 0 | 0 | 0 | 0
Díl: | 784 | Malby | [6 empty] | 1
255 | 784111701RZ1 | Penetrace podkladu nátěrem 1x | m2 | 798.776 | 0 | 0 |  |  | 2 | 1 | 7 | 7 | 2 | 0 | 0 | 0 | 0 | 0 | 1 | 7 | 5e-05
|  | R položka - položka upravená |  |  |  |  | R položka - položka upravená |  | 3
|  | 2np:51,56+48,43*4,0 |  | 245.28 |  |  |  | 2np:51,56+48,43*4,0
|  | výtah:3,13+7,08*8,20 |  | 61.186 |  |  |  | výtah:3,13+7,08*8,20
|  | 1np:109,93+127,46*3,0 |  | 492.31 |  |  |  | 1np:109,93+127,46*3,0
256 | 784115322R00 | Malba tekutá bílý, barva, bez penetrace, 2 x | m2 | 798.776 | 0 | 0 |  |  | 2 | 1 | 7 | 7 | 2 | 0 | 0 | 0 | 0 | 0 | 1 | 7 | 0.00024
|  | omyvatelná |  |  |  |  | omyvatelná |  | 3
|  | R položka - položka upravená |  |  |  |  | R položka - položka upravená |  | 3
|  | 2np:51,56+48,43*4,0 |  | 245.28 |  |  |  | 2np:51,56+48,43*4,0
|  | výtah:3,13+7,08*8,20 |  | 61.186 |  |  |  | výtah:3,13+7,08*8,20
|  | 1np:109,93+127,46*3,0 |  | 492.31 |  |  |  | 1np:109,93+127,46*3,0
257 | 784402801R00 | Odstranění malby oškrábáním v místnosti H do 3,8 m | m2 | 798.776 | 0 | 0 |  |  | 2 | 1 | 7 | 7 | 2 | 0 | 0 | 0 | 0 | 0 | 1 | 7 | 0
|  | 2np:51,56+48,43*4,0 |  | 245.28 |  |  |  | 2np:51,56+48,43*4,0
|  | výtah:3,13+7,08*8,20 |  | 61.186 |  |  |  | výtah:3,13+7,08*8,20
|  | 1np:109,93+127,46*3,0 |  | 492.31 |  |  |  | 1np:109,93+127,46*3,0
| Celkem za | 784 Malby |  |  |  | 0 |  |  | 4 |  |  |  |  | 0 | 0 | 0 | 0 | 0
Díl: | 786 | Čalounické úpravy | [6 empty] | 1
258 | 786621111RZ1 | Žaluzie lam.oken zdvoj. otev.dřevěných, 25mm | m2 | 0.81 | 0 | 0 |  |  | 2 | 1 | 0 | 0 | 2 | 0 | 0 | 0 | 0 | 0 | 1 | 0 | 0.00196
|  | 0,9*0,9 |  | 0.81 |  |  |  | 0,9*0,9
| Celkem za | 786 Čalounické úpravy |  |  |  | 0 |  |  | 4 |  |  |  |  | 0 | 0 | 0 | 0 | 0
Díl: | D96 | Přesuny suti a vybouraných hmot | [6 empty] | 1
259 | 979011111R00 | Svislá doprava suti a vybour. hmot za 1.podlaží | t | 11.886 | 0 | 0 |  |  | 2 | 8 | 0 | 3 | 1 | 0 | 0 | 0 | 0 | 0 | 8 | 0 | 0
260 | 979081111R00 | Odvoz suti a vybour. hmot na skládku do 1 km | t | 59.4302 | 0 | 0 |  |  | 2 | 8 | 1 | 3 | 1 | 0 | 0 | 0 | 0 | 0 | 8 | 1 | 0
261 | 979081121R00 | Příplatek k odvozu za každý další 1 km | t | 832.023 | 0 | 0 |  |  | 2 | 8 | 1 | 3 | 1 | 0 | 0 | 0 | 0 | 0 | 8 | 1 | 0
262 | 979082111R00 | Vnitrostaveništní doprava suti do 10 m | t | 59.4302 | 0 | 0 |  |  | 2 | 8 | 0 | 3 | 1 | 0 | 0 | 0 | 0 | 0 | 8 | 0 | 0
263 | 979082121R00 | Příplatek k vnitrost. dopravě suti za dalších 5 m | t | 237.7209 | 0 | 0 |  |  | 2 | 8 | 0 | 3 | 1 | 0 | 0 | 0 | 0 | 0 | 8 | 0 | 0
264 | 979087112R00 | Nakládání suti na dopravní prostředky | t | 59.4302 | 0 | 0 |  |  | 2 | 8 | 1 | 3 | 1 | 0 | 0 | 0 | 0 | 0 | 8 | 1 | 0
265 | 979999997RZ1 | Poplatek za skládku | t | 59.4302 | 0 | 0 |  |  | 2 | 8 | 0 | 3 | 1 | 0 | 0 | 0 | 0 | 0 | 8 | 0 | 0
|  | včetně poplatku za nebezpečný odpad |  |  |  |  | včetně poplatku za nebezpečný odpad |  | 3
|  | R položka - položka upravená |  |  |  |  | R položka - položka upravená |  | 3
| Celkem za | D96 Přesuny suti a vybouraných hmot |  |  |  | 0 |  |  | 4 |  |  |  |  | 0 | 0 | 0 | 0 | 0