## KrycíList
Krycí list [ceny uvedeny v Kč]
Zakázka : | Rekonstrukce fasády Soukenicka 25
Faktura :
Zakázka číslo : |  |  |  | Umístění :
Stavební objekt číslo : |  |  |  | Investor : | Město Krnov
Rozpočet číslo : |  |  |  | Objednal :
Dodatek číslo : |  |  |  | Projektant :
Archivní číslo : |  |  |  | Zpracoval :
Datum : |  | 28/04/2013
Kurz měny : |  |  |  | Soubor :
Rozpočtové náklady |  |  |  |  | Ostatní náklady
Oddíly | Dodávka | Montáž | HZS | Přirážky | Název nákladu |  |  | Částka | Sazba DPH
HSV | 0 | 0 | 0 | 0
PSV | 0 | 0 | 0 | 0
MON | 0 | 0 | 0 | 0
VRN | 0 | 0 | 0 | 0
OST | 0 | 0 | 0 | 0
Celkem | 0 | 0 | 0 | 0
Základní rozpočtové náklady |  |  | 0
Přirážky |  |  | 0
Celkové rozpočtové náklady (bezDPH) |  |  | 0 |  | Celkové ostatní náklady |  |  | 0
Daň z přidané hodnoty (Rozpočet+Ostatní) |  |  |  |  | Dílčí DPH
Sazba[%] | Základ |  | Daň |  |  | Základna |  | Daň
15 | 0 |  | 0 |  |  | 0 |  | 0
21 | 0 |  | 0 |  |  | 0 |  | 0
0 | 0 |  | 0 |  |  | 0 |  | 0
| 0 |  | 0 |  |  |  |  | 0
Celkové náklady (Rozpočet +Ostatní) vč. DPH |  |  |  |  | Účelové měrné jednotky (bez DPH)
0 |  |  |  |  | Název MJ |  |  | Počet MJ | Náklady/MJ
Vypracoval: |  |  | Odsouhlasil: |  |  |  | Razítko:

## Rekap
Rekapitulace
| Zakázka : |  | 0 |  |  | Rekonstrukce fasády Soukenicka 25 | [7 empty] | .
|  |  | 0 |  |  | 0 | 0 | [6 empty] | .
[6 empty] | 0 | [7 empty] | .
| Objekt | Oddíl | Druh | Ř | Číslo(SKP) | Popis řádku | Celkem | Dodávka | Montáž | HZS | Přirážky | Hm1[t] | Hm2[t] | .
[7 empty] | 0 | 836393.8498 | 2910334.6478 | 0 | 0 | 118.8926 | 57.7454 | .
| 001 |  | B |  |  | rekonstrukce přední dobové fasády | 0 |  | 1880321.4278 |  |  | 69.6247 | 18.2905
|  | 011 | O |  | HSV | pripravne a pridruzene prace | 0 |  | 3533.54
|  | 031 | O |  | HSV | zdi podperne a volne | 0 |  | 58610 |  |  | 12.3501
|  | 062 | O |  | HSV | upravy povrchu vnejsi | 0 |  | 1082229.2071 |  |  | 54.7739
|  | 094 | O |  | HSV | leseni a stavebni vytahy | 0 |  | 272941.6704 |  |  | 1.7656
|  | 095 | O |  | HSV | ruzne dokoncovaci konstrukce | 0 |  | 4387.1031 |  |  | 0.0013049
|  | 097 | O |  | HSV | prorazeni otvoru a ost.bou.pr. | 0 |  | 231179.2088 |  |  |  | 17.3158
|  | 099 | O |  | HSV | presun hmot | 0 |  | 48568.0865
|  | 764 | O |  | PSV | klempirske prace | 0 |  | 118748.7463 |  |  | 0.61974 | 0.9747
|  | 766 | O |  | PSV | konstrukce truhlarske | 0 |  | 23500
|  | 783 | O |  | PSV | natery | 0 |  | 33599.8655 |  |  | 0.11403
|  | 921 | O |  | MON | elektromontáže-hromosvody | 0 |  | 3024
| 002 |  | B |  |  | zateplení dvorní části fasády | 0 | 15697.0748 | 659547.7817 |  |  | 14.7728 | 22.3473
|  | 011 | O |  | HSV | pripravne a pridruzene prace | 0 |  | 509.732 |  |  |  | 3.6006
|  | 012 | O |  | HSV | odkopavky a prokopavky | 0 |  | 293.696
|  | 016 | O |  | HSV | premisteni vykopku | 0 |  | 559.152
|  | 017 | O |  | HSV | konstrukce ze zemin | 0 |  | 649.8024
|  | 056 | O |  | HSV | podkl.vrstvy poz. komunikaci | 0 |  | 1821.48 |  |  | 5.3374
|  | 059 | O |  | HSV | kryty poz.komunikaci - dlazba | 0 | 4118 | 2301.56 |  |  | 2.6441
|  | 062 | O |  | HSV | upravy povrchu vnejsi | 0 | 1647.3248 | 467244.4949 |  |  | 5.9448
|  | 094 | O |  | HSV | leseni a stavebni vytahy | 0 |  | 83362.1616 |  |  | 0.71904
|  | 095 | O |  | HSV | ruzne dokoncovaci konstrukce | 0 |  | 2477.6529 |  |  | 0.00080403
|  | 097 | O |  | HSV | prorazeni otvoru a ost.bou.pr. | 0 |  | 35175.3499 |  |  |  | 18.5786
|  | 099 | O |  | HSV | presun hmot | 0 |  | 10325.5142
|  | 764 | O |  | PSV | klempirske prace | 0 | 2580 | 15127.8706 |  |  | 0.069223 | 0.16806
|  | 766 | O |  | PSV | konstrukce truhlářské | 0 | 6007.75 | 10172.8837
|  | 783 | O |  | PSV | natery | 0 |  | 26502.4316 |  |  | 0.057437
|  | 921 | O |  | MON | elektromontáže-hromosvody | 0 | 1344 | 3024
| 003 |  | B |  |  | opravy podlah balkonů v dobové části fasád -4kus | 0 | 5791.4 | 30479.5606 |  |  | 2.0043 | 3.1284
|  | 063 | O |  | HSV | podlahy a podlah. konstrukce | 0 |  | 8212.998 |  |  | 1.8818
|  | 096 | O |  | HSV | bourani a demolice konstrukci | 0 |  | 7292.1298 |  |  |  | 3.1284
|  | 099 | O |  | HSV | presun hmot | 0 |  | 1326.6993
|  | 711 | O |  | PSV | izolace proti vode | 0 |  | 6085.9044 |  |  | 0.0609
|  | 771 | O |  | PSV | podlahy z dlazdic | 0 | 5791.4 | 7561.8291 |  |  | 0.061526
| 004 |  | B |  |  | výměna oken | 0 | 814905.375 | 339985.8777 |  |  | 32.4908 | 13.9792
|  | 031 | O |  | HSV | zdi podperne a volne | 0 |  | 21375 |  |  | 7.2399
|  | 061 | O |  | HSV | upravy povrchu vnitrni | 0 |  | 112343.81 |  |  | 15.211
|  | 064 | O |  | HSV | vyplne otvoru | 0 | 765690 | 55064.5 |  |  | 9.5356
|  | 094 | O |  | HSV | leseni a stavebni vytahy | 0 |  | 12654 |  |  | 0.21756
|  | 095 | O |  | HSV | různé dokončovací konstrukce | 0 |  | 20966.88 |  |  | 0.01184
|  | 096 | O |  | HSV | bourani a demolice konstrukci | 0 |  | 45178.7744 |  |  |  | 9.3868
|  | 097 | O |  | HSV | proražení otvorů a ost.bour.práce | 0 |  | 3230.4 |  |  |  | 4.5924
|  | 099 | O |  | HSV | presun hmot | 0 |  | 22712.1806
|  | 766 | O |  | PSV | konstrukce truhlarske | 0 | 49215.375 | 36988.3327 |  |  | 0.15954
|  | 784 | O |  | PSV | malby | 0 |  | 9472 |  |  | 0.11544
.

## Rozpočet
.Hdr | Objekt | Oddíl | Druh | Řádek | Číslo(SKP) | Název | Množství [Mj] | Mj | Sazba [Kč] | Cena celkem | Dodávka | Montáž | HZS | Přirážky | Hmoty1[t] za Mj | Hmoty2[t] za Mj | Normohodiny | Mzdy | % Dph | Cena vč. DPH
Položkový rozpočet
| Zakázka : |  | 0 |  |  | Rekonstrukce fasády Soukenicka 25
|  |  | 0 |  |  | 0 | 0
[6 empty] | 0 | [14 empty] | .
| Objekt | Oddíl | Druh | Ř | Číslo(SKP) | Popis řádku | Množství Mj | Mj | Sazba | Cena celkem | Dodávka | Montáž | HZS | Přirážky | Hm1[t]/Mj | Hm2[t]/Mj | Nhod/Mj | Mzdy/Mj | % Dph | Cena vč. DPH
|  |  | 0 | [6 empty] | 0 | 0 | 0 | 0 | 0 | 118.8926 | 57.7454 | 4706.2613 | 445560.2406 | 0 | 0
| 001 |  | B |  |  | rekonstrukce přední dobové fasády |  |  |  | 0 | 0 | 0 | 0 | 0 | 69.6247 | 18.2905 | 2642.8712 | 252677.4706 | 0 | 0
|  | 011 | O |  | HSV | pripravne a pridruzene prace |  |  |  | 0 | 0 | 0 | 0 | 0 | 0 | 0 | 0 | 0 | 0 | 0
Seznam položek pro oddíl :
|  |  | P | 1 | 114655465 | Dtz a opet zpet Mtz cisla popisneho a orientačního | 1 | kus |  | 0 |  | 0 |  |  | 0 | 0 | 0 | 0 | 15 | 0
|  |  | P | 2 | 114655446 | Zakryti chodniku proti znecisteni | 89.265 | m2 |  | 0 |  | 0 |  |  | 0 | 0 | 0 | 0 | 15 | 0
[6 empty] | 1,5*(9,41+5,31+5,06+11,94+5,06+0,14+5,27+12,22+5,1) | 89.265
|  | 031 | O |  | HSV | zdi podperne a volne |  |  |  | 0 | 0 | 0 | 0 | 0 | 12.3501 | 0 | 137.005 | 12383.7145 | 0 | 0
Seznam položek pro oddíl :
|  |  | P | 1 | 317122551 | Doplnění říms z betonových tvárnic nebo desek vyložených do 300 mm | 10 | m |  | 0 |  | 0 |  |  | 0.10317 | 0 | 0.93 | 83.297 | 15 | 0
[6 empty] | odhad rozsahu | 0
[6 empty] | 10 | 10
|  |  | P | 2 | 317122651 | Doplnění říms z betonových tvárnic nebo desek vyložených do 500 mm | 5 | m |  | 0 |  | 0 |  |  | 0.15309 | 0 | 0.87 | 77.723 | 15 | 0
[6 empty] | odhad rozsahu | 0
[6 empty] | 5 | 5
|  |  | P | 3 | 317235811 | Doplnění zdiva hlavních a kordónových říms cihlami pálenými na maltu | 1 | m3 |  | 0 |  | 0 |  |  | 1.9085 | 0 | 48.855 | 4436.0795 | 15 | 0
[6 empty] | odhad rozsahu | 0
[6 empty] | 1 | 1
|  |  | P | 4 | 319201311 | Vyrovnání nerovného povrchu zdiva tl do 30 mm maltou | 50 | m2 |  | 0 |  | 0 |  |  | 0.03279 | 0 | 0.41 | 36.689 | 15 | 0
[6 empty] | odhad rozsahu | 0
[6 empty] | 50 | 50
|  |  | P | 5 | 319202321 | Vyrovnání nerovného povrchu zdiva tl do 80 mm přizděním | 10 | m2 |  | 0 |  | 0 |  |  | 0.04795 | 0 | 0.61 | 54.669 | 15 | 0
[6 empty] | odhad rozsahu | 0
[6 empty] | 10 | 10
|  |  | P | 6 | 349234831 | Doplnění zdiva okenních obrub | 30 | m |  | 0 |  | 0 |  |  | 0.05761 | 0 | 0.63 | 57.027 | 15 | 0
[6 empty] | odhad rozsahu | 0
[6 empty] | 30 | 30
|  |  | P | 7 | 349234841 | Doplnění zdiva podokenních nebo nadokenních říms | 10 | m |  | 0 |  | 0 |  |  | 0.08219 | 0 | 0.83 | 75.107 | 15 | 0
[6 empty] | odhad rozsahu | 0
[6 empty] | 10 | 10
|  |  | P | 8 | 349235851 | Doplnění plošných fasádních prvků vyložených do 80 mm | 10 | m2 |  | 0 |  | 0 |  |  | 0.13882 | 0 | 0.85 | 77.365 | 15 | 0
[6 empty] | odhad rozsahu | 0
[6 empty] | 10 | 10
|  |  | P | 9 | 349235861 | Doplnění plošných fasádních prvků vyložených do 150 mm | 10 | m2 |  | 0 |  | 0 |  |  | 0.25871 | 0 | 1.22 | 110.938 | 15 | 0
[6 empty] | odhad rozsahu | 0
[6 empty] | 10 | 10
|  | 062 | O |  | HSV | upravy povrchu vnejsi |  |  |  | 0 | 0 | 0 | 0 | 0 | 54.7739 | 0 | 1497.2673 | 154030.2079 | 0 | 0
Seznam položek pro oddíl :
|  |  | P | 1 | 622903110 | Mytí s odmaštěním vnějších omítek stupně složitosti 1 a 2 tlakovou vodou | 88.7325 | m2 |  | 0 |  | 0 |  |  | 0.0001 | 0 | 0.14 | 12.606 | 15 | 0
|  |  | P | 2 | 622903140 | Mytí s odmaštěním vnějších omítek stupně složitosti 7 tlakovou vodou | 833.156 | m2 |  | 0 |  | 0 |  |  | 0.00012 | 0 | 0.266 | 23.9514 | 15 | 0
|  |  | P | 3 | 620991121 | Zakrývání výplní venkovních otvorů před nástřikem plastických maltovin z lešení | 130.485 | m2 |  | 0 |  | 0 |  |  | 0.00011 | 0 | 0.078 | 6.4662 | 15 | 0
[6 empty] | dvere | 0
[6 empty] | 1,5*3,15 | 4.725
[6 empty] | okna | 0
[6 empty] | 1,2*2,3*2 | 5.52
[6 empty] | 1*2,3*2 | 4.6
[6 empty] | 0,8*2,2*4 | 7.04
[6 empty] | 1,3*2,2*4 | 11.44
[6 empty] | 0,8*2,3*2 | 3.68
[6 empty] | 0,8*3*2 | 4.8
[6 empty] | 1,3*2,3*4 | 11.96
[6 empty] | 1,3*2,3*4 | 11.96
[6 empty] | 1,2*2,3 | 2.76
[6 empty] | 0,8*2,3*4 | 7.36
[6 empty] | 1,4*2,3*4 | 12.88
[6 empty] | 0,8*2,4*2 | 3.84
[6 empty] | 0,8*3*2 | 4.8
[6 empty] | 1,4*2,4*4 | 13.44
[6 empty] | 1,2*2,3*2 | 5.52
[6 empty] | 1,3*2,3*4 | 11.96
[6 empty] | sklepní | 0
[6 empty] | 0,55*0,4*10 | 2.2
|  |  | P | 4 | 622903451 | OCISTENI FAS STUKU VYLOZENYCH | 125 | m2 |  | 0 |  | 0 |  |  | 0 | 0 | 0 | 0 | 15 | 0
[6 empty] | ozdobné vyložené štuky | 0
[6 empty] | -sloupky zabradli, okrasné falešne tramy hlavni rimsy,věnce, | 0
[6 empty] | okrasné hlavy sloupů | 0
|  |  | P | 5 | 622421144 | Vnější omítka stěn a štítů vápenná nebo vápenocementová štuková složitosti III | 88.7325 | m2 |  | 0 |  | 0 |  |  | 0.05723 | 0 | 1.351 | 148.7179 | 15 | 0
[6 empty] | rovné plochy a slepé okna na jihovýchdní stěně | 0
[6 empty] | 0,9*2,4*10 | 21.6
[6 empty] | 3*7,5 | 22.5
[6 empty] | rovná soklová část | 0
[6 empty] | 0,75*(9,41+5,31+5,06+11,94+5,06+0,14+5,27+12,22+5,1) | 44.6325
|  |  | P | 6 | 622427321 | Oprava vnějších omítek štukových MV nebo MVC členitosti VII v rozsahu do 30 % | 755.036 | m2 |  | 0 |  | 0 |  |  | 0.04591 | 0 | 0.977 | 107.0951 | 15 | 0
[6 empty] | odpočet oken a dveří | 0
[6 empty] | -128,28500 | -128.285
[6 empty] | odpočet omítky slož 3 | 0
[6 empty] | -88,733 | -88.733
[6 empty] | odpočet cihelné části fasády | 0
[6 empty] | -78,12000 | -78.12
[6 empty] | roh strany severovýchodní stěny | 0
[6 empty] | 0,65*14 | 9.1
[6 empty] | stěny | 0
[6 empty] | 13,2*(9,41+5,31+5,06+11,94+5,06+0,14+5,27+12,22+5,1) | 785.532
[6 empty] | ostění oken | 0
[6 empty] | 0,2*0,8*16 | 2.56
[6 empty] | 0,2*2,3*2*29 | 26.68
[6 empty] | 0,2*2,4*2*6 | 5.76
[6 empty] | podhledy říms | 0
[6 empty] | (9,41+5,31+5,06+11,94+5,06+0,14+5,27+12,22+5,1)*0,15*4 | 35.706
[6 empty] | (9,41+5,31+5,06+11,94+5,06+0,14+5,27+12,22+5,1)*0,6 | 35.706
[6 empty] | 0,2*3*2*4 | 4.8
[6 empty] | 0,2*1,4*8 | 2.24
[6 empty] | 0,2*1,2*5 | 1.2
[6 empty] | 0,2*1,3*16 | 4.16
[6 empty] | 0,2*1*2 | 0.4
[6 empty] | 1,5*0,5 | 0.75
[6 empty] | 3,15*0,5*2 | 3.15
[6 empty] | ostení oken slepých | 0
[6 empty] | 0,2*1,2*10 | 2.4
[6 empty] | 0,2*2,3*2*10 | 9.2
[6 empty] | nadstřešní část | 0
[6 empty] | 0,95*(5,06+5,06+5,31+5,1+5,27) | 24.51
[6 empty] | 2,5*0,5*5*2 | 12.5
[6 empty] | 1,8*1,5*5 | 13.5
[6 empty] | balkony | 0
[6 empty] | 2,5*1,3*4 | 13
[6 empty] | 1,3*2,5*4 | 13
[6 empty] | 1,3*1,3*8 | 13.52
[6 empty] | 0,5*1,3*4*4 | 10.4
[6 empty] | 1*2,5*4 | 10
[6 empty] | 1*1,3*2*4 | 10.4
|  |  | P | 7 | 622427321 | vyspravení cihelné plochy fasády doplněním chybějících cihel - 2% | 78.12 | m2 |  | 0 |  | 0 |  |  | 0.04591 | 0 | 0 | 0 | 15 | 0
[6 empty] | 21*4,8*2 | 201.6
[6 empty] | -2,55*4,2*4 | -42.84
[6 empty] | -2,4*4,2*8 | -80.64
|  |  | P | 8 | 622427320 | Výroba a montáž atyp vázy ve tvaru dle původních zachovalích | 4 | kus |  | 0 |  | 0 |  |  | 0.04591 | 0 | 0 | 0 | 15 | 0
ozdobná váza v nadstřešní části
|  |  | P | 9 | 629451112 | Vyrovnávací vrstva pod klempířské prvky z MC š do 300 mm | 386.13 | m |  | 0 |  | 0 |  |  | 0.02079 | 0 | 0.15 | 13.635 | 15 | 0
|  |  | P | 10 | 629481112 | Potažení vnějších ploch rovných a zaoblených keramickým pletivem vypnutým včetně přibití strun | 50 | m2 |  | 0 |  | 0 |  |  | 0.0019 | 0 | 0.241 | 25.0909 | 15 | 0
[6 empty] | pletivo při nutnosti nahodit větší vrstvy omítek nad 3cm -odhad rozsahu | 0
[6 empty] | 50 | 50
|  |  | P | 11 | 622542148 | STUK STEN VNEJ 70 PR SLOZ 7 | 755.036 | m2 |  | 0 |  | 0 |  |  | 0 | 0 | 0 | 0 | 15 | 0
|  |  | P | 12 | 622401961 | Příplatek k omítce vnějších stěn a štítů za hydrofobizační přísadu do štukové vrstvy | 843.7685 | m2 |  | 0 |  | 0 |  |  | 4e-05 | 0 | 0.003 | 0.2487 | 15 | 0
[6 empty] | 88,73250 | 88.7325
[6 empty] | 755,03600 | 755.036
|  |  | P | 13 | 622401971 | Příplatek k omítce vnějších stěn a štítů za přísadu na zvýšení přilnavosti | 843.7685 | m2 |  | 0 |  | 0 |  |  | 0.00014 | 0 | 0.003 | 0.2487 | 15 | 0
|  |  | P | 14 | 622471318 | Nátěr vnějších stěn hmotou AKRONÁT složitosti IV | 88.7325 | m2 |  | 0 |  | 0 |  |  | 0.00242 | 0 | 0.242 | 23.4911 | 15 | 0
silikátová fasádní barva
|  |  | P | 15 | 622471321 | Nátěr vnějších stěn hmotou AKRONÁT složitosti VII | 755.036 | m2 |  | 0 |  | 0 |  |  | 0.00318 | 0 | 0.396 | 38.4516 | 15 | 0
silikátová fasádní barva
|  |  | P | 16 | 6246856 | Nátěr vnějších stěn z režných cihel 3x ochranným transpr složitosti III | 78.12 | m2 |  | 0 |  | 0 |  |  | 0.00318 | 0 | 0 | 0 | 15 | 0
hydrofobní impregnační nátěr
|  | 094 | O |  | HSV | leseni a stavebni vytahy |  |  |  | 0 | 0 | 0 | 0 | 0 | 1.7656 | 0 | 377.6666 | 38237.4561 | 0 | 0
Seznam položek pro oddíl :
|  |  | P | 1 | 941941052 | Montáž lešení jednořadového s podlahami š do 1,5 m v do 24 m | 882.78 | m2 |  | 0 |  | 0 |  |  | 0.002 | 0 | 0.17 | 17.714 | 15 | 0
[6 empty] | 16*5,06 | 80.96
[6 empty] | 14*11,94 | 167.16
[6 empty] | 16*5,06 | 80.96
[6 empty] | 16*5,27 | 84.32
[6 empty] | 14*12,22 | 171.08
[6 empty] | 16*5,1 | 81.6
[6 empty] | 16*5,31 | 84.96
[6 empty] | 14*9,41 | 131.74
|  |  | P | 2 | 941941392 | Příplatek k lešení jednořadovému s podlahami š do 1,5 m v do 24 m za první a ZKD měsíc použití | 2648.34 | m2 |  | 0 |  | 0 |  |  | 0 | 0 | 0.008 | 0.8336 | 15 | 0
[6 empty] | 882,78*3 | 2648.34
|  |  | P | 3 | 941941852 | Demontáž lešení jednořadového s podlahami š do 1,5 m v do 24 m | 882.78 | m2 |  | 0 |  | 0 |  |  | 0 | 0 | 0.122 | 12.7124 | 15 | 0
|  |  | P | 4 | 944511111 | Montáž ochranné sítě z textilie z umělých vláken | 882.78 | m2 |  | 0 |  | 0 |  |  | 0 | 0 | 0.049 | 4.5521 | 15 | 0
|  |  | P | 5 | 944511211 | Příplatek k ochranné síti za první a ZKD den použití | 81215.76 | m2 |  | 0 |  | 0 |  |  | 0 | 0 | 0 | 0 | 15 | 0
[6 empty] | 882,78000*92 | 81215.76
|  |  | P | 6 | 944511811 | Demontáž ochranné sítě z textilie z umělých vláken | 882.78 | m2 |  | 0 |  | 0 |  |  | 0 | 0 | 0.033 | 3.0657 | 15 | 0
|  |  | P | 7 | 944711111 | Montáž záchytné stříšky š do 1,5 m | 62.37 | m |  | 0 |  | 0 |  |  | 0 | 0 | 0.288 | 26.7552 | 15 | 0
[6 empty] | 9,41+5,31+1,5+5,27+12,22+5,1+1,5+5,06+11,94+5,06 | 62.37
|  |  | P | 8 | 944711211 | Příplatek k záchytné stříšce š do 1,5 m za první a ZKD den použití | 5738.04 | m |  | 0 |  | 0 |  |  | 0 | 0 | 0 | 0 | 15 | 0
[6 empty] | 62,37*92 | 5738.04
|  |  | P | 9 | 944711811 | Demontáž záchytné stříšky š do 1,5 m | 62.37 | m |  | 0 |  | 0 |  |  | 0 | 0 | 0.134 | 12.4486 | 15 | 0
|  | 095 | O |  | HSV | ruzne dokoncovaci konstrukce |  |  |  | 0 | 0 | 0 | 0 | 0 | 0.0013049 | 0 | 19.641 | 1585.1239 | 0 | 0
Seznam položek pro oddíl :
|  |  | P | 1 | 952901110 | Čištění budov mytím vnějších ploch oken a dveří | 130.485 | m2 |  | 0 |  | 0 |  |  | 1e-05 | 0 | 0.13 | 10.777 | 15 | 0
[6 empty] | dvere | 0
[6 empty] | 1,5*3,15 | 4.725
[6 empty] | okna | 0
[6 empty] | 1,2*2,3*2 | 5.52
[6 empty] | 1*2,3*2 | 4.6
[6 empty] | 0,8*2,2*4 | 7.04
[6 empty] | 1,3*2,2*4 | 11.44
[6 empty] | 0,8*2,3*2 | 3.68
[6 empty] | 0,8*3*2 | 4.8
[6 empty] | 1,3*2,3*4 | 11.96
[6 empty] | 1,3*2,3*4 | 11.96
[6 empty] | 1,2*2,3 | 2.76
[6 empty] | 0,8*2,3*4 | 7.36
[6 empty] | 1,4*2,3*4 | 12.88
[6 empty] | 0,8*2,4*2 | 3.84
[6 empty] | 0,8*3*2 | 4.8
[6 empty] | 1,4*2,4*4 | 13.44
[6 empty] | 1,2*2,3*2 | 5.52
[6 empty] | 1,3*2,3*4 | 11.96
[6 empty] | sklepní | 0
[6 empty] | 0,55*0,4*10 | 2.2
|  |  | P | 2 | 952902110 | Čištění budov zametáním v místnostech, chodbách, na schodištích nebo půdách | 178.53 | m2 |  | 0 |  | 0 |  |  | 0 | 0 | 0.015 | 1.002 | 15 | 0
[6 empty] | chodník | 0
[6 empty] | 3*(9,41+5,31+5,06+11,94+5,06+0,14+5,27+12,22+5,1) | 178.53
|  | 097 | O |  | HSV | prorazeni otvoru a ost.bou.pr. |  |  |  | 0 | 0 | 0 | 0 | 0 | 0 | 17.3158 | 94.8432 | 7862.4973 | 0 | 0
Seznam položek pro oddíl :
|  |  | P | 1 | 978015291 | Otlučení vnějších omítek MV nebo MVC stupeň složitosti I až IV o rozsahu do 100 % | 88.7325 | m2 |  | 0 |  | 0 |  |  | 0 | 0.059 | 0.2 | 16.58 | 15 | 0
|  |  | P | 2 | 978015241 | Otlučení vnějších omítek MV nebo MVC stupeň složitosti I až VII o rozsahu do 30 % | 755.036 | m2 |  | 0 |  | 0 |  |  | 0 | 0.016 | 0.06 | 4.974 | 15 | 0
|  |  | P | 3 | 975022354 | RUCNI OSKR STUKU SABRAN RIMS 5-7 | 755.036 | m2 |  | 0 |  | 0 |  |  | 0 | 0 | 0 | 0 | 15 | 0
|  |  | P | 4 | 975022353 | Ruční nebo strojní odstraněné barvy z cihelné části fasády | 78.12 | m2 |  | 0 |  | 0 |  |  | 0 | 0 | 0 | 0 | 15 | 0
|  |  | P | 5 | 966079851 | Přerušení různých ocelových profilů průřezu do 100 mm2 | 12 | kus |  | 0 |  | 0 |  |  | 0 | 0 | 0.04 | 3.316 | 15 | 0
|  |  | P | 6 | 966078111 | Prerus ocel prof do 2 cm2 | 10 | kus |  | 0 |  | 0 |  |  | 0 | 0 | 0.081 | 6.7149 | 15 | 0
|  |  | P | 7 | 966078112 | Prerus ocel prof cez 2cm2 do 4cm2 | 8 | kus |  | 0 |  | 0 |  |  | 0 | 0 | 0.299 | 24.7871 | 15 | 0
|  |  | U | 8 | 979082111 | Vnitrostaveništní vodorovná doprava suti a vybouraných hmot do 10 m | 18.2905 | t |  | 0 |  | 0 |  |  | 0 | 0 | 0.942 | 78.0918 | 15 | 0
|  |  | U | 9 | 979082121 | Vnitrostaveništní vodorovná doprava suti a vybouraných hmot ZKD 5 m přes 10 m | 18.2905 | t |  | 0 |  | 0 |  |  | 0 | 0 | 0.105 | 8.7045 | 15 | 0
|  |  | U | 10 | 979081111 | Odvoz suti a vybouraných hmot na skládku do 1 km | 18.2905 | t |  | 0 |  | 0 |  |  | 0 | 0 | 0.49 | 40.621 | 15 | 0
|  |  | U | 11 | 979081121 | Odvoz suti a vybouraných hmot na skládku ZKD 1 km přes 1 km | 18.2905 | t |  | 0 |  | 0 |  |  | 0 | 0 | 0 | 0 | 15 | 0
|  |  | U | 12 | 979402121 | POPLATEK ZA SKLADKU SUT | 18.2905 | t |  | 0 |  | 0 |  |  | 0 | 0 | 0 | 0 | 15 | 0
|  | 099 | O |  | HSV | presun hmot |  |  |  | 0 | 0 | 0 | 0 | 0 | 0 | 0 | 178.9786 | 14837.3231 | 0 | 0
Seznam položek pro oddíl :
|  |  | U | 1 | 999281111 | Přesun hmot pro opravy a údržbu budov v do 25 m | 68.8909 | t |  | 0 |  | 0 |  |  | 0 | 0 | 2.598 | 215.3742 | 15 | 0
|  | 764 | O |  | PSV | klempirske prace |  |  |  | 0 | 0 | 0 | 0 | 0 | 0.61974 | 0.9747 | 295.5152 | 20303.4538 | 0 | 0
Seznam položek pro oddíl :
|  |  | P | 1 | 764410850 | Demontáž oplechování parapetu rš do 330 mm | 64.8 | m |  | 0 |  | 0 |  |  | 0 | 0.00135 | 0.08 | 8.336 | 15 | 0
|  |  | P | 2 | 764510560 | Oplechování parapetů Zn-Ti rš 400 mm včetně rohů | 64.8 | m |  | 0 |  | 0 |  |  | 0.00206 | 0 | 0.279 | 27.6447 | 15 | 0
[6 empty] | 0,8*4 | 3.2
[6 empty] | 1,4*4 | 5.6
[6 empty] | 0,8*2 | 1.6
[6 empty] | 0,8*2 | 1.6
[6 empty] | 1,4*4 | 5.6
[6 empty] | 1,2*2 | 2.4
[6 empty] | 1,3*4 | 5.2
[6 empty] | 0,8*4 | 3.2
[6 empty] | 1,3*4 | 5.2
[6 empty] | 0,8*2 | 1.6
[6 empty] | 0,8*2 | 1.6
[6 empty] | 1,3*4 | 5.2
[6 empty] | 1,3*4 | 5.2
[6 empty] | 1,2*1 | 1.2
[6 empty] | 1*2 | 2
[6 empty] | 1,2*2 | 2.4
[6 empty] | okna slepá | 0
[6 empty] | 1,2*10 | 12
|  |  | P | 3 | 764421830 | Demontáž oplechování říms rš do 200 mm | 59.51 | m |  | 0 |  | 0 |  |  | 0 | 0.00094 | 0.06 | 6.252 | 15 | 0
|  |  | P | 4 | 764421850 | Demontáž oplechování říms rš do 330 mm | 170.02 | m |  | 0 |  | 0 |  |  | 0 | 0.00175 | 0.07 | 7.294 | 15 | 0
|  |  | P | 5 | 764421870 | Demontáž oplechování říms rš do 500 mm | 45 | m |  | 0 |  | 0 |  |  | 0 | 0.00252 | 0.08 | 8.336 | 15 | 0
|  |  | P | 6 | 764521530 | Oplechování Zn-Ti říms rš 200 mm | 59.51 | m |  | 0 |  | 0 |  |  | 0.00101 | 0 | 0.156 | 15.5736 | 15 | 0
[6 empty] | 9,41+5,31+5,06+11,94+5,06+0,14+5,27+12,22+5,1 | 59.51
|  |  | P | 7 | 764521540 | Oplechování Zn-Ti říms rš 250 mm | 170.02 | m |  | 0 |  | 0 |  |  | 0.00127 | 0 | 0.163 | 16.303 | 15 | 0
[6 empty] | (9,41+5,31+5,06+11,94+5,06+0,14+5,27+12,22+5,1)*2 | 119.02
[6 empty] | 1,5*2*4 | 12
[6 empty] | 1,8*5 | 9
[6 empty] | 6*5 | 30
|  |  | P | 8 | 764521560 | Oplechování Zn-Ti říms rš 400 mm | 45 | m |  | 0 |  | 0 |  |  | 0.00203 | 0 | 0 | 0 | 15 | 0
[6 empty] | římsy nad okny | 0
[6 empty] | 45 | 45
|  |  | P | 9 | 764002841 | Demontáž oplechování horních ploch zdí a nadezdívek do suti | 46.8 | m |  | 0 |  | 0 |  |  | 0 | 0.00191 | 0.86 | 32.164 | 15 | 0
|  |  | P | 10 | 764530540 | Oplechování Zn-Ti zdí rš 500 mm včetně rohů | 46.8 | m |  | 0 |  | 0 |  |  | 0.00254 | 0 | 0.33 | 30.317 | 15 | 0
[6 empty] | 1,2*2*4 | 9.6
[6 empty] | 1,8*4 | 7.2
[6 empty] | 6*5 | 30
|  |  | P | 11 | 764205146 | Příplatek k montáži za pracnost při oplechování rohů nadezdívek (atik) rš přes 400 mm | 80 | kus |  | 0 |  | 0 |  |  | 0 | 0 | 0.86 | 58.609 | 15 | 0
|  |  | P | 12 | 764004863 | Demontáž svodu k dalšímu použití | 84 | m |  | 0 |  | 0 |  |  | 0 | 0.00394 | 0.626 | 23.4124 | 15 | 0
[6 empty] | 14*6 | 84
|  |  | P | 13 | 764508131 | Montáž kruhového svodu | 84 | m |  | 0 |  | 0 |  |  | 0 | 0 | 0.43 | 29.3045 | 15 | 0
|  |  | U | 14 | 998764102 | Přesun hmot pro konstrukce klempířské v objektech v do 12 m | 0.61974 | t |  | 0 |  | 0 |  |  | 0 | 0 | 4.82 | 395.2149 | 15 | 0
|  | 766 | O |  | PSV | konstrukce truhlarske |  |  |  | 0 | 0 | 0 | 0 | 0 | 0 | 0 | 0 | 0 | 0 | 0
Seznam položek pro oddíl :
|  |  | P | 1 | 766145640 | Renovace vstupnich dveri 2kř 150/315 | 1 | soubor |  | 0 |  | 0 |  |  | 0 | 0 | 0 | 0 | 15 | 0
obrouseni,tmeleni,lakovani
|  |  | P | 2 | 766145546 | Vymena kovani vstupních dveri, klika koule, | 1 | soubor |  | 0 |  | 0 |  |  | 0 | 0 | 0 | 0 | 15 | 0
el zamek,vlozka fab,bezpecn kovani,stavěč dveřních křídel,samozavírač
|  | 783 | O |  | PSV | natery |  |  |  | 0 | 0 | 0 | 0 | 0 | 0.11403 | 0 | 41.9545 | 3437.694 | 0 | 0
Seznam položek pro oddíl :
|  |  | P | 1 | 783201811 | Odstranění nátěrů ze zámečnických konstrukcí oškrabáním | 16.3 | m2 |  | 0 |  | 0 |  |  | 0 | 0 | 0.072 | 5.9688 | 15 | 0
[6 empty] | veškeré drobné kovové prvky na fasádě | 0
[6 empty] | 2,7*0,25*4 | 2.7
[6 empty] | 1,8*0,25*8 | 3.6
[6 empty] | 8 | 8
[6 empty] | 0,5*0,4*10 | 2
|  |  | P | 2 | 783221124 | Nátěry syntetické KDK barva dražší matný povrch 2x antikorozní, 1x základní, 1x email | 16.3 | m2 |  | 0 |  | 0 |  |  | 0.00066 | 0 | 0.424 | 32.8277 | 15 | 0
[6 empty] | veškeré drobné kovové prvky na fasádě | 0
[6 empty] | 2,7*0,25*4 | 2.7
[6 empty] | 1,8*0,25*8 | 3.6
[6 empty] | 8 | 8
[6 empty] | 0,5*0,4*10 | 2
|  |  | P | 3 | 783228990 | Příplatek k opravám nátěrů syntetickým KDK za nátěry pevných mříží u neotvíravých oken nebo stěn | 8.3 | m2 |  | 0 |  | 0 |  |  | 0 | 0 | 0.042 | 3.1822 | 15 | 0
[6 empty] | 2,7*0,25*4 | 2.7
[6 empty] | 1,8*0,25*8 | 3.6
[6 empty] | 0,5*0,4*10 | 2
|  |  | P | 4 | 783201811 | Odstranění nátěrů ze zámečnických konstrukcí oškrabáním | 37.8 | m2 |  | 0 |  | 0 |  |  | 0 | 0 | 0.072 | 5.9688 | 15 | 0
[6 empty] | svody | 0
[6 empty] | 84*0,45 | 37.8
|  |  | P | 5 | 783522221 | Nátěry syntetické klempířských kcí barva dražší matný povrch 1x reaktivní, 1x základní, 1x email | 181.1735 | m2 |  | 0 |  | 0 |  |  | 0.00057 | 0 | 0.17 | 14.093 | 15 | 0
[6 empty] | parapety | 0
[6 empty] | 0,45*64,8 | 29.16
[6 empty] | římsy | 0
[6 empty] | 0,25*59,51 | 14.8775
[6 empty] | 0,3*170,02 | 51.006
[6 empty] | 0,45*45 | 20.25
[6 empty] | oplch zdi | 0
[6 empty] | 0,6*46,8 | 28.08
[6 empty] | svody | 0
[6 empty] | 84*0,45 | 37.8
|  | 921 | O |  | MON | elektromontáže-hromosvody |  |  |  | 0 | 0 | 0 | 0 | 0 | 0 | 0 | 0 | 0 | 0 | 0
Seznam položek pro oddíl :
|  |  | P | 1 | 921 | Demontáž svodu hromosvodu k dalšímu použití | 42 | m |  | 0 |  | 0 |  |  | 0 | 0 | 0 | 0 | 15 | 0
[6 empty] | 14*3 | 42
|  |  | P | 2 | 9212 | zpět montáž svodu hromosvodu | 42 | m |  | 0 |  | 0 |  |  | 0 | 0 | 0 | 0 | 15 | 0
| 002 |  | B |  |  | zateplení dvorní části fasády |  |  |  | 0 | 0 | 0 | 0 | 0 | 14.7728 | 22.3473 | 1062.5189 | 102467.6727 | 0 | 0
|  | 011 | O |  | HSV | pripravne a pridruzene prace |  |  |  | 0 | 0 | 0 | 0 | 0 | 0 | 3.6006 | 2.2592 | 187.2877 | 0 | 0
Seznam položek pro oddíl :
|  |  | P | 1 | 113106121 | Rozebrání dlažeb nebo dílců komunikací pro pěší z betonových nebo kamenných dlaždic | 14.12 | m2 |  | 0 |  | 0 |  |  | 0 | 0.255 | 0.16 | 13.264 | 15 | 0
|  | 012 | O |  | HSV | odkopavky a prokopavky |  |  |  | 0 | 0 | 0 | 0 | 0 | 0 | 0 | 1.0392 | 87.2475 | 0 | 0
Seznam položek pro oddíl :
|  |  | P | 1 | 122201101 | Odkopávky a prokopávky nezapažené v hornině tř. 3 objem do 100 m3 | 2.824 | m3 |  | 0 |  | 0 |  |  | 0 | 0 | 0.368 | 30.895 | 15 | 0
[6 empty] | 14,12*0,2 | 2.824
|  | 016 | O |  | HSV | premisteni vykopku |  |  |  | 0 | 0 | 0 | 0 | 0 | 0 | 0 | 0.2005 | 18.6268 | 0 | 0
Seznam položek pro oddíl :
|  |  | P | 1 | 162701102 | Vodorovné přemístění do 7000 m výkopku/sypaniny z horniny tř. 1 až 4 | 2.824 | m3 |  | 0 |  | 0 |  |  | 0 | 0 | 0.071 | 6.5959 | 15 | 0
|  | 017 | O |  | HSV | konstrukce ze zemin |  |  |  | 0 | 0 | 0 | 0 | 0 | 0 | 0 | 0.025416 | 2.3611 | 0 | 0
Seznam položek pro oddíl :
|  |  | P | 1 | 171201201 | Uložení sypaniny na skládky | 2.824 | m3 |  | 0 |  | 0 |  |  | 0 | 0 | 0.009 | 0.8361 | 15 | 0
|  |  | P | 2 | 171204120 | POPLATEK ZA SKLADKU | 5.0832 | t |  | 0 |  | 0 |  |  | 0 | 0 | 0 | 0 | 15 | 0
[6 empty] | 2,824*1,8 | 5.0832
|  | 056 | O |  | HSV | podkl.vrstvy poz. komunikaci |  |  |  | 0 | 0 | 0 | 0 | 0 | 5.3374 | 0 | 0.40948 | 35.6403 | 0 | 0
Seznam položek pro oddíl :
|  |  | P | 1 | 564861111 | Podklad ze štěrkodrtě ŠD tl 200 mm | 14.12 | m2 |  | 0 |  | 0 |  |  | 0.378 | 0 | 0.029 | 2.5241 | 15 | 0
[6 empty] | (5,72+1,86+3,51+1,8+2,35+1,8+3,44+1,86+5,9)*0,5 | 14.12
|  | 059 | O |  | HSV | kryty poz.komunikaci - dlazba |  |  |  | 0 | 0 | 0 | 0 | 0 | 2.6441 | 0 | 9.1498 | 840.4111 | 0 | 0
Seznam položek pro oddíl :
|  |  | P | 1 | 596811220 | Kladení betonové dlažby komunikací pro pěší do lože z kameniva vel do 0,25 m2 plochy do 50 m2 | 14.12 | m2 |  | 0 |  | 0 |  |  | 0.101 | 0 | 0.648 | 59.5192 | 15 | 0
okapový chodník
|  |  | S | 2 | 46454500 | DLAZBA CHODNIKOVA BETONOVA 50/50 | 14.5 | M2 |  | 0 | 0 |  |  |  | 0.084 | 0 | 0 | 0 | 15 | 0
|  | 062 | O |  | HSV | upravy povrchu vnejsi |  |  |  | 0 | 0 | 0 | 0 | 0 | 5.9448 | 0 | 660.2189 | 67296.3169 | 0 | 0
Seznam položek pro oddíl :
|  |  | P | 1 | 622903110 | Mytí s odmaštěním vnějších omítek stupně složitosti 1 a 2 tlakovou vodou | 301.9353 | m2 |  | 0 |  | 0 |  |  | 0.0001 | 0 | 0.14 | 12.606 | 15 | 0
[6 empty] | podhled balkonu ve 3np | 0
[6 empty] | 1,8*2,3 | 4.14
[6 empty] | (3,14*1,15*1,15)/2 | 2.0763
[6 empty] | ostění a nadpraží | 0
[6 empty] | 0,2*2*3 | 1.2
[6 empty] | 0,2*2,2*2*3 | 2.64
[6 empty] | 0,2*1 | 0.2
[6 empty] | 0,2*2,2*2 | 0.88
[6 empty] | 0,2*1*9 | 1.8
[6 empty] | 0,2*2,2*2*9 | 7.92
[6 empty] | 0,2*0,4 | 0.08
[6 empty] | 0,2*0,6*2 | 0.24
[6 empty] | 0,2*0,14*8 | 0.224
[6 empty] | 0,2*1*2*8 | 3.2
[6 empty] | 0,2*1,3*2 | 0.52
[6 empty] | 0,2*2,2*2*2 | 1.76
[6 empty] | 0,2*1,3*2 | 0.52
[6 empty] | 0,2*2,2*2*2 | 1.76
[6 empty] | plochy | 0
[6 empty] | 5,72*12,6 | 72.072
[6 empty] | 1,86*12,6 | 23.436
[6 empty] | 3,51*12,6 | 44.226
[6 empty] | 1,8*12,6 | 22.68
[6 empty] | 2,35*12,6 | 29.61
[6 empty] | 1,8*12,6 | 22.68
[6 empty] | 3,44*12,6 | 43.344
[6 empty] | 1,86*12,6 | 23.436
[6 empty] | 5,69*12,6 | 71.694
[6 empty] | odpočet oken | 0
[6 empty] | -80,403 | -80.403
|  |  | P | 2 | 620471871 | Nátěr penetrační Austis Sanatherm fixativ | 301.9353 | m2 |  | 0 |  | 0 |  |  | 0.00032 | 0 | 0.035 | 3.9725 | 15 | 0
[6 empty] | podhled balkonu ve 3np | 0
[6 empty] | 1,8*2,3 | 4.14
[6 empty] | (3,14*1,15*1,15)/2 | 2.0763
[6 empty] | ostění a nadpraží | 0
[6 empty] | 0,2*2*3 | 1.2
[6 empty] | 0,2*2,2*2*3 | 2.64
[6 empty] | 0,2*1 | 0.2
[6 empty] | 0,2*2,2*2 | 0.88
[6 empty] | 0,2*1*9 | 1.8
[6 empty] | 0,2*2,2*2*9 | 7.92
[6 empty] | 0,2*0,4 | 0.08
[6 empty] | 0,2*0,6*2 | 0.24
[6 empty] | 0,2*0,14*8 | 0.224
[6 empty] | 0,2*1*2*8 | 3.2
[6 empty] | 0,2*1,3*2 | 0.52
[6 empty] | 0,2*2,2*2*2 | 1.76
[6 empty] | 0,2*1,3*2 | 0.52
[6 empty] | 0,2*2,2*2*2 | 1.76
[6 empty] | plochy | 0
[6 empty] | 5,72*12,6 | 72.072
[6 empty] | 1,86*12,6 | 23.436
[6 empty] | 3,51*12,6 | 44.226
[6 empty] | 1,8*12,6 | 22.68
[6 empty] | 2,35*12,6 | 29.61
[6 empty] | 1,8*12,6 | 22.68
[6 empty] | 3,44*12,6 | 43.344
[6 empty] | 1,86*12,6 | 23.436
[6 empty] | 5,69*12,6 | 71.694
[6 empty] | odpočet oken | 0
[6 empty] | -80,403 | -80.403
|  |  | P | 3 | 622405912 | KZS soklová lišta tl 1,0 mm | 28.24 | m |  | 0 |  | 0 |  |  | 0.0005 | 0 | 0.2 | 16.58 | 15 | 0
[6 empty] | 5,72+1,86+3,51+1,8+2,35+1,8+3,44+1,86+5,9 | 28.24
|  |  | P | 4 | 622405941 | Zacistovaci nad okenni lista okap | 114.72 | m |  | 0 |  | 0 |  |  | 0 | 0 | 0 | 0 | 15 | 0
[6 empty] | ostění a nadpraží | 0
[6 empty] | 2*3 | 6
[6 empty] | 2,2*2*3 | 13.2
[6 empty] | 1 | 1
[6 empty] | 2,2*2 | 4.4
[6 empty] | 1*9 | 9
[6 empty] | 2,2*2*9 | 39.6
[6 empty] | 0,4 | 0.4
[6 empty] | 0,6*2 | 1.2
[6 empty] | 0,14*8 | 1.12
[6 empty] | 1*2*8 | 16
[6 empty] | 1,3*2 | 2.6
[6 empty] | 2,2*2*2 | 8.8
[6 empty] | 1,3*2 | 2.6
[6 empty] | 2,2*2*2 | 8.8
|  |  | P | 5 | 622405942 | KZS začišťovací parapetní lišta | 22.96 | m |  | 0 |  | 0 |  |  | 0.0002 | 0 | 0.36 | 29.844 | 15 | 0
[6 empty] | parapety | 0
[6 empty] | 2*3 | 6
[6 empty] | 1*10 | 10
[6 empty] | 0,4 | 0.4
[6 empty] | 0,17*8 | 1.36
[6 empty] | 1,3*4 | 5.2
|  |  | P | 6 | 622405932 | KZS rohová lišta Al 100x100 mm s tkaninou | 218.56 | m |  | 0 |  | 0 |  |  | 3e-05 | 0 | 0.3 | 24.87 | 15 | 0
[6 empty] | obvod a rohy | 0
[6 empty] | 12,6*6 | 75.6
[6 empty] | 5,72+1,86+3,51+1,8+2,35+1,8+3,44+1,86+5,9 | 28.24
[6 empty] | okna | 0
[6 empty] | ostění a nadpraží | 0
[6 empty] | 2*3 | 6
[6 empty] | 2,2*2*3 | 13.2
[6 empty] | 1 | 1
[6 empty] | 2,2*2 | 4.4
[6 empty] | 1*9 | 9
[6 empty] | 2,2*2*9 | 39.6
[6 empty] | 0,4 | 0.4
[6 empty] | 0,6*2 | 1.2
[6 empty] | 0,14*8 | 1.12
[6 empty] | 1*2*8 | 16
[6 empty] | 1,3*2 | 2.6
[6 empty] | 2,2*2*2 | 8.8
[6 empty] | 1,3*2 | 2.6
[6 empty] | 2,2*2*2 | 8.8
|  |  | P | 7 | 622711224 | KZS stěn budov pod omítku deskami z polystyrénu EPS tl 140 mm s hmoždinkami s kovovým trnem | 272.775 | m2 |  | 0 |  | 0 |  |  | 0.01091 | 0 | 1.365 | 142.158 | 15 | 0
[6 empty] | 5,72*12,6 | 72.072
[6 empty] | 1,86*12,6 | 23.436
[6 empty] | 3,51*12,6 | 44.226
[6 empty] | 1,8*12,6 | 22.68
[6 empty] | 2,35*12,6 | 29.61
[6 empty] | 1,8*12,6 | 22.68
[6 empty] | 3,44*12,6 | 43.344
[6 empty] | 1,86*12,6 | 23.436
[6 empty] | 5,69*12,6 | 71.694
[6 empty] | odpočet oken | 0
[6 empty] | -80,403 | -80.403
|  |  | P | 8 | 622731113 | KZS vnějšího ostění hloubky špalet do 200 mm deskami z polystyrénu EPS tl 30 mm | 114.72 | m |  | 0 |  | 0 |  |  | 0.00181 | 0 | 0.3 | 32.376 | 15 | 0
[6 empty] | ostění a nadpraží | 0
[6 empty] | 2*3 | 6
[6 empty] | 2,2*2*3 | 13.2
[6 empty] | 1 | 1
[6 empty] | 2,2*2 | 4.4
[6 empty] | 1*9 | 9
[6 empty] | 2,2*2*9 | 39.6
[6 empty] | 0,4 | 0.4
[6 empty] | 0,6*2 | 1.2
[6 empty] | 0,14*8 | 1.12
[6 empty] | 1*2*8 | 16
[6 empty] | 1,3*2 | 2.6
[6 empty] | 2,2*2*2 | 8.8
[6 empty] | 1,3*2 | 2.6
[6 empty] | 2,2*2*2 | 8.8
|  |  | P | 9 | 629451112 | Vyrovnávací vrstva pod klempířské prvky z MC š do 300 mm | 22.96 | m |  | 0 |  | 0 |  |  | 0.02079 | 0 | 0.15 | 13.635 | 15 | 0
[6 empty] | parapety | 0
[6 empty] | 2*3 | 6
[6 empty] | 1*10 | 10
[6 empty] | 0,4 | 0.4
[6 empty] | 0,17*8 | 1.36
[6 empty] | 1,3*4 | 5.2
|  |  | P | 10 | 622731213 | KZS vnějšího ostění hloubky špalet do 200 mm deskami z polystyrénu XPS tl 30 mm | 22.96 | m |  | 0 |  | 0 |  |  | 0.00189 | 0 | 0.3 | 32.376 | 15 | 0
[6 empty] | parapety | 0
[6 empty] | 2*3 | 6
[6 empty] | 1*10 | 10
[6 empty] | 0,4 | 0.4
[6 empty] | 0,17*8 | 1.36
[6 empty] | 1,3*4 | 5.2
|  |  | P | 11 | 622321121 | Vápenocementová omítka hladká jednovrstvá vnějších stěn nanášená ručně | 28.03 | m2 |  | 0 |  | 0 |  |  | 0.0231 | 0 | 0.38 | 37.993 | 15 | 0
[6 empty] | sokl | 0
[6 empty] | 5,72*1 | 5.72
[6 empty] | 1,86*1 | 1.86
[6 empty] | 3,51*1 | 3.51
[6 empty] | 1,8*1 | 1.8
[6 empty] | 2,35*1 | 2.35
[6 empty] | 1,8*1 | 1.8
[6 empty] | 3,44*1 | 3.44
[6 empty] | 1,86*1 | 1.86
[6 empty] | 5,69*1 | 5.69
|  |  | P | 12 | 621221121 | Montáž zateplení vnějších podhledů z minerální vlny s kolmou orientací vláken tl do 120 mm | 6.2163 | m2 |  | 0 |  | 0 |  |  | 0.01144 | 0 | 0 | 0 | 15 | 0
[6 empty] | podhled balkonu ve 3np | 0
[6 empty] | 1,8*2,3 | 4.14
[6 empty] | (3,14*1,15*1,15)/2 | 2.0763
|  |  | S | 13 | 7874566 | deska minerální vlny s kolmou orientací vláken tl 120 mm | 6.2163 | m2 |  | 0 | 0 |  |  |  | 0.01144 | 0 | 0 | 0 | 15 | 0
|  |  | P | 14 | 620991121 | Zakrývání výplní venkovních otvorů před nástřikem plastických maltovin z lešení | 80.403 | m2 |  | 0 |  | 0 |  |  | 0.00011 | 0 | 0.078 | 6.4662 | 15 | 0
[6 empty] | 2*2,2*3 | 13.2
[6 empty] | 1*2,2*1 | 2.2
[6 empty] | 1*2,2*9 | 19.8
[6 empty] | 0,4*0,6*1 | 0.24
[6 empty] | 0,17*1*8 | 1.36
[6 empty] | 1,3*2,2*2 | 5.72
[6 empty] | 1,3*2,2*2 | 5.72
[6 empty] | 2,35*3*2 | 14.1
[6 empty] | 2,7*2,4 | 6.48
[6 empty] | 3,51*3,3 | 11.583
|  |  | P | 15 | 620472921 | Vyrovnání podkladu pro tenkovrstvé omítky tmelem a skelnou tkaninou | 28.548 | m2 |  | 0 |  | 0 |  |  | 0.00418 | 0 | 0 | 0 | 15 | 0
[6 empty] | boky a rohy zateplení | 0
[6 empty] | 0,15*12,6*6 | 11.34
[6 empty] | spalety | 0
[6 empty] | 114,72*0,15 | 17.208
|  |  | P | 16 | 620471841 | Nátěr základní barvou pod silikonové a silikátové tenkovrstvé omítky | 358.513 | m2 |  | 0 |  | 0 |  |  | 0.00026 | 0 | 0.035 | 3.9725 | 15 | 0
[6 empty] | 330,483 | 330.483
[6 empty] | sokl | 0
[6 empty] | 5,72*1 | 5.72
[6 empty] | 1,86*1 | 1.86
[6 empty] | 3,51*1 | 3.51
[6 empty] | 1,8*1 | 1.8
[6 empty] | 2,35*1 | 2.35
[6 empty] | 1,8*1 | 1.8
[6 empty] | 3,44*1 | 3.44
[6 empty] | 1,86*1 | 1.86
[6 empty] | 5,69*1 | 5.69
|  |  | P | 17 | 620471241 | Vnější omítka silikátová tenkovrstvá probarvená zatřená (roztíraná) tl 1,5 mm | 330.4833 | m2 |  | 0 |  | 0 |  |  | 0.0026 | 0 | 0.23 | 26.105 | 15 | 0
[6 empty] | podhled balkonu ve 3np | 0
[6 empty] | 1,8*2,3 | 4.14
[6 empty] | (3,14*1,15*1,15)/2 | 2.0763
[6 empty] | ostění a nadpraží | 0
[6 empty] | 0,2*2*3 | 1.2
[6 empty] | 0,2*2,2*2*3 | 2.64
[6 empty] | 0,2*1 | 0.2
[6 empty] | 0,2*2,2*2 | 0.88
[6 empty] | 0,2*1*9 | 1.8
[6 empty] | 0,2*2,2*2*9 | 7.92
[6 empty] | 0,2*0,4 | 0.08
[6 empty] | 0,2*0,6*2 | 0.24
[6 empty] | 0,2*0,14*8 | 0.224
[6 empty] | 0,2*1*2*8 | 3.2
[6 empty] | 0,2*1,3*2 | 0.52
[6 empty] | 0,2*2,2*2*2 | 1.76
[6 empty] | 0,2*1,3*2 | 0.52
[6 empty] | 0,2*2,2*2*2 | 1.76
[6 empty] | 114,72*0,15 | 17.208
[6 empty] | plochy | 0
[6 empty] | 5,72*12,6 | 72.072
[6 empty] | 1,86*12,6 | 23.436
[6 empty] | 3,51*12,6 | 44.226
[6 empty] | 1,8*12,6 | 22.68
[6 empty] | 2,35*12,6 | 29.61
[6 empty] | 1,8*12,6 | 22.68
[6 empty] | 3,44*12,6 | 43.344
[6 empty] | 1,86*12,6 | 23.436
[6 empty] | 5,69*12,6 | 71.694
[6 empty] | boky a rohy zateplení | 0
[6 empty] | 0,15*12,6*6 | 11.34
[6 empty] | odpočet oken | 0
[6 empty] | -80,403 | -80.403
|  |  | P | 18 | 620471401 | Vnější omítka akrylátová tenkovrstvá mozaiková tl. do 4 mm | 28.03 | m2 |  | 0 |  | 0 |  |  | 0.00625 | 0 | 0 | 0 | 15 | 0
[6 empty] | sokl | 0
[6 empty] | 5,72*1 | 5.72
[6 empty] | 1,86*1 | 1.86
[6 empty] | 3,51*1 | 3.51
[6 empty] | 1,8*1 | 1.8
[6 empty] | 2,35*1 | 2.35
[6 empty] | 1,8*1 | 1.8
[6 empty] | 3,44*1 | 3.44
[6 empty] | 1,86*1 | 1.86
[6 empty] | 5,69*1 | 5.69
|  |  | P | 19 | 620474125 | Oprava omítek hrubé+stuk hlavni rimsy s oškrabáním ručním | 20.71 | m |  | 0 |  | 0 |  |  | 0 | 0 | 0 | 0 | 15 | 0
[6 empty] | 5,72+3,51+2,35+3,44+5,69 | 20.71
|  |  | P | 20 | 622471321 | Nátěr vnějších stěn hmotou AKRONÁT složitosti VII | 13.4615 | m2 |  | 0 |  | 0 |  |  | 0.00318 | 0 | 0.396 | 38.4516 | 15 | 0
silikátová fasádní barva
[6 empty] | hlavní římsa | 0
[6 empty] | 20,71*0,65 | 13.4615
|  | 094 | O |  | HSV | leseni a stavebni vytahy |  |  |  | 0 | 0 | 0 | 0 | 0 | 0.71904 | 0 | 141.4788 | 14394.6539 | 0 | 0
Seznam položek pro oddíl :
|  |  | P | 1 | 941941052 | Montáž lešení jednořadového s podlahami š do 1,5 m v do 24 m | 359.52 | m2 |  | 0 |  | 0 |  |  | 0.002 | 0 | 0.17 | 17.714 | 15 | 0
[6 empty] | 14*5,72 | 80.08
[6 empty] | 14*3,51 | 49.14
[6 empty] | 14*1,8*2 | 50.4
[6 empty] | 14*3,44 | 48.16
[6 empty] | 14*5,69 | 79.66
[6 empty] | 1,86*14 | 26.04
[6 empty] | 1,86*14 | 26.04
|  |  | P | 2 | 941941392 | Příplatek k lešení jednořadovému s podlahami š do 1,5 m v do 24 m za první a ZKD měsíc použití | 719.04 | m2 |  | 0 |  | 0 |  |  | 0 | 0 | 0.008 | 0.8336 | 15 | 0
[6 empty] | 359,52*2 | 719.04
|  |  | P | 3 | 941941852 | Demontáž lešení jednořadového s podlahami š do 1,5 m v do 24 m | 359.52 | m2 |  | 0 |  | 0 |  |  | 0 | 0 | 0.122 | 12.7124 | 15 | 0
|  |  | P | 4 | 944511111 | Montáž ochranné sítě z textilie z umělých vláken | 359.52 | m2 |  | 0 |  | 0 |  |  | 0 | 0 | 0.049 | 4.5521 | 15 | 0
|  |  | P | 5 | 944511211 | Příplatek k ochranné síti za první a ZKD den použití | 21930.72 | m2 |  | 0 |  | 0 |  |  | 0 | 0 | 0 | 0 | 15 | 0
[6 empty] | 359,52000*61 | 21930.72
|  |  | P | 6 | 944511811 | Demontáž ochranné sítě z textilie z umělých vláken | 359.52 | m2 |  | 0 |  | 0 |  |  | 0 | 0 | 0.033 | 3.0657 | 15 | 0
|  |  | P | 7 | 944711111 | Montáž záchytné stříšky š do 1,5 m | 3 | m |  | 0 |  | 0 |  |  | 0 | 0 | 0.288 | 26.7552 | 15 | 0
|  |  | P | 8 | 944711211 | Příplatek k záchytné stříšce š do 1,5 m za první a ZKD den použití | 183 | m |  | 0 |  | 0 |  |  | 0 | 0 | 0 | 0 | 15 | 0
[6 empty] | 3*61 | 183
|  |  | P | 9 | 944711811 | Demontáž záchytné stříšky š do 1,5 m | 3 | m |  | 0 |  | 0 |  |  | 0 | 0 | 0.134 | 12.4486 | 15 | 0
|  | 095 | O |  | HSV | ruzne dokoncovaci konstrukce |  |  |  | 0 | 0 | 0 | 0 | 0 | 0.00080403 | 0 | 10.8583 | 893.6173 | 0 | 0
Seznam položek pro oddíl :
|  |  | P | 1 | 952901110 | Čištění budov mytím vnějších ploch oken a dveří | 80.403 | m2 |  | 0 |  | 0 |  |  | 1e-05 | 0 | 0.13 | 10.777 | 15 | 0
|  |  | P | 2 | 952902110 | Čištění budov zametáním v místnostech, chodbách, na schodištích nebo půdách | 27.06 | m2 |  | 0 |  | 0 |  |  | 0 | 0 | 0.015 | 1.002 | 15 | 0
[6 empty] | balkony+střecha | 0
[6 empty] | 2,35*1,8*2 | 8.46
[6 empty] | 2*3,51 | 7.02
[6 empty] | 2*2,35 | 4.7
[6 empty] | 2*3,44 | 6.88
|  | 097 | O |  | HSV | prorazeni otvoru a ost.bou.pr. |  |  |  | 0 | 0 | 0 | 0 | 0 | 0 | 18.5786 | 100.0342 | 8292.8317 | 0 | 0
Seznam položek pro oddíl :
|  |  | P | 1 | 978015291 | Otlučení vnějších omítek MV nebo MVC stupeň složitosti I až IV o rozsahu do 100 % | 300.805 | m2 |  | 0 |  | 0 |  |  | 0 | 0.059 | 0.2 | 16.58 | 15 | 0
[6 empty] | 5,72*12,6 | 72.072
[6 empty] | 1,86*12,6 | 23.436
[6 empty] | 3,51*12,6 | 44.226
[6 empty] | 1,8*12,6 | 22.68
[6 empty] | 2,35*12,6 | 29.61
[6 empty] | 1,8*12,6 | 22.68
[6 empty] | 3,44*12,6 | 43.344
[6 empty] | 1,86*12,6 | 23.436
[6 empty] | 5,69*12,6 | 71.694
[6 empty] | sokl | 0
[6 empty] | 5,72*1 | 5.72
[6 empty] | 1,86*1 | 1.86
[6 empty] | 3,51*1 | 3.51
[6 empty] | 1,8*1 | 1.8
[6 empty] | 2,35*1 | 2.35
[6 empty] | 1,8*1 | 1.8
[6 empty] | 3,44*1 | 3.44
[6 empty] | 1,86*1 | 1.86
[6 empty] | 5,69*1 | 5.69
[6 empty] | odpočet oken a balkonu | 0
[6 empty] | -80,40300 | -80.403
|  |  | P | 2 | 978023251 | Vysekání a vyčištění spár zdiva kamenného režného | 28.03 | m2 |  | 0 |  | 0 |  |  | 0 | 0.014 | 0.18 | 14.922 | 15 | 0
sokl
[6 empty] | sokl | 0
[6 empty] | 5,72*1 | 5.72
[6 empty] | 1,86*1 | 1.86
[6 empty] | 3,51*1 | 3.51
[6 empty] | 1,8*1 | 1.8
[6 empty] | 2,35*1 | 2.35
[6 empty] | 1,8*1 | 1.8
[6 empty] | 3,44*1 | 3.44
[6 empty] | 1,86*1 | 1.86
[6 empty] | 5,69*1 | 5.69
|  |  | P | 3 | 966079851 | Přerušení různých ocelových profilů průřezu do 100 mm2 | 12 | kus |  | 0 |  | 0 |  |  | 0 | 0 | 0.04 | 3.316 | 15 | 0
|  |  | P | 4 | 96000000 | Demontáž KZS z polystyrenu 8cm | 43.87 | m2 |  | 0 |  | 0 |  |  | 0 | 0.01 | 0 | 0 | 15 | 0
[6 empty] | 8,2*3,55 | 29.11
[6 empty] | 8,2*1,8 | 14.76
|  |  | U | 5 | 979082111 | Vnitrostaveništní vodorovná doprava suti a vybouraných hmot do 10 m | 22.3473 | t |  | 0 |  | 0 |  |  | 0 | 0 | 0.942 | 78.0918 | 15 | 0
|  |  | U | 6 | 979082121 | Vnitrostaveništní vodorovná doprava suti a vybouraných hmot ZKD 5 m přes 10 m | 22.3473 | t |  | 0 |  | 0 |  |  | 0 | 0 | 0.105 | 8.7045 | 15 | 0
|  |  | U | 7 | 979081111 | Odvoz suti a vybouraných hmot na skládku do 1 km | 22.3473 | t |  | 0 |  | 0 |  |  | 0 | 0 | 0.49 | 40.621 | 15 | 0
|  |  | U | 8 | 979081121 | Odvoz suti a vybouraných hmot na skládku ZKD 1 km přes 1 km | 22.3473 | t |  | 0 |  | 0 |  |  | 0 | 0 | 0 | 0 | 15 | 0
|  |  | U | 9 | 979402121 | POPLATEK ZA SKLADKU SUT | 22.3473 | t |  | 0 |  | 0 |  |  | 0 | 0 | 0 | 0 | 15 | 0
|  |  | P | 10 | 96000001 | příplatek za uloženi na skladku komunální odpad -polystyrén | 0.439 | t |  | 0 |  | 0 |  |  | 0 | 0 | 0 | 0 | 15 | 0
|  | 099 | O |  | HSV | presun hmot |  |  |  | 0 | 0 | 0 | 0 | 0 | 0 | 0 | 38.0506 | 3154.3962 | 0 | 0
Seznam položek pro oddíl :
|  |  | U | 1 | 999281111 | Přesun hmot pro opravy a údržbu budov v do 25 m | 14.6461 | t |  | 0 |  | 0 |  |  | 0 | 0 | 2.598 | 215.3742 | 15 | 0
|  | 764 | O |  | PSV | klempirske prace |  |  |  | 0 | 0 | 0 | 0 | 0 | 0.069223 | 0.16806 | 45.6632 | 2828.5999 | 0 | 0
Seznam položek pro oddíl :
|  |  | P | 1 | 764510510 | Oplechování parapetů Zn-Ti rš 100 mm včetně rohů | 3 | m |  | 0 |  | 0 |  |  | 0.00054 | 0 | 0.201 | 19.8792 | 15 | 0
balkon 3np
|  |  | P | 2 | 764510560 | Oplechování parapetů Zn-Ti rš 400 mm včetně rohů | 2.9 | m |  | 0 |  | 0 |  |  | 0.00206 | 0 | 0.279 | 27.6447 | 15 | 0
balkon 3np
|  |  | P | 3 | 764510570 | Oplechování parapetů Zn-Ti rš 500 mm včetně rohů | 22.96 | m |  | 0 |  | 0 |  |  | 0.00257 | 0 | 0.304 | 30.1645 | 15 | 0
[6 empty] | 2*3 | 6
[6 empty] | 1*10 | 10
[6 empty] | 0,4 | 0.4
[6 empty] | 0,17*8 | 1.36
[6 empty] | 1,3*4 | 5.2
|  |  | P | 4 | 764410850 | Demontáž oplechování parapetu rš do 330 mm | 28.76 | m |  | 0 |  | 0 |  |  | 0 | 0.00135 | 0.08 | 8.336 | 15 | 0
[6 empty] | parapety | 0
[6 empty] | 2*3 | 6
[6 empty] | 1*10 | 10
[6 empty] | 0,4 | 0.4
[6 empty] | 0,17*8 | 1.36
[6 empty] | 1,3*4 | 5.2
[6 empty] | 2,8 | 2.8
[6 empty] | 3 | 3
|  |  | P | 5 | 764391430 | Střešní prvky Al tl 0,63 mm - závětrná lišta rš 400 mm | 3.8 | m |  | 0 |  | 0 |  |  | 0.00069 | 0 | 0 | 0 | 15 | 0
střecha pod římsou
[6 empty] | 1,9*2 | 3.8
|  |  | P | 6 | 764004863 | Demontáž svodu k dalšímu použití | 32.8 | m |  | 0 |  | 0 |  |  | 0 | 0.00394 | 0.626 | 23.4124 | 15 | 0
[6 empty] | 13,9*2 | 27.8
[6 empty] | 2,5*2 | 5
|  |  | P | 7 | 764508131 | Montáž kruhového svodu | 32.8 | m |  | 0 |  | 0 |  |  | 0 | 0 | 0.43 | 29.3045 | 15 | 0
[6 empty] | 13,9*2 | 27.8
[6 empty] | 2,5*2 | 5
|  |  | S | 8 | 764454 | objímka svodu s prodloženým trnem | 30 | kus |  | 0 | 0 |  |  |  | 0 | 0 | 0 | 0 | 15 | 0
|  |  | U | 9 | 998764102 | Přesun hmot pro konstrukce klempířské v objektech v do 12 m | 0.069223 | t |  | 0 |  | 0 |  |  | 0 | 0 | 4.82 | 395.2149 | 15 | 0
|  | 766 | O |  | PSV | konstrukce truhlářské |  |  |  | 0 | 0 | 0 | 0 | 0 | 0 | 0 | 0 | 0 | 0 | 0
Seznam položek pro oddíl :
|  |  | P | 1 | 766 | Montáž dřevěného balkonu podlahov plochy 4,14m2 kopie balkonu 2np | 1 | kus |  | 0 |  | 0 |  |  | 0 | 0 | 0 | 0 | 15 | 0
|  |  | S | 2 | 766 | rezivo-tramy,fošny,desky vše hoblované | 0.45062 | m3 |  | 0 | 0 |  |  |  | 0 | 0 | 0 | 0 | 15 | 0
[6 empty] | podlahove tramy | 0
[6 empty] | 0,18*0,1*2,4*3*1,05 | 0.1361
[6 empty] | fošny podlahy | 0
[6 empty] | 2,3*1,8*0,04*1,15 | 0.1904
[6 empty] | zábradlí | 0
[6 empty] | 0,08*0,08*2,3*2*1,05 | 0.0309
[6 empty] | 0,08*0,08*0,9*4*1,05 | 0.0242
[6 empty] | výpln zabradli | 0
[6 empty] | 1*2,3*0,025*1,2 | 0.069
|  |  | S | 3 | 7661 | demontáž zbytků povodního dřevěného balkonu 1np-podlaha z fošen na trámcích | 2.5 | m2 |  | 0 | 0 |  |  |  | 0 | 0 | 0 | 0 | 15 | 0
|  |  | U | 4 | 998766202 | Přesun hmot procentní pro konstrukce truhlářské v objektech v do 12 m |  | % |  | 0 |  | 0 |  |  | 0 | 0 | 0 | 0 | 15 | 0
|  | 783 | O |  | PSV | natery |  |  |  | 0 | 0 | 0 | 0 | 0 | 0.057437 | 0 | 53.1314 | 4435.6822 | 0 | 0
Seznam položek pro oddíl :
|  |  | P | 1 | 783201811 | Odstranění nátěrů ze zámečnických konstrukcí oškrabáním | 10.688 | m2 |  | 0 |  | 0 |  |  | 0 | 0 | 0.072 | 5.9688 | 15 | 0
[6 empty] | I profily podlahy balkonu 3np | 0
[6 empty] | 0,18*1,2*3 | 0.648
[6 empty] | stříška balkonu | 0
[6 empty] | 1,4*3,6 | 5.04
[6 empty] | 1*3 | 3
[6 empty] | drobné konzoly | 0
[6 empty] | 2 | 2
|  |  | P | 2 | 783221115 | Nátěry syntetické KDK barva dražší lesklý povrch 2x antikorozní, 1x základní, 2x email | 2.648 | m2 |  | 0 |  | 0 |  |  | 0.00082 | 0 | 0.534 | 41.1977 | 15 | 0
[6 empty] | I profily podlahy balkonu 3np | 0
[6 empty] | 0,18*1,2*3 | 0.648
[6 empty] | drobné konzoly | 0
[6 empty] | 2 | 2
|  |  | P | 3 | 783522221 | Nátěry syntetické klempířských kcí barva dražší matný povrch 1x reaktivní, 1x základní, 1x email | 50.322 | m2 |  | 0 |  | 0 |  |  | 0.00057 | 0 | 0.17 | 14.093 | 15 | 0
[6 empty] | parapety | 0
[6 empty] | 2,9*0,45 | 1.305
[6 empty] | 3*0,15 | 0.45
[6 empty] | 22,96*0,55 | 12.628
[6 empty] | svody | 0
[6 empty] | 32,8*0,45 | 14.76
[6 empty] | zlaby | 0
[6 empty] | (5,72+1,86+3,51+1,8+2,35+1,8+3,44+1,86+5,9)*0,35 | 9.884
[6 empty] | (3,51+2,35+3,44)*0,35 | 3.255
[6 empty] | stříška balkonu | 0
[6 empty] | 1,4*3,6 | 5.04
[6 empty] | 1*3 | 3
|  |  | P | 4 | 783601812 | Odstranění nátěrů z dřevěných oken s dělenými křídly, kyvných a otočných oškrabáním s obroušením | 42.63 | m2 |  | 0 |  | 0 |  |  | 0 | 0 | 0.037 | 3.0673 | 15 | 0
[6 empty] | dřevene okna balkonu 3np | 0
[6 empty] | 1,05*2,7*3*2 | 17.01
[6 empty] | 1,2*1,65*2 | 3.96
[6 empty] | 0,8*1,65*2 | 2.64
[6 empty] | balkon 3np | 0
[6 empty] | 3,6*3 | 10.8
[6 empty] | -1,2*1,65 | -1.98
[6 empty] | -0,8*1,65 | -1.32
[6 empty] | 1,2*3*2 | 7.2
[6 empty] | 1,2*3,6 | 4.32
|  |  | P | 5 | 783625300 | Nátěry syntetické truhlářských konstrukcí barva standardní dvojnásobné, 2x email a 2x tmel | 42.63 | m2 |  | 0 |  | 0 |  |  | 0.00044 | 0 | 0.775 | 65.7786 | 15 | 0
|  |  | P | 6 | 783991910 | Přemístění okenních nebo dveřních křídel pro zhotovení nátěrů vodorovné do 50 m | 12 | kus |  | 0 |  | 0 |  |  | 0 | 0 | 0.028 | 2.3212 | 15 | 0
|  |  | P | 7 | 783991930 | Přemístění okenních nebo dveřních křídel pro zhotovení nátěrů svislé za jedno podlaží | 39 | kus |  | 0 |  | 0 |  |  | 0 | 0 | 0.013 | 1.0777 | 15 | 0
[6 empty] | 13*3 | 39
|  |  | P | 8 | 783623920 | Opravy nátěrů syntetických truhlářských konstrukcí jednonásobné a 1x email a 1x tmel | 14.49 | m2 |  | 0 |  | 0 |  |  | 0.00023 | 0 | 0 | 0 | 15 | 0
[6 empty] | dřevěny balkon 2np | 0
[6 empty] | 0,9*2,3*2 | 4.14
[6 empty] | 1,8*2,3*2 | 8.28
[6 empty] | 0,15*2,3*6 | 2.07
|  |  | P | 9 | 783601815 | Odstranění nátěrů z dřevěných stěn oškrabáním s obroušením | 10.35 | m2 |  | 0 |  | 0 |  |  | 0 | 0 | 0.107 | 8.8703 | 15 | 0
[6 empty] | dřevěny balkon 2np | 0
[6 empty] | 14,49-4,14 | 10.35
|  |  | P | 10 | 783601816 | Odstranění nátěrů z dřevěných stropů oškrabáním s obroušením | 4.14 | m2 |  | 0 |  | 0 |  |  | 0 | 0 | 0.13 | 10.777 | 15 | 0
[6 empty] | dřevěny balkon 2np | 0
[6 empty] | 2,3*1,8 | 4.14
|  |  | P | 11 | 783621127 | Nátěry syntetické truhlářských konstrukcí barva dražší matný povrch 2x lakování | 14.49 | m2 |  | 0 |  | 0 |  |  | 0.00031 | 0 | 0.365 | 28.4609 | 15 | 0
[6 empty] | nový balkon 1np | 0
[6 empty] | 14,49 | 14.49
|  | 921 | O |  | MON | elektromontáže-hromosvody |  |  |  | 0 | 0 | 0 | 0 | 0 | 0 | 0 | 0 | 0 | 0 | 0
Seznam položek pro oddíl :
|  |  | P | 1 | 921 | Demontáž svodu hromosvodu k dalšímu použití | 42 | m |  | 0 |  | 0 |  |  | 0 | 0 | 0 | 0 | 15 | 0
[6 empty] | 14*3 | 42
|  |  | P | 2 | 9212 | zpět montáž svodu hromosvodu | 42 | m |  | 0 |  | 0 |  |  | 0 | 0 | 0 | 0 | 15 | 0
|  |  | S | 3 | 921 | kotvy lana hromosvodu s nadstaveným trnem | 42 | kus |  | 0 | 0 |  |  |  | 0 | 0 | 0 | 0 | 15 | 0
| 003 |  | B |  |  | opravy podlah balkonů v dobové části fasád -4kus |  |  |  | 0 | 0 | 0 | 0 | 0 | 2.0043 | 3.1284 | 56.5778 | 4934.3518 | 0 | 0
|  | 063 | O |  | HSV | podlahy a podlah. konstrukce |  |  |  | 0 | 0 | 0 | 0 | 0 | 1.8818 | 0 | 5.2309 | 475.9481 | 0 | 0
Seznam položek pro oddíl :
|  |  | P | 1 | 632455259 | Potěr popílkocementový tl do 50 mm 650 kg cementu/m3 | 9.48 | m2 |  | 0 |  | 0 |  |  | 0.07514 | 0 | 0.455 | 41.2695 | 15 | 0
[6 empty] | 1*2,1*4 | 8.4
[6 empty] | 0,9*0,3*4 | 1.08
|  |  | P | 2 | 631343721 | Mazanina tl do 120 mm z betonu lehkého perlitového zn 105 | 0.948 | m3 |  | 0 |  | 0 |  |  | 1.1524 | 0 | 0 | 0 | 15 | 0
[6 empty] | 1*2,1*4*0,1 | 0.84
[6 empty] | 0,9*0,3*4*0,1 | 0.108
|  |  | P | 3 | 632902211 | Příprava zatvrdlého povrchu betonových mazanin pro cementový potěr cementovým mlékem s přísadou PVAC | 9.48 | m2 |  | 0 |  | 0 |  |  | 0.0042 | 0 | 0.04 | 3.716 | 15 | 0
[6 empty] | 1*2,1*4 | 8.4
[6 empty] | 0,9*0,3*4 | 1.08
|  |  | P | 4 | 631362021 | Výztuž mazanin svařovanými sítěmi Kari | 0.03534 | t |  | 0 |  | 0 |  |  | 1.0531 | 0 | 15.231 | 1400.2699 | 15 | 0
[6 empty] | 9,48*0,00355*1,05 | 0.0353
|  | 096 | O |  | HSV | bourani a demolice konstrukci |  |  |  | 0 | 0 | 0 | 0 | 0 | 0 | 3.1284 | 27.1005 | 2246.6295 | 0 | 0
Seznam položek pro oddíl :
|  |  | P | 1 | 965043331 | Bourání podkladů pod dlažby betonových s potěrem nebo teracem tl do 100 mm pl do 4 m2 | 1.422 | m3 |  | 0 |  | 0 |  |  | 0 | 2.2 | 12.744 | 1056.4776 | 15 | 0
[6 empty] | 1*2,1*4*0,15 | 1.26
[6 empty] | 0,9*0,3*4*0,15 | 0.162
|  |  | U | 2 | 979011111 | Svislá doprava suti a vybouraných hmot za prvé podlaží | 3.1284 | t |  | 0 |  | 0 |  |  | 0 | 0 | 0.933 | 77.3457 | 15 | 0
|  |  | U | 3 | 979011121 | Svislá doprava suti a vybouraných hmot ZKD podlaží | 3.1284 | t |  | 0 |  | 0 |  |  | 0 | 0 | 0.4 | 33.16 | 15 | 0
|  |  | U | 4 | 979082111 | Vnitrostaveništní vodorovná doprava suti a vybouraných hmot do 10 m | 3.1284 | t |  | 0 |  | 0 |  |  | 0 | 0 | 0.942 | 78.0918 | 15 | 0
|  |  | U | 5 | 979082121 | Vnitrostaveništní vodorovná doprava suti a vybouraných hmot ZKD 5 m přes 10 m | 3.1284 | t |  | 0 |  | 0 |  |  | 0 | 0 | 0.105 | 8.7045 | 15 | 0
|  |  | U | 6 | 979081111 | Odvoz suti a vybouraných hmot na skládku do 1 km | 3.1284 | t |  | 0 |  | 0 |  |  | 0 | 0 | 0.49 | 40.621 | 15 | 0
|  |  | U | 7 | 979081121 | Odvoz suti a vybouraných hmot na skládku ZKD 1 km přes 1 km | 3.1284 | t |  | 0 |  | 0 |  |  | 0 | 0 | 0 | 0 | 15 | 0
|  |  | U | 8 | 979402121 | POPLATEK ZA SKLADKU SUT | 3.1284 | t |  | 0 |  | 0 |  |  | 0 | 0 | 0 | 0 | 15 | 0
|  | 099 | O |  | HSV | presun hmot |  |  |  | 0 | 0 | 0 | 0 | 0 | 0 | 0 | 4.889 | 405.3004 | 0 | 0
Seznam položek pro oddíl :
|  |  | U | 1 | 999281111 | Přesun hmot pro opravy a údržbu budov v do 25 m | 1.8818 | t |  | 0 |  | 0 |  |  | 0 | 0 | 2.598 | 215.3742 | 15 | 0
|  | 711 | O |  | PSV | izolace proti vode |  |  |  | 0 | 0 | 0 | 0 | 0 | 0.0609 | 0 | 3.7045 | 323.1961 | 0 | 0
Seznam položek pro oddíl :
|  |  | P | 1 | 711193121 | Izolace proti zemní vlhkosti na vodorovné ploše těsnicí kaší AQUAFIN 2K | 9.48 | m2 |  | 0 |  | 0 |  |  | 0.0035 | 0 | 0.18 | 14.922 | 15 | 0
[6 empty] | 1*2,1*4 | 8.4
[6 empty] | 0,9*0,3*4 | 1.08
|  |  | P | 2 | 711193131 | Izolace proti zemní vlhkosti na svislé ploše těsnicí kaší AQUAFIN 2K | 7.92 | m2 |  | 0 |  | 0 |  |  | 0.0035 | 0 | 0.24 | 21.896 | 15 | 0
[6 empty] | obvodová zed | 0
[6 empty] | 2,1*0,2*4 | 1.68
[6 empty] | pilířky zábradlí dokola | 0
[6 empty] | 0,2*2,7*8 | 4.32
[6 empty] | 0,2*1,2*8 | 1.92
|  |  | U | 3 | 998711102 | Přesun hmot pro izolace proti vodě, vlhkosti a plynům v objektech výšky do 12 m | 0.0609 | t |  | 0 |  | 0 |  |  | 0 | 0 | 1.598 | 136.6042 | 15 | 0
|  | 771 | O |  | PSV | podlahy z dlazdic |  |  |  | 0 | 0 | 0 | 0 | 0 | 0.061526 | 0 | 15.6529 | 1483.2777 | 0 | 0
Seznam položek pro oddíl :
|  |  | P | 1 | 771579791 | PODLAH KERAM PRIPLAT PLOCHA 5M2 | 9.48 | m2 |  | 0 |  | 0 |  |  | 0 | 0 | 0.03 | 2.787 | 15 | 0
[6 empty] | 1*2,1*4 | 8.4
[6 empty] | 0,9*0,3*4 | 1.08
|  |  | P | 2 | 771574131 | Montáž podlah keramických režných protiskluzných lepených flexibilním lepidlem do 50 ks/m2 | 9.48 | m2 |  | 0 |  | 0 |  |  | 0.00392 | 0 | 0.685 | 63.6365 | 15 | 0
botakt M21
|  |  | S | 3 | 15641545 | DL VNEJ Slinutá MRAZUVZ KER PROTISK | 10.902 | M2 |  | 0 | 0 |  |  |  | 0 | 0 | 0 | 0 | 15 | 0
[6 empty] | 9,48*1,15 | 10.902
|  |  | P | 4 | 771591115 | Podlahy spárování silikonem | 43.2 | m |  | 0 |  | 0 |  |  | 3e-05 | 0 | 0.05 | 5.21 | 15 | 0
[6 empty] | 2,2*4*4 | 35.2
[6 empty] | 1*2*4 | 8
|  |  | P | 5 | 771591111 | Podlahy penetrace podkladu | 9.48 | m2 |  | 0 |  | 0 |  |  | 0.0003 | 0 | 0.044 | 4.5848 | 15 | 0
|  |  | P | 6 | 771473114 | Montáž soklíků z dlaždic keramických lepených rovných v do 150 mm | 25.6 | m |  | 0 |  | 0 |  |  | 0.00079 | 0 | 0.246 | 22.8534 | 15 | 0
[6 empty] | 2,2*2*4 | 17.6
[6 empty] | 1*2*4 | 8
|  |  | S | 7 | 44655500 | soklik keramicky v 150mm řezaný | 29.44 | m |  | 0 | 0 |  |  |  | 0 | 0 | 0 | 0 | 15 | 0
[6 empty] | 25,6*1,15 | 29.44
|  |  | U | 8 | 998771202 | Přesun hmot procentní pro podlahy z dlaždic v objektech v do 12 m |  | % |  | 0 |  | 0 |  |  | 0 | 0 | 0 | 0 | 15 | 0
| 004 |  | B |  |  | výměna oken |  |  |  | 0 | 0 | 0 | 0 | 0 | 32.4908 | 13.9792 | 944.2934 | 85480.7455 | 0 | 0
|  | 031 | O |  | HSV | zdi podperne a volne |  |  |  | 0 | 0 | 0 | 0 | 0 | 7.2399 | 0 | 43.18 | 3843.122 | 0 | 0
Seznam položek pro oddíl :
|  |  | P | 1 | 310237261 | Zazdívka otvorů pl do 0,25 m2 ve zdivu nadzákladovém cihlami pálenými tl do 600 mm | 15 | kus |  | 0 |  | 0 |  |  | 0.24042 | 0 | 0.972 | 85.4788 | 15 | 0
odhad
|  |  | P | 2 | 319202321 | Vyrovnání nerovného povrchu zdiva tl do 80 mm přizděním | 20 | m2 |  | 0 |  | 0 |  |  | 0.04795 | 0 | 0.61 | 54.669 | 15 | 0
odhad rozsahu
|  |  | P | 3 | 319201311 | Vyrovnání nerovného povrchu zdiva tl do 30 mm maltou | 40 | m2 |  | 0 |  | 0 |  |  | 0.03279 | 0 | 0.41 | 36.689 | 15 | 0
odhad rozsahu
|  |  | P | 4 | 349231821 | Přizdívka ostění s ozubem z cihel tl do 300 mm | 3 | m2 |  | 0 |  | 0 |  |  | 0.45432 | 0 | 0 | 0 | 15 | 0
[6 empty] | 1,5*0,6 | 0.9
[6 empty] | 1*0,6*2 | 1.2
[6 empty] | 1,5*0,6 | 0.9
|  | 061 | O |  | HSV | upravy povrchu vnitrni |  |  |  | 0 | 0 | 0 | 0 | 0 | 15.211 | 0 | 278.0756 | 27839.5066 | 0 | 0
Seznam položek pro oddíl :
|  |  | P | 1 | 612425931 | Omítka vápenná štuková vnitřního ostění okenního nebo dveřního | 204.7 | m2 |  | 0 |  | 0 |  |  | 0.05731 | 0 | 0.998 | 103.2362 | 15 | 0
[6 empty] | vnitřní ostění i nadpraží a roh ostění i nadpraží | 0
[6 empty] | 82,5*0,5 | 41.25
[6 empty] | 2,2*2*0,5*3 | 6.6
[6 empty] | 2,2*0,5*2 | 2.2
[6 empty] | 2,2*0,5*2*9 | 19.8
[6 empty] | 0,6*0,5*2 | 0.6
[6 empty] | 1*0,5*2*8 | 8
[6 empty] | 2,2*0,5*2*2 | 4.4
[6 empty] | 2,2*0,5*2*2 | 4.4
[6 empty] | 2,3*0,5*2*2 | 4.6
[6 empty] | 2,3*0,5*2*2 | 4.6
[6 empty] | 2,2*0,5*2*4 | 8.8
[6 empty] | 2,2*0,5*2*4 | 8.8
[6 empty] | 2,3*0,5*2*2 | 4.6
[6 empty] | 3*0,5*2*4 | 12
[6 empty] | 2,3*0,5*2*8 | 18.4
[6 empty] | 2,3*0,5*2 | 2.3
[6 empty] | 0,4*0,5*2*10 | 4
[6 empty] | 0,55*0,5*10 | 2.75
[6 empty] | 2,3*0,5*2*4 | 9.2
[6 empty] | 2,3*0,5*2*4 | 9.2
[6 empty] | 2,4*0,5*2*2 | 4.8
[6 empty] | 2,4*0,5*2*4 | 9.6
[6 empty] | 2,3*0,5*2*2 | 4.6
[6 empty] | 2,3*0,5*2*4 | 9.2
|  |  | P | 2 | 612409991 | Začištění omítek kolem oken, dveří, podlah nebo obkladů | 409.4 | m |  | 0 |  | 0 |  |  | 0.00431 | 0 | 0.15 | 13.635 | 15 | 0
[6 empty] | 82,5 | 82.5
[6 empty] | 2,2*2*3 | 13.2
[6 empty] | 2,2*2 | 4.4
[6 empty] | 2,2*2*9 | 39.6
[6 empty] | 0,6*2 | 1.2
[6 empty] | 1*2*8 | 16
[6 empty] | 2,2*2*2 | 8.8
[6 empty] | 2,2*2*2 | 8.8
[6 empty] | 2,3*2*2 | 9.2
[6 empty] | 2,3*2*2 | 9.2
[6 empty] | 2,2*2*4 | 17.6
[6 empty] | 2,2*2*4 | 17.6
[6 empty] | 2,3*2*2 | 9.2
[6 empty] | 3*2*4 | 24
[6 empty] | 2,3*2*8 | 36.8
[6 empty] | 2,3*2 | 4.6
[6 empty] | 0,4*2*10 | 8
[6 empty] | 0,55*10 | 5.5
[6 empty] | 2,3*2*4 | 18.4
[6 empty] | 2,3*2*4 | 18.4
[6 empty] | 2,4*2*2 | 9.6
[6 empty] | 2,4*2*4 | 19.2
[6 empty] | 2,3*2*2 | 9.2
[6 empty] | 2,3*2*4 | 18.4
|  |  | P | 3 | 612404999 | doplnění nadpraží oken vni z polystyrenu tl 5-10cm šířky do 30cm | 82.5 | m |  | 0 |  | 0 |  |  | 0 | 0 | 0 | 0 | 15 | 0
|  |  | P | 4 | 629451112 | Vyrovnávací vrstva pod parapety z MC š do 300 mm | 82.5 | m |  | 0 |  | 0 |  |  | 0.02079 | 0 | 0.15 | 13.635 | 15 | 0
|  | 064 | O |  | HSV | vyplne otvoru |  |  |  | 0 | 0 | 0 | 0 | 0 | 9.5356 | 0 | 124.96 | 11359.384 | 0 | 0
Seznam položek pro oddíl :
|  |  | P | 1 | 648952421 | Osazování parapetních desek dřevěných š do 500 mm na MC | 82.5 | m |  | 0 |  | 0 |  |  | 0.00903 | 0 | 0.44 | 40.276 | 15 | 0
[6 empty] | 2,1*3 | 6.3
[6 empty] | 1,1*1 | 1.1
[6 empty] | 1,1*9 | 9.9
[6 empty] | 0,5*1 | 0.5
[6 empty] | 0,2*8 | 1.6
[6 empty] | 1,4*2 | 2.8
[6 empty] | 1,4*2 | 2.8
[6 empty] | 1,1*2 | 2.2
[6 empty] | 1,3*2 | 2.6
[6 empty] | 0,9*4 | 3.6
[6 empty] | 1,4*4 | 5.6
[6 empty] | 0,9*2 | 1.8
[6 empty] | 0,9*2 | 1.8
[6 empty] | 1,4*8 | 11.2
[6 empty] | 1,3*1 | 1.3
[6 empty] | 0,9*4 | 3.6
[6 empty] | 1,5*4 | 6
[6 empty] | 0,9*2 | 1.8
[6 empty] | 0,9*2 | 1.8
[6 empty] | 1,5*4 | 6
[6 empty] | 1,3*2 | 2.6
[6 empty] | 1,4*4 | 5.6
|  |  | P | 2 | 641941111 | Osazování kovových rámů oken do 1 m2 na MC | 10 | kus |  | 0 |  | 0 |  |  | 0.02516 | 0 | 0.45 | 41.405 | 15 | 0
|  |  | S | 3 | 78564564 | okno sklepní ocelové, černý mat,mříž, drátosklo 550/400 -pozice Q | 5 | kus |  | 0 | 0 |  |  |  | 0.011516 | 0 | 0 | 0 | 15 | 0
|  |  | S | 4 | 78564565 | okno sklepní ocelové, černý mat,mříž, izol drátosklo 550/400 -pozice W | 5 | kus |  | 0 | 0 |  |  |  | 0.011516 | 0 | 0 | 0 | 15 | 0
|  |  | P | 5 | 641954611 | Osazování dřevěných rámů pro okna špaletová dvojitá do 2,5 m2 na montážní pěnu | 43 | kus |  | 0 |  | 0 |  |  | 0.00497 | 0 | 0.92 | 84.768 | 15 | 0
|  |  | S | 6 | 4897606691 | okno dřev EURO profil,lazura 1000/2300, otevíravé,sklop,izol dvojsklo-pozice H | 2 | kus |  | 0 | 0 |  |  |  | 0.14582 | 0 | 0 | 0 | 15 | 0
|  |  | S | 7 | 4897606692 | okno dřev EURO profil,lazura 1200/2300, otevíravé,sklop,izol dvojsklo-pozice I | 2 | kus |  | 0 | 0 |  |  |  | 0.14582 | 0 | 0 | 0 | 15 | 0
|  |  | S | 8 | 48976070 | okno dřev EURO profil,lazura 800/2200, otevíravé,sklop,izol dvojsklo-pozice K | 4 | kus |  | 0 | 0 |  |  |  | 0.14582 | 0 | 0 | 0 | 15 | 0
|  |  | S | 9 | 48976064 | okno dřev EURO profil,lazura 1300 x 2200, otevíravé,sklop, izol dvojsklo-pozice L | 4 | kus |  | 0 | 0 |  |  |  | 0.0416 | 0 | 0 | 0 | 15 | 0
|  |  | S | 10 | 489760725 | okno dřev EURO profil,lazura 800/2300, otevíravé,sklop,izol dvojsklo-pozice M | 2 | kus |  | 0 | 0 |  |  |  | 0.14582 | 0 | 0 | 0 | 15 | 0
|  |  | S | 11 | 489760641 | okno dřev EURO profil,lazura 1300 x 2300, otevíravé,sklop, izol dvojsklo-pozice O | 8 | kus |  | 0 | 0 |  |  |  | 0.0416 | 0 | 0 | 0 | 15 | 0
|  |  | S | 12 | 489760642 | okno dřev EURO profil,lazura 1200 x 2300, otevíravé,sklop, izol dvojsklo-pozice P | 1 | kus |  | 0 | 0 |  |  |  | 0.0416 | 0 | 0 | 0 | 15 | 0
|  |  | S | 13 | 4897607251 | okno dřev EURO profil,lazura 800/2300, otevíravé,sklop,izol dvojsklo-pozice R | 4 | kus |  | 0 | 0 |  |  |  | 0.14582 | 0 | 0 | 0 | 15 | 0
|  |  | S | 14 | 489760642 | okno dřev EURO profil,lazura 1400 x 2300, otevíravé,sklop, izol dvojsklo-pozice S | 4 | kus |  | 0 | 0 |  |  |  | 0.0416 | 0 | 0 | 0 | 15 | 0
|  |  | S | 15 | 4897607252 | okno dřev EURO profil,lazura 800/2400, otevíravé,sklop,izol dvojsklo-pozice T | 2 | kus |  | 0 | 0 |  |  |  | 0.14582 | 0 | 0 | 0 | 15 | 0
|  |  | S | 16 | 489760643 | okno dřev EURO profil,lazura 1400 x 2400, otevíravé,sklop, izol dvojsklo-pozice V | 4 | kus |  | 0 | 0 |  |  |  | 0.0416 | 0 | 0 | 0 | 15 | 0
|  |  | S | 17 | 4897606693 | okno dřev EURO profil,lazura 1200/2300, otevíravé,sklop,izol dvojsklo-pozice X | 2 | kus |  | 0 | 0 |  |  |  | 0.14582 | 0 | 0 | 0 | 15 | 0
|  |  | S | 18 | 4897606694 | okno dřev EURO profil,lazura 1300/2300, otevíravé,sklop,izol dvojsklo-pozice Y | 4 | kus |  | 0 | 0 |  |  |  | 0.14582 | 0 | 0 | 0 | 15 | 0
|  |  | P | 19 | 641991721 | Osazování rámů oken plastových do 4 m2 na montážní pěnu | 17 | kus |  | 0 |  | 0 |  |  | 0.00096 | 0 | 1.98 | 175.942 | 15 | 0
|  |  | S | 20 | 48976073 | okno Plast 2000/2200, otevíravé,sklop,izol dvojsklo-pozice A | 3 | kus |  | 0 | 0 |  |  |  | 0.14582 | 0 | 0 | 0 | 15 | 0
|  |  | S | 21 | 48976066 | okno Plast 1000/2200, otevíravé,sklop,izol dvojsklo-pozice B | 1 | kus |  | 0 | 0 |  |  |  | 0.14582 | 0 | 0 | 0 | 15 | 0
|  |  | S | 22 | 489760669 | okno Plast 1000/2200, otevíravé,sklop,izol dvojsklo-pozice C | 9 | kus |  | 0 | 0 |  |  |  | 0.14582 | 0 | 0 | 0 | 15 | 0
|  |  | S | 23 | 48976071 | okno Plast 1300/2200, otevíravé,sklop,izol dvojsklo-pozice F | 2 | kus |  | 0 | 0 |  |  |  | 0.14582 | 0 | 0 | 0 | 15 | 0
|  |  | S | 24 | 489760712 | okno Plast 1300/2200, otevíravé,sklop,izol dvojsklo-pozice G | 2 | kus |  | 0 | 0 |  |  |  | 0.14582 | 0 | 0 | 0 | 15 | 0
|  |  | P | 25 | 641991611 | Osazování rámů pro okna z plastů do 1 m2 na montážní pěnu | 9 | kus |  | 0 |  | 0 |  |  | 0.00058 | 0 | 0.9 | 80.61 | 15 | 0
|  |  | S | 26 | 48977067 | okno Plast 400/600,otv,sklop,izol dvojsklo-pozice D | 1 | kus |  | 0 | 0 |  |  |  | 0.14582 | 0 | 0 | 0 | 15 | 0
|  |  | S | 27 | 48977069 | okno Plast 170/1000,sklop,izol dvojsklo-pozice E | 8 | kus |  | 0 | 0 |  |  |  | 0.14582 | 0 | 0 | 0 | 15 | 0
|  |  | P | 28 | 642952220 | Osazování zárubní nebo rámů dveřních dřevěných do 4 m2 na MC | 4 | kus |  | 0 |  | 0 |  |  | 0.01356 | 0 | 0.71 | 65.259 | 15 | 0
|  |  | S | 29 | 48468540 | dřev EURO profil,lazura,1kř balkonové dveře s příslušenstvím, izol skl 800/3000-pozice N | 2 | kus |  | 0 | 0 |  |  |  | 0.062 | 0 | 0 | 0 | 15 | 0
|  |  | S | 30 | 48468541 | dřev EURO profil,lazura,1kř balkonové dveře s příslušenstvím,izol skl 800/3000-pozice U | 2 | kus |  | 0 | 0 |  |  |  | 0.062 | 0 | 0 | 0 | 15 | 0
|  |  | P | 31 | 6400952220 | Repase vstupních dřevěných 2kř dveří 1500/3150 - pozice J | 1 | kus |  | 0 |  | 0 |  |  | 0.01356 | 0 | 0 | 0 | 15 | 0
|  | 094 | O |  | HSV | leseni a stavebni vytahy |  |  |  | 0 | 0 | 0 | 0 | 0 | 0.21756 | 0 | 18.056 | 1677.4024 | 0 | 0
Seznam položek pro oddíl :
|  |  | P | 1 | 941955001 | Lešení lehké pomocné v podlah do 1,2 m | 148 | m2 |  | 0 |  | 0 |  |  | 0.00147 | 0 | 0.122 | 11.3338 | 15 | 0
[6 empty] | 43*2 | 86
[6 empty] | 17*2 | 34
[6 empty] | 9*2 | 18
[6 empty] | 4*2 | 8
[6 empty] | 1*2 | 2
|  | 095 | O |  | HSV | různé dokončovací konstrukce |  |  |  | 0 | 0 | 0 | 0 | 0 | 0.01184 | 0 | 100.528 | 8183.0752 | 0 | 0
Seznam položek pro oddíl :
|  |  | P | 1 | 952901111 | Vyčištění budov bytové a občanské výstavby při výšce podlaží do 4 m | 296 | m2 |  | 0 |  | 0 |  |  | 4e-05 | 0 | 0.308 | 25.5332 | 15 | 0
[6 empty] | 43*4 | 172
[6 empty] | 17*4 | 68
[6 empty] | 9*4 | 36
[6 empty] | 4*4 | 16
[6 empty] | 1*4 | 4
|  |  | P | 2 | 952902110 | Čištění budov zametáním v místnostech, chodbách, na schodištích nebo půdách | 624 | m2 |  | 0 |  | 0 |  |  | 0 | 0 | 0.015 | 1.002 | 15 | 0
[6 empty] | schodiště 4x | 0
[6 empty] | 156*4 | 624
|  | 096 | O |  | HSV | bourani a demolice konstrukci |  |  |  | 0 | 0 | 0 | 0 | 0 | 0 | 9.3868 | 157.1829 | 13030.4633 | 0 | 0
Seznam položek pro oddíl :
|  |  | P | 1 | 968062354 | Vybourání dřevěných rámů oken dvojitých včetně křídel pl do 1 m2 | 1.6 | m2 |  | 0 |  | 0 |  |  | 0 | 0.075 | 1.07 | 88.703 | 15 | 0
[6 empty] | 0,4*0,6 | 0.24
[6 empty] | 1*0,17*8 | 1.36
|  |  | P | 2 | 968062356 | Vybourání dřevěných rámů oken dvojitých včetně křídel pl do 4 m2 | 145.56 | m2 |  | 0 |  | 0 |  |  | 0 | 0.054 | 0.503 | 41.6987 | 15 | 0
[6 empty] | 1*2,2*1 | 2.2
[6 empty] | 1*2,2*9 | 19.8
[6 empty] | 1,3*2,2*2 | 5.72
[6 empty] | 1,3*2,2*2 | 5.72
[6 empty] | 1*2,3*2 | 4.6
[6 empty] | 1,2*2,3*2 | 5.52
[6 empty] | 0,8*2,2*4 | 7.04
[6 empty] | 1,3*2,2*4 | 11.44
[6 empty] | 0,8*2,3*2 | 3.68
[6 empty] | 1,3*2,3*8 | 23.92
[6 empty] | 1,2*2,3*1 | 2.76
[6 empty] | 0,8*2,3*4 | 7.36
[6 empty] | 1,2*2,3*4 | 11.04
[6 empty] | 0,8*2,4*2 | 3.84
[6 empty] | 1,4*2,4*4 | 13.44
[6 empty] | 1,2*2,3*2 | 5.52
[6 empty] | 1,3*2,3*4 | 11.96
|  |  | P | 3 | 968062357 | Vybourání dřevěných rámů oken dvojitých včetně křídel pl přes 4 m2 | 13.2 | m2 |  | 0 |  | 0 |  |  | 0 | 0.047 | 0.435 | 36.0615 | 15 | 0
[6 empty] | 2*2,2*3 | 13.2
|  |  | P | 4 | 968072244 | Vybourání kovových rámů oken jednoduchých včetně křídel pl do 1 m2 | 2.2 | m2 |  | 0 |  | 0 |  |  | 0 | 0.065 | 1.105 | 91.6045 | 15 | 0
[6 empty] | 0,55*0,4*10 | 2.2
|  |  | P | 5 | 968062456 | Vybourání dřevěných dveřních zárubní pl přes 2 m2 | 9.6 | m2 |  | 0 |  | 0 |  |  | 0 | 0.067 | 0.576 | 47.7504 | 15 | 0
[6 empty] | 0,8*3*4 | 9.6
|  |  | P | 6 | 968061126 | Vyvěšení nebo zavěšení dřevěných křídel dveří pl přes 2 m2 | 18 | kus |  | 0 |  | 0 |  |  | 0 | 0 | 0.09 | 7.461 | 15 | 0
[6 empty] | 4*4 | 16
[6 empty] | 2 | 2
|  |  | P | 7 | 968061112 | Vyvěšení nebo zavěšení dřevěných křídel oken pl do 1,5 m2 | 452 | kus |  | 0 |  | 0 |  |  | 0 | 0 | 0.03 | 2.487 | 15 | 0
[6 empty] | 7*2*3 | 42
[6 empty] | 3*2*1 | 6
[6 empty] | 4*2*9 | 72
[6 empty] | 1*2 | 2
[6 empty] | 8*2 | 16
[6 empty] | 3*2*2 | 12
[6 empty] | 4*2*2 | 16
[6 empty] | 3*2*2 | 12
[6 empty] | 3*2*2 | 12
[6 empty] | 3*2*4 | 24
[6 empty] | 3*2*4 | 24
[6 empty] | 3*2*4 | 24
[6 empty] | 1*2*4 | 8
[6 empty] | 3*2*8 | 48
[6 empty] | 3*2*1 | 6
[6 empty] | 3*2*4 | 24
[6 empty] | 3*2*4 | 24
[6 empty] | 3*2*2 | 12
[6 empty] | 1*2*4 | 8
[6 empty] | 3*2*4 | 24
[6 empty] | 3*2*2 | 12
[6 empty] | 3*2*4 | 24
|  |  | P | 8 | 968071112 | Vyvěšení nebo zavěšení kovových křídel oken pl do 1,5 m2 | 10 | kus |  | 0 |  | 0 |  |  | 0 | 0 | 0.06 | 4.974 | 15 | 0
|  |  | P | 9 | 968041112 | Vybourani drev parapetu -30cm | 82.5 | m |  | 0 |  | 0 |  |  | 0 | 0 | 0 | 0 | 15 | 0
|  |  | U | 10 | 979082111 | Vnitrostaveništní vodorovná doprava suti a vybouraných hmot do 10 m | 13.9792 | t |  | 0 |  | 0 |  |  | 0 | 0 | 0.942 | 78.0918 | 15 | 0
|  |  | U | 11 | 979082121 | Vnitrostaveništní vodorovná doprava suti a vybouraných hmot ZKD 5 m přes 10 m | 27.9585 | t |  | 0 |  | 0 |  |  | 0 | 0 | 0.105 | 8.7045 | 15 | 0
|  |  | U | 12 | 979011111 | Svislá doprava suti a vybouraných hmot za prvé podlaží | 13.9792 | t |  | 0 |  | 0 |  |  | 0 | 0 | 0.933 | 77.3457 | 15 | 0
|  |  | U | 13 | 979011121 | Svislá doprava suti a vybouraných hmot ZKD podlaží | 41.9377 | t |  | 0 |  | 0 |  |  | 0 | 0 | 0.4 | 33.16 | 15 | 0
|  |  | U | 14 | 979081111 | Odvoz suti a vybouraných hmot na skládku do 1 km | 13.9792 | t |  | 0 |  | 0 |  |  | 0 | 0 | 0.49 | 40.621 | 15 | 0
|  |  | U | 15 | 979081121 | Odvoz suti a vybouraných hmot na skládku ZKD 1 km přes 1 km | 153.7716 | t |  | 0 |  | 0 |  |  | 0 | 0 | 0 | 0 | 15 | 0
|  |  | U | 16 | 979402121 | POPLATEK ZA SKLADKU SUT | 13.9792 | t |  | 0 |  | 0 |  |  | 0 | 0 | 0 | 0 | 15 | 0
|  | 097 | O |  | HSV | proražení otvorů a ost.bour.práce |  |  |  | 0 | 0 | 0 | 0 | 0 | 0 | 4.5924 | 14.1538 | 1173.3527 | 0 | 0
Seznam položek pro oddíl :
|  |  | P | 1 | 971033561 | Vybourání otvorů ve zdivu cihelném pl do 1 m2 na MVC nebo MV tl do 600 mm | 2.442 | m3 |  | 0 |  | 0 |  |  | 0 | 1.8 | 5.796 | 480.4884 | 15 | 0
[6 empty] | okna na schodišti | 0
[6 empty] | 1,1*1,1*0,6*2 | 1.452
[6 empty] | okno krajní pozice A v 1np | 0
[6 empty] | 2,2*0,5*0,6 | 0.66
[6 empty] | okno | 0
[6 empty] | 1,1*0,5*0,6 | 0.33
|  |  | P | 2 | 962081141 | Bourání příček ze skleněných tvárnic tl do 150 mm | 2.4 | m2 |  | 0 |  | 0 |  |  | 0 | 0.082 | 0 | 0 | 15 | 0
[6 empty] | skobetonová okna | 0
[6 empty] | 1*1,2*2 | 2.4
|  | 099 | O |  | HSV | presun hmot |  |  |  | 0 | 0 | 0 | 0 | 0 | 0 | 0 | 83.6968 | 6938.4649 | 0 | 0
Seznam položek pro oddíl :
|  |  | U | 1 | 999281111 | Přesun hmot pro opravy a údržbu budov v do 25 m | 32.2159 | t |  | 0 |  | 0 |  |  | 0 | 0 | 2.598 | 215.3742 | 15 | 0
|  | 766 | O |  | PSV | konstrukce truhlarske |  |  |  | 0 | 0 | 0 | 0 | 0 | 0.15954 | 0 | 106.9962 | 9813.5688 | 0 | 0
Seznam položek pro oddíl :
|  |  | P | 1 | 766694121 | Montáž parapetních desek dřevěných, laminovaných šířky přes 30 cm délky do 1,0 m | 25 | kus |  | 0 |  | 0 |  |  | 0 | 0 | 0.521 | 48.4009 | 15 | 0
[6 empty] | 8+1+4+2+2+4+2+2 | 25
|  |  | P | 2 | 766694122 | Montáž parapetních desek dřevěných, laminovaných šířky přes 30 cm délky do 1,6 m | 49 | kus |  | 0 |  | 0 |  |  | 0 | 0 | 0.718 | 66.7022 | 15 | 0
[6 empty] | 1+9+2+2+2+2+4+4+8+1+4+4+2+4 | 49
|  |  | P | 3 | 766694123 | Montáž parapetních desek dřevěných, laminovaných šířky přes 30 cm délky do 2,6 m | 3 | kus |  | 0 |  | 0 |  |  | 0 | 0 | 0.967 | 89.8343 | 15 | 0
[6 empty] | 3 | 3
|  |  | S | 4 | 74894566 | vnitřní parapetní deska lamino barvy široká 45cm | 84.5625 | M |  | 0 | 0 |  |  |  | 0 | 0 | 0 | 0 | 15 | 0
[6 empty] | 82,5*1,025 | 84.5625
|  |  | P | 5 | 766622221 | Montáž oken kompletizovaných otevíravých zdvojených do rámů plochy do 0,40 m2 1křídlových | 9 | kus |  | 0 |  | 0 |  |  | 0.00102 | 0 | 0.388 | 33.5652 | 15 | 0
|  |  | P | 6 | 766622234 | Montáž oken kompletizovaných otevíravých zdvojených do rámů plochy do 2,10 m2 2křídlových | 12 | kus |  | 0 |  | 0 |  |  | 0.00213 | 0 | 0.514 | 46.5806 | 15 | 0
[6 empty] | 4+2+4+2 | 12
|  |  | P | 7 | 766622245 | Montáž oken kompletizovaných otevíravých zdvojených do rámů plochy do 3,30 m2 3křídlových | 45 | kus |  | 0 |  | 0 |  |  | 0.00256 | 0 | 0.718 | 64.9422 | 15 | 0
[6 empty] | 1+9+2+2+2+2+4+8+1+4+4+2+4 | 45
|  |  | P | 8 | 766622277 | Montáž oken kompletizovaných otevíravých zdvojených do rámů plochy přes 4,10 m2 4křídlových | 3 | kus |  | 0 |  | 0 |  |  | 0.0032 | 0 | 0.974 | 88.1646 | 15 | 0
|  |  | P | 9 | 766660112 | Montáž dveřních křídel balkonovych otvíravých 1křídlových š do 1,45 m do zárubně | 4 | kus |  | 0 |  | 0 |  |  | 0 | 0 | 2.122 | 197.1338 | 15 | 0
|  |  | P | 10 | 766660112 | Montáž dveřních křídel otvíravých 2křídlových š přes 1,45 m do dřevěné rámové zárubně | 1 | kus |  | 0 |  | 0 |  |  | 0 | 0 | 2.122 | 197.1338 | 15 | 0
|  |  | U | 11 | 998766102 | Přesun hmot pro konstrukce truhlářské v objektech v do 12 m | 0.15954 | t |  | 0 |  | 0 |  |  | 0 | 0 | 2.421 | 200.7009 | 15 | 0
|  | 784 | O |  | PSV | malby |  |  |  | 0 | 0 | 0 | 0 | 0 | 0.11544 | 0 | 17.464 | 1622.4056 | 0 | 0
Seznam položek pro oddíl :
|  |  | P | 1 | 784453621 | Malby směsi PRIMALEX tekuté disperzní bílé omyvatelné dvojnásobné s penetrací místnost v do 3,8 m | 296 | m2 |  | 0 |  | 0 |  |  | 0.00039 | 0 | 0.059 | 5.4811 | 15 | 0
oprava maleb okolo vyměněných oken - 4m2 každé okno
[6 empty] | 43*4 | 172
[6 empty] | 17*4 | 68
[6 empty] | 9*4 | 36
[6 empty] | 4*4 | 16
[6 empty] | 1*4 | 4
Note on A1: ##OobjF##Pozn
Note on A1: ##OobjF##Pozn
Note on A1: ##OobjF##Pozn