## Oprava opěrné zídky na ulici Ch
ZADÁNÍ S VÝKAZEM VÝMĚR
Stavba: Oprava opěrné zídky na ulici Chářovská
Objekt:
Objednatel: Město Krnov
Zhotovitel: | [5 empty] | Zpracoval: Bc. Petr Guňka
Místo: Krnov | [5 empty] | Datum: 1.9.2015
Č. | KCN | Kód položky | Popis | MJ | Množství celkem | Jednotková cena zadání | Celková cena zadání
1 | 2 | 3 | 4 | 5 | 6 | 7 | 8
|  | HSV | Práce a dodávky HSV
|  | 1 | Zemní práce
1 | 001 | 132201101 | Hloubení rýh š do 600 mm v hornině tř. 3 objemu do 100 m3 | m3 | 6.6
"Výkopvé práce pro zřízení základu opěrné zídky"
|  |  | 0,25*26,4 |  | 6.6
2 | 001 | 151101201 | Zřízení příložného pažení stěn výkopu hl do 4 m | m2 | 34.5
"Zřízení příložného pažení pro zajištění chodníku po
odstraněné konstrukce stávající zídky"
|  |  | 34,5 |  | 34.5
3 | 001 | 151101211 | Odstranění příložného pažení stěn hl do 4 m | m2 | 34.5
|  |  | 34,5 |  | 34.5
4 | 001 | 175101201 | Obsypání objektů bez prohození sypaniny z hornin tř. 1 až 4 uloženým do 30 m od kraje objektu | m3 | 6.6
"obsyp paty opěrné zídky zeminou z výkopku"
|  |  | 0,25*26,4 |  | 6.6
|  | 3 | Svislé a kompletní konstrukce
5 | 015 | 327323129 | Opěrné zdi a valy ze ŽB tř. C 20/25 | m3 | 10.35
"Zřízení opěrné zídky z betonu"
|  |  | 34,5*0,3 |  | 10.35
6 | 015 | 327351211 | Bednění opěrných zdí a valů svislých i skloněných zřízení | m2 | 69.84
"Zřízení bednění opěrné zídky"
|  |  | 34,5*2+(1,5*0,3)+(1,3*0,3) |  | 69.84
7 | 015 | 327351221 | Bednění opěrných zdí a valů svislých i skloněných odstranění | m2 | 69.84
|  |  | Bednění |  | 69.84
8 | 015 | 327361040 | Výztuž opěrných zdí a valů ze svařovaných sítí | t | 0.278
"Výztuž opěrné zídky ze sítě Kari 100/100 -6 mm (KH30)"
"4,44 kg/m2"
|  |  | (2*31,35)*4,44*0,001 |  | 0.278
|  | 9 | Ostatní konstrukce a práce-bourání
9 | 013 | 962052211 | Bourání zdiva nadzákladového ze ŽB přes 1 m3 | m3 | 10.35
"Bourání stávající konstrukce zídky"
|  | bourání_zídky | 34,5*0,3 |  | 10.35
|  | 997 | Přesun sutě
10 | 211 | 997211511 | Vodorovná doprava suti po suchu na vzdálenost do 1 km | t | 24.84
11 | 211 | 997211519 | Příplatek ZKD 1 km u vodorovné dopravy suti | t | 74.52
12 | 221 | 997221815 | Poplatek za uložení betonového odpadu na skládce (skládkovné) | t | 24.84
|  | 998 | Přesun hmot
13 | 221 | 998225111 | Přesun hmot pro pozemní komunikace s krytem z kamene, monolitickým betonovým nebo živičným | t | 25.89
14 | R | R 1 | Zřízení zařízení staveniště | kus | 1
"Do ceny jsou započítány náklady na zřízení a
odstranění zařízení staveniště, umístění výztražných cedulí
upozorňující chodce na případná rizika, nebo případné dočasné uzavření části chodníku pro chodce"
|  |  | 1 |  | 1
15 | R | R2 | Uvedení komunikací do původního stavu |  | 1
"Do položky jsou započítány náklady na uvedení přilehlého chodníku
a komunikace do původního stavu"
|  |  | 1 |  | 1
Celkem