## Rekapitulace stavby
Export VZ |  | List obsahuje: | [24 empty] | 3.0 | [5 empty] | False | False | {20FA2AFE-6493-4000-80AD-6A81647E70CE}
[18 empty] | >> skryté sloupce << | [13 empty] | 0.01 | 21
[32 empty] | 0.01 | 15
|  | REKAPITULACE STAVBY | [16 empty] | v --- níže se nacházejí doplnkové a pomocné údaje k sestavám --- v | [11 empty] | Návod na vyplnění | 0.001
|  | Kód: |  |  |  |  | 12952 | [23 empty] | Měnit lze pouze buňky se žlutým podbarvením! 1) v Rekapitulaci stavby vyplňte údaje o Uchazeči (přenesou se do ostatních sestav i v jiných listech) 2) na vybraných listech vyplňte v sestavě Soupis prací ceny u položek Podrobnosti k vyplnění naleznete na poslední záložce s Pokyny pro vyplnění | 0.01
|  | Stavba: |  |  |  |  | Stavební úpravy chodníků na ul. ČSA v Krnově | [24 empty] | 0.1
|  | KSO: | [11 empty] | CC-CZ: | [17 empty] | 1
|  | Místo: | [11 empty] | Datum: |  | 29.08.2013 | [15 empty] | 10
100
|  | Zadavatel: | [11 empty] | IČ: |  | 00296139 | [15 empty] | 0.1
|  |  | Město Krnov | [10 empty] | DIČ: | [17 empty] | 0.1
0.1
|  | Uchazeč: | [11 empty] | IČ: |  | Vyplň údaj | [15 empty] | 0.1
|  |  | Vyplň údaj | [10 empty] | DIČ: |  | Vyplň údaj | [15 empty] | 0.1
False
|  | Projektant: | [11 empty] | IČ: | [17 empty] | False
[14 empty] | DIČ: | [17 empty] | True
0.01
|  | Poznámka: | [29 empty] | 0.01
False
|  | Cena bez DPH | [11 empty] | 0
[8 empty] | Sazba daně |  | Základ daně |  |  |  | Výše daně
|  | DPH |  | základní |  |  |  | 21% |  | 0 |  |  |  | 0
|  |  |  | snížená |  |  |  | 15% |  | 0 |  |  |  | 0
|  |  |  | zákl. přenesená |  |  |  | 21% |  | 0 |  |  |  | 0
|  |  |  | sníž. přenesená |  |  |  | 15% |  | 0 |  |  |  | 0
|  |  |  | nulová |  |  |  | 0% |  | 0 |  |  |  | 0
|  | Cena s DPH | [6 empty] | v |  | CZK |  |  | 0
REKAPITULACE OBJEKTŮ STAVBY A SOUPISŮ PRACÍ
| Kód: | [6 empty] | 12952
| Stavba: | [6 empty] | Stavební úpravy chodníků na ul. ČSA v Krnově
| Místo: | [11 empty] | Datum: |  | 29.08.2013
| Zadavatel: | [6 empty] | Město Krnov |  |  |  |  | Projektant: | [5 empty] | Informatívní údaje z listů zakázek
Uchazeč:
| Kód |  |  |  | Objekt, Soupis prací | [6 empty] | Cena bez DPH [CZK] |  |  |  | Cena s DPH [CZK] | Typ |  | z toho Ostat. náklady [CZK] | DPH [CZK] | Normohodiny [h] | DPH základní [CZK] | DPH snížená [CZK] | DPH základní přenesená [CZK] | DPH snížená přenesená [CZK] | Základna DPH základní | Základna DPH snížená | Základna DPH zákl. přenesená | Základna DPH sníž. přenesená | Základna DPH nulová
| Náklady stavby celkem | [10 empty] | 0 |  |  |  | 0 |  |  | 0 | 0 | 0 | 0 | 0 | 0 | 0 | 0 | 0 | 0 | 0 | 0 |  | D | 0 | ###NOIMPORT### | IMPORT | {20FA2AFE-6493-4000-80AD-6A81647E70CE} | {00000000-0000-0000-0000-000000000000}
|  | SO 101 |  |  |  | Chodník | [5 empty] | 0 |  |  |  | 0 | STA |  | 0 | 0 | 0 | 0 | 0 | 0 | 0 | 0 | 0 | 0 | 0 | 0 |  |  | 1 |  | IMPORT | {7722E8E3-ABD5-4229-A964-D04DD514FB54} | {20FA2AFE-6493-4000-80AD-6A81647E70CE} | 2

## SO 101 - Chodník
| List obsahuje: | [6 empty] | Zpět na list:
[18 empty] | {7722E8E3-ABD5-4229-A964-D04DD514FB54} | [5 empty] | Bour_asf |  | 627 | 2
[18 empty] | 2 | [5 empty] | Bour_dlaž_kostky |  | 83 | 2
| KRYCÍ LIST SOUPISU | [7 empty] | v --- níže se nacházejí doplnkové a pomocné údaje k sestavám --- v | [8 empty] | False | [5 empty] | Bour_dlažba |  | 1418 | 2
[24 empty] | Bour_obr_kostky |  | 462 | 2
| Stavba: | [22 empty] | Bour_obr_ležaty |  | 34 | 2
|  | Stavební úpravy chodníků na ul. ČSA v Krnově | [21 empty] | Bour_obr_sil |  | 120 | 2
| Objekt: | [22 empty] | Bour_obr_zahon |  | 228 | 2
|  | SO 101 - Chodník | [21 empty] | Bour_panely |  | 32 | 2
[24 empty] | Bour_podklad |  | 2160 | 2
| KSO: |  |  |  |  | CC-CZ: | [17 empty] | Dlažba60_celkem |  | 2284 | 2
| Místo: |  |  |  |  | Datum: | 29.08.2013 | [16 empty] | Dlažba80 |  | 263.3 | 2
[24 empty] | Frézování | Frézování | 403.1 | 2
| Zadavatel: |  |  |  |  | IČ: | 00296139 | [16 empty] | Nevh_zemina | Nevh_zemina | 329.513 | 2
|  | Město Krnov |  |  |  | DIČ: | [17 empty] | Obr_chodník |  | 689 | 2
[24 empty] | Obr_sil |  | 316 | 2
| Uchazeč: |  |  |  |  | IČ: | [17 empty] | Odkop |  | 329.513 | 2
[6 empty] | DIČ: | [17 empty] | Odkop3 |  | 197.708 | 2
[24 empty] | Odkop4 |  | 131.805 | 2
| Projektant: |  |  |  |  | IČ: | [17 empty] | Ohumusování |  | 591 | 2
[6 empty] | DIČ: | [17 empty] | Pláň |  | 2547.3 | 2
[24 empty] | Předláždění |  | 96 | 2
| Poznámka: | [22 empty] | Vodící_pás |  | 83.4 | 2
[24 empty] | Vodorov_plošné |  | 48 | 2
[24 empty] | Zatravnění |  | 591 | 2
| Cena bez DPH | [5 empty] | 0
|  |  | Základ daně |  |  | Sazba daně | Výše daně
| DPH | základní | 0 |  |  | 21% | 0
|  | snížená | 0 |  |  | 15% | 0
|  | zákl. přenesená | 0 |  |  | 21% | 0
|  | sníž. přenesená | 0 |  |  | 15% | 0
|  | nulová | 0 |  |  | 0% | 0
| Cena s DPH |  |  | v | CZK |  | 0
REKAPITULACE ČLENĚNÍ SOUPISU PRACÍ
Stavba:
Stavební úpravy chodníků na ul. ČSA v Krnově
Objekt:
SO 101 - Chodník
Místo: | [5 empty] | Datum: | 29.08.2013
Zadavatel: |  |  | Město Krnov |  |  | Projektant:
Uchazeč:
Kód dílu - Popis | [6 empty] | Cena celkem [CZK]
Náklady soupisu celkem | [6 empty] | 0 | [11 empty] | -1
| HSV - Práce a dodávky HSV | [5 empty] | 0
| 1 - Zemní práce | [5 empty] | 0
| 5 - Komunikace | [5 empty] | 0
| 8 - Trubní vedení | [5 empty] | 0
| 9 - Ostatní konstrukce a práce-bourání | [5 empty] | 0
| 99 - Přesun hmot | [5 empty] | 0
| 10 - Ostatní a vedlejší náklady spojené se stavbou | [5 empty] | 0
SOUPIS PRACÍ
Stavba:
Stavební úpravy chodníků na ul. ČSA v Krnově
Objekt:
SO 101 - Chodník
Místo: | [5 empty] | Datum: | 29.08.2013
Zadavatel: |  |  | Město Krnov |  |  | Projektant:
Uchazeč:
PČ | Typ | Kód | Popis | MJ | Množství | J.cena [CZK] | Cena celkem [CZK] | Cenová soustava | Poznámka | DPH | J. Nh [h] | Nh celkem [h] | J. hmotnost [t] | Hmotnost celkem [t] | J. suť [t] | Suť Celkem [t]
Náklady soupisu celkem | [6 empty] | 0 |  |  |  |  | 0 |  | 2176.1636 |  | 1734.3853 |  | D | -1 | [14 empty] | 0
| D | HSV | Práce a dodávky HSV |  |  |  | 0 |  |  |  |  | 0 |  | 2176.1636 |  | 1734.3853 | 1 | D | 0 |  |  |  | ROZPOCET | [10 empty] | 0
| D | 1 | Zemní práce |  |  |  | 0 |  |  |  |  | 0 |  | 0.030899 |  | 1734.3853 | 1 | D | 1 |  |  |  | ROZPOCET | [10 empty] | 0
1 | K | 113106121 | Rozebrání dlažeb komunikací pro pěší z betonových nebo kamenných dlaždic | m2 | 1588.3 |  | 0 | CS ÚRS 2013 01 |  | základní |  | 0 | 0 | 0 | 0.255 | 405.0165 | 4 | K | 2 |  |  |  | ROZPOCET |  |  |  |  | 0 | 0 | 0 | 0 | 0 | 1 | 0 | 4 | 1489476945
| PP |  | Rozebrání dlažeb a dílců komunikací pro pěší, vozovek a ploch s přemístěním hmot na skládku na vzdálenost do 3 m nebo s naložením na dopravní prostředek komunikací pro pěší s ložem z kameniva nebo živice a s výplní spár z betonových nebo kameninových dlaždic, desek nebo tvarovek | [14 empty] | PP | 2
| VV | Bour_dlažba | "stáv. chodníky" 1418 |  | 1418 | [12 empty] | VV | 2 | 2 | -1 | 0 | ROZPOCET
| VV |  | "předláždění chodníku před Měst. lázněmi" 96 |  | 96 | [12 empty] | VV | 2 | 2 | -1 | 0 | ROZPOCET
| VV |  | "předláždení chodníků na levé straně km 0,563 40 - 0,594 60" | [14 empty] | VV | 2 | 1 | -1 | 0 | ROZPOCET
| VV |  | 74.3 |  | 74.3 | [12 empty] | VV | 2 | 2 | -1 | 0 | ROZPOCET
| VV |  | Součet |  | 1588.3 | [12 empty] | VV | 2 | 4 | -1 | 1 | ROZPOCET
2 | K | 113106221 | Rozebrání dlažeb vozovek pl přes 50 do 200 m2 z drobných kostek do lože z kameniva | m2 | 83 |  | 0 | CS ÚRS 2013 01 |  | základní |  | 0 | 0 | 0 | 0.32 | 26.56 | 4 | K | 2 |  |  |  | ROZPOCET |  |  |  |  | 0 | 0 | 0 | 0 | 0 | 1 | 0 | 4 | -1612743606
| PP |  | Rozebrání dlažeb a dílců komunikací pro pěší, vozovek a ploch s přemístěním hmot na skládku na vzdálenost do 3 m nebo s naložením na dopravní prostředek vozovek a ploch, s jakoukoliv výplní spár v ploše jednotlivě přes 50 m2 do 200 m2 z drobných kostek nebo odseků kladených do lože z kameniva | [14 empty] | PP | 2
| VV | Bour_dlaž_kostky | "stáv. vjezdy" 83 |  | 83 | [12 empty] | VV | 2 | 2 | -1 | 1 | ROZPOCET
3 | K | 113106241 | Rozebrání vozovek ze silničních dílců | m2 | 32 |  | 0 | CS ÚRS 2013 01 |  | základní |  | 0 | 0 | 0 | 0.408 | 13.056 | 4 | K | 2 |  |  |  | ROZPOCET |  |  |  |  | 0 | 0 | 0 | 0 | 0 | 1 | 0 | 4 | 2032001878
| PP |  | Rozebrání dlažeb a dílců komunikací pro pěší, vozovek a ploch s přemístěním hmot na skládku na vzdálenost do 3 m nebo s naložením na dopravní prostředek vozovek a ploch, s jakoukoliv výplní spár ze silničních dílců v jakékoliv ploše a jakýchkoliv rozměrů se spárami zalitými živicí nebo cementovou maltou, kladených do lože z kameniva nebo živice | [14 empty] | PP | 2
| VV | Bour_panely | "vybourání panelů" 32 |  | 32 | [12 empty] | VV | 2 | 2 | -1 | 1 | ROZPOCET
4 | K | 113107213 | Odstranění podkladu pl přes 200 m2 z kameniva těženého tl 300 mm | m2 | 2160 |  | 0 | CS ÚRS 2013 01 |  | základní |  | 0 | 0 | 0 | 0.5 | 1080 | 4 | K | 2 |  |  |  | ROZPOCET |  |  |  |  | 0 | 0 | 0 | 0 | 0 | 1 | 0 | 4 | 1293299131
| PP |  | Odstranění podkladů nebo krytů s přemístěním hmot na skládku na vzdálenost do 20 m nebo s naložením na dopravní prostředek v ploše jednotlivě přes 200 m2 z kameniva těženého, o tl. vrstvy přes 200 do 300 mm | [14 empty] | PP | 2
| VV |  | Bour_dlažba |  | 1418 | [12 empty] | VV | 2 | 2 | -1 | 0 | ROZPOCET
| VV |  | Bour_asf |  | 627 | [12 empty] | VV | 2 | 2 | -1 | 0 | ROZPOCET
| VV |  | Bour_dlaž_kostky |  | 83 | [12 empty] | VV | 2 | 2 | -1 | 0 | ROZPOCET
| VV |  | Bour_panely |  | 32 | [12 empty] | VV | 2 | 2 | -1 | 0 | ROZPOCET
| VV |  |  |  | 0 | [12 empty] | VV | 2 | 2 | -1 | 0 | ROZPOCET
| VV | Bour_podklad | Součet |  | 2160 | [12 empty] | VV | 2 | 4 | -1 | 1 | ROZPOCET
5 | K | 113107241 | Odstranění podkladu pl přes 200 m2 živičných tl 50 mm | m2 | 627 |  | 0 | CS ÚRS 2013 01 |  | základní |  | 0 | 0 | 0 | 0.098 | 61.446 | 4 | K | 2 |  |  |  | ROZPOCET |  |  |  |  | 0 | 0 | 0 | 0 | 0 | 1 | 0 | 4 | -686915503
| PP |  | Odstranění podkladů nebo krytů s přemístěním hmot na skládku na vzdálenost do 20 m nebo s naložením na dopravní prostředek v ploše jednotlivě přes 200 m2 živičných, o tl. vrstvy do 50 mm | [14 empty] | PP | 2
| VV |  | "asfaltové chodníky a vjezdy" | [14 empty] | VV | 2 | 1 | -1 | 0 | ROZPOCET
| VV |  | "vlevo"123 |  | 123 | [12 empty] | VV | 2 | 2 | -1 | 0 | ROZPOCET
| VV |  | "vpravo" 504 |  | 504 | [12 empty] | VV | 2 | 2 | -1 | 0 | ROZPOCET
| VV |  |  |  | 0 | [12 empty] | VV | 2 | 2 | -1 | 0 | ROZPOCET
| VV | Bour_asf | Součet |  | 627 | [12 empty] | VV | 2 | 4 | -1 | 1 | ROZPOCET
6 | K | 113154113 | Frézování živičného krytu tl 50 mm pruh š 0,5 m pl do 500 m2 bez překážek v trase | m2 | 403.1 |  | 0 | CS ÚRS 2013 01 |  | základní |  | 0 | 4e-05 | 0.016124 | 0.128 | 51.5968 | 4 | K | 2 |  |  |  | ROZPOCET |  |  |  |  | 0 | 0 | 0 | 0 | 0 | 1 | 0 | 4 | 137555137
| PP |  | Frézování živičného podkladu nebo krytu s naložením na dopravní prostředek plochy do 500 m2 bez překážek v trase pruhu šířky do 0,5 m, tloušťky vrstvy 50 mm | [14 empty] | PP | 2
| VV |  | "v místech stáv. vjezdů a míst pro přecházení" | [14 empty] | VV | 2 | 1 | -1 | 0 | ROZPOCET
| VV |  | "vlevo" 217 |  | 217 | [12 empty] | VV | 2 | 2 | -1 | 0 | ROZPOCET
| VV |  | "vpravo" 78 |  | 78 | [12 empty] | VV | 2 | 2 | -1 | 0 | ROZPOCET
| VV |  | "frízování u vjezdu do areálu" | [14 empty] | VV | 2 | 1 | -1 | 0 | ROZPOCET
| VV |  | 108,1 |  | 108.1 | [12 empty] | VV | 2 | 2 | -1 | 0 | ROZPOCET
| VV | Frézování | Součet |  | 403.1 | [12 empty] | VV | 2 | 4 | -1 | 1 | ROZPOCET
7 | K | 113201112 | Vytrhání obrub silničních ležatých | m | 34 |  | 0 | CS ÚRS 2013 01 |  | základní |  | 0 | 0 | 0 | 0.29 | 9.86 | 4 | K | 2 |  |  |  | ROZPOCET |  |  |  |  | 0 | 0 | 0 | 0 | 0 | 1 | 0 | 4 | -221380925
| PP |  | Vytrhání obrub s vybouráním lože, s přemístěním hmot na skládku na vzdálenost do 3 m nebo s naložením na dopravní prostředek silničních ležatých | [14 empty] | PP | 2
| VV | Bour_obr_ležaty | "v místech stáv. míst pro přecházení" 34 |  | 34 | [12 empty] | VV | 2 | 2 | -1 | 1 | ROZPOCET
8 | K | 113202111 | Vytrhání obrub krajníků obrubníků stojatých | m | 120 |  | 0 | CS ÚRS 2013 01 |  | základní |  | 0 | 0 | 0 | 0.205 | 24.6 | 4 | K | 2 |  |  |  | ROZPOCET |  |  |  |  | 0 | 0 | 0 | 0 | 0 | 1 | 0 | 4 | 2119699591
| PP |  | Vytrhání obrub s vybouráním lože, s přemístěním hmot na skládku na vzdálenost do 3 m nebo s naložením na dopravní prostředek z krajníků nebo obrubníků stojatých | [14 empty] | PP | 2
| VV | Bour_obr_sil | "v místech pro přecházení a stáv. vjezdů" 120 |  | 120 | [12 empty] | VV | 2 | 2 | -1 | 1 | ROZPOCET
9 | K | 113203111 | Vytrhání obrub z dlažebních kostek | m | 462 |  | 0 | CS ÚRS 2013 01 |  | základní |  | 0 | 0 | 0 | 0.115 | 53.13 | 4 | K | 2 |  |  |  | ROZPOCET |  |  |  |  | 0 | 0 | 0 | 0 | 0 | 1 | 0 | 4 | 1875546955
| PP |  | Vytrhání obrub s vybouráním lože, s přemístěním hmot na skládku na vzdálenost do 3 m nebo s naložením na dopravní prostředek z dlažebních kostek | [14 empty] | PP | 2
| VV | Bour_obr_kostky | 462 |  | 462 | [12 empty] | VV | 2 | 2 | -1 | 1 | ROZPOCET
10 | K | 113204111 | Vytrhání obrub záhonových | m | 228 |  | 0 | CS ÚRS 2013 01 |  | základní |  | 0 | 0 | 0 | 0.04 | 9.12 | 4 | K | 2 |  |  |  | ROZPOCET |  |  |  |  | 0 | 0 | 0 | 0 | 0 | 1 | 0 | 4 | 876314357
| PP |  | Vytrhání obrub s vybouráním lože, s přemístěním hmot na skládku na vzdálenost do 3 m nebo s naložením na dopravní prostředek záhonových | [14 empty] | PP | 2
| VV |  | "vlevo" 175 |  | 175 | [12 empty] | VV | 2 | 2 | -1 | 0 | ROZPOCET
| VV |  | "vpravo" 53 |  | 53 | [12 empty] | VV | 2 | 2 | -1 | 0 | ROZPOCET
| VV |  |  |  | 0 | [12 empty] | VV | 2 | 2 | -1 | 0 | ROZPOCET
| VV | Bour_obr_zahon | Součet |  | 228 | [12 empty] | VV | 2 | 4 | -1 | 1 | ROZPOCET
11 | K | 122202202 | Odkopávky a prokopávky nezapažené pro silnice objemu do 1000 m3 v hornině tř. 3 | m3 | 197.708 |  | 0 | CS ÚRS 2013 01 |  | základní |  | 0 | 0 | 0 | 0 | 0 | 4 | K | 2 |  |  |  | ROZPOCET |  |  |  |  | 0 | 0 | 0 | 0 | 0 | 1 | 0 | 4 | 1912370386
| PP |  | Odkopávky a prokopávky nezapažené pro silnice s přemístěním výkopku v příčných profilech na vzdálenost do 15 m nebo s naložením na dopravní prostředek v hornině tř. 3 přes 100 do 1 000 m3 | [14 empty] | PP | 2
| VV |  | "odkopávky pro případnou sanaci pláně" | [14 empty] | VV | 2 | 1 | -1 | 0 | ROZPOCET
| VV |  | "50% výměry pláně v prům. tl. 25cm - využít dle potřeby" | [14 empty] | VV | 2 | 1 | -1 | 0 | ROZPOCET
| VV |  | Pláň*0,5*0,25 |  | 318.413 | [12 empty] | VV | 2 | 2 | -1 | 0 | ROZPOCET
| VV |  | "pro vjezd - KÚ" 37*0,3 |  | 11.1 | [12 empty] | VV | 2 | 2 | -1 | 0 | ROZPOCET
| VV | Odkop | Součet |  | 329.513 | [12 empty] | VV | 2 | 4 | -1 | 0 | ROZPOCET
| VV | Odkop3 | "60% hor. 3" Odkop*0,6 |  | 197.708 | [12 empty] | VV | 2 | 2 | -1 | 1 | ROZPOCET
12 | K | 122202209 | Příplatek k odkopávkám a prokopávkám pro silnice v hornině tř. 3 za lepivost | m3 | 39.542 |  | 0 | CS ÚRS 2013 01 |  | základní |  | 0 | 0 | 0 | 0 | 0 | 4 | K | 2 |  |  |  | ROZPOCET |  |  |  |  | 0 | 0 | 0 | 0 | 0 | 1 | 0 | 4 | 1686348770
| PP |  | Příplatek k odkopávkám a prokopávkám pro silnice v hornině tř. 3 za lepivost | [14 empty] | PP | 2
| VV |  | "20% hor.3" Odkop3*0.2 |  | 39.542 | [12 empty] | VV | 2 | 2 | -1 | 1 | ROZPOCET
13 | K | 122302202 | Odkopávky a prokopávky nezapažené pro silnice objemu do 1000 m3 v hornině tř. 4 | m3 | 131.805 |  | 0 | CS ÚRS 2013 01 |  | základní |  | 0 | 0 | 0 | 0 | 0 | 4 | K | 2 |  |  |  | ROZPOCET |  |  |  |  | 0 | 0 | 0 | 0 | 0 | 1 | 0 | 4 | 1320231321
| PP |  | Odkopávky a prokopávky nezapažené pro silnice s přemístěním výkopku v příčných profilech na vzdálenost do 15 m nebo s naložením na dopravní prostředek v hornině tř. 4 přes 100 do 1 000 m3 | [14 empty] | PP | 2
| VV | Odkop4 | "40% hor. 4" Odkop*0,4 |  | 131.805 | [12 empty] | VV | 2 | 2 | -1 | 1 | ROZPOCET
14 | K | 122302209 | Příplatek k odkopávkám a prokopávkám pro silnice v hornině tř. 4 za lepivost | m3 | 26.361 |  | 0 | CS ÚRS 2013 01 |  | základní |  | 0 | 0 | 0 | 0 | 0 | 4 | K | 2 |  |  |  | ROZPOCET |  |  |  |  | 0 | 0 | 0 | 0 | 0 | 1 | 0 | 4 | -973624523
| PP |  | Příplatek k odkopávkám a prokopávkám pro silnice v hornině tř. 4 za lepivost | [14 empty] | PP | 2
| VV |  | "20% hor.4" Odkop4*0,2 |  | 26.361 | [12 empty] | VV | 2 | 2 | -1 | 1 | ROZPOCET
15 | K | 162601102 | Vodorovné přemístění do 5000 m výkopku/sypaniny z horniny tř. 1 až 4 | m3 | 329.513 |  | 0 | CS ÚRS 2013 01 |  | základní |  | 0 | 0 | 0 | 0 | 0 | 4 | K | 2 |  |  |  | ROZPOCET |  |  |  |  | 0 | 0 | 0 | 0 | 0 | 1 | 0 | 4 | -1664187984
| PP |  | Vodorovné přemístění výkopku nebo sypaniny po suchu na obvyklém dopravním prostředku, bez naložení výkopku, avšak se složením bez rozhrnutí z horniny tř. 1 až 4 na vzdálenost přes 4 000 do 5 000 m | [14 empty] | PP | 2
| VV | Nevh_zemina | Odkop |  | 329.513 | [12 empty] | VV | 2 | 2 | -1 | 0 | ROZPOCET
| VV |  |  |  | 0 | [12 empty] | VV | 2 | 2 | -1 | 0 | ROZPOCET
| VV |  | Součet |  | 329.513 | [12 empty] | VV | 2 | 4 | -1 | 1 | ROZPOCET
16 | M | 100000001 | Cena za uložení na skládku | t | 593.123 |  | 0 |  |  | základní |  | 0 | 0 | 0 | 0 | 0 | 8 | M | 2 |  |  |  | ROZPOCET |  |  |  |  | 0 | 0 | 0 | 0 | 0 | 1 | 0 | 4 | 1636812391
| PP |  | Cena za uložení na skládku | [14 empty] | PP | 2
| VV |  | Nevh_zemina*1,8"t/m3" |  | 593.123 | [12 empty] | VV | 2 | 2 | -1 | 1 | ROZPOCET
17 | M | 100000002 | Cena za získání ornice | t | 88.65 |  | 0 |  |  | základní |  | 0 | 0 | 0 | 0 | 0 | 8 | M | 2 |  |  |  | ROZPOCET |  |  |  |  | 0 | 0 | 0 | 0 | 0 | 1 | 0 | 4 | -32452338
| PP |  | Cena za získání ornice | [14 empty] | PP | 2
| VV |  | Ohumusování*0,1*1,5"t/m3" |  | 88.65 | [12 empty] | VV | 2 | 2 | -1 | 1 | ROZPOCET
18 | K | 162701105 | Vodorovné přemístění do 10000 m výkopku/sypaniny z horniny tř. 1 až 4 | m3 | 59.1 |  | 0 | CS ÚRS 2014 02 |  | základní |  | 0 | 0 | 0 | 0 | 0 | 4 | K | 2 |  |  |  | ROZPOCET |  |  |  |  | 0 | 0 | 0 | 0 | 0 | 1 | 0 | 4 | -433340925
| PP |  | Vodorovné přemístění výkopku nebo sypaniny po suchu na obvyklém dopravním prostředku, bez naložení výkopku, avšak se složením bez rozhrnutí z horniny tř. 1 až 4 na vzdálenost přes 9 000 do 10 000 m | [14 empty] | PP | 2
| PSC |  | Poznámka k souboru cen: 1. Ceny nelze použít, předepisuje-li projekt přemístit výkopek na místo nepřístupné obvyklým dopravním prostředkům; toto přemístění se oceňuje individuálně. 2. V cenách jsou započteny i náhrady za jízdu loženého vozidla v terénu ve výkopišti nebo na násypišti. 3. V cenách nejsou započteny náklady na rozhrnutí výkopku na násypišti; toto rozhrnutí se oceňuje cenami souboru cen 171 . 0- . . Uložení sypaniny do násypů a 171 20-1201Uložení sypaniny na skládky. 4. Je-li na dopravní dráze pro vodorovné přemístění nějaká překážka, pro kterou je nutno překládat výkopek z jednoho obvyklého dopravního prostředku na jiný obvyklý doprav- ní prostředek, oceňuje se toto lomené vodorovné přemístění výkopku v každém úseku samostatně příslušnou cenou tohoto souboru cen a překládání výkopku cenami souboru cen 167 10-3 . Nakládání neulehlého výkopku z hromad s ohledem na ustanovení pozn. číslo 5. 5. Přemísťuje-li se výkopek z dočasných skládek vzdálených do 50 m, neoceňuje se nakládání výkopku, i když se provádí. Toto ustanovení neplatí, vylučuje-li projekt použití dozeru. 6. V cenách vodorovného přemístění sypaniny nejsou započteny náklady na dodávku materiálu, tyto se oceňují ve specifikaci. | [14 empty] | PSC | 2
| VV |  | "dovoz ornice " Ohumusování*0,1 |  | 59.1 | [12 empty] | VV | 2 | 2 | -1 | 1 | ROZPOCET
19 | K | 162701109 | Příplatek k vodorovnému přemístění výkopku/sypaniny z horniny tř. 1 až 4 ZKD 1000 m přes 10000 m | m3 | 591 |  | 0 | CS ÚRS 2014 02 |  | základní |  | 0 | 0 | 0 | 0 | 0 | 4 | K | 2 |  |  |  | ROZPOCET |  |  |  |  | 0 | 0 | 0 | 0 | 0 | 1 | 0 | 4 | -1554547303
| PP |  | Vodorovné přemístění výkopku nebo sypaniny po suchu na obvyklém dopravním prostředku, bez naložení výkopku, avšak se složením bez rozhrnutí z horniny tř. 1 až 4 na vzdálenost Příplatek k ceně za každých dalších i započatých 1 000 m | [14 empty] | PP | 2
| PSC |  | Poznámka k souboru cen: 1. Ceny nelze použít, předepisuje-li projekt přemístit výkopek na místo nepřístupné obvyklým dopravním prostředkům; toto přemístění se oceňuje individuálně. 2. V cenách jsou započteny i náhrady za jízdu loženého vozidla v terénu ve výkopišti nebo na násypišti. 3. V cenách nejsou započteny náklady na rozhrnutí výkopku na násypišti; toto rozhrnutí se oceňuje cenami souboru cen 171 . 0- . . Uložení sypaniny do násypů a 171 20-1201Uložení sypaniny na skládky. 4. Je-li na dopravní dráze pro vodorovné přemístění nějaká překážka, pro kterou je nutno překládat výkopek z jednoho obvyklého dopravního prostředku na jiný obvyklý doprav- ní prostředek, oceňuje se toto lomené vodorovné přemístění výkopku v každém úseku samostatně příslušnou cenou tohoto souboru cen a překládání výkopku cenami souboru cen 167 10-3 . Nakládání neulehlého výkopku z hromad s ohledem na ustanovení pozn. číslo 5. 5. Přemísťuje-li se výkopek z dočasných skládek vzdálených do 50 m, neoceňuje se nakládání výkopku, i když se provádí. Toto ustanovení neplatí, vylučuje-li projekt použití dozeru. 6. V cenách vodorovného přemístění sypaniny nejsou započteny náklady na dodávku materiálu, tyto se oceňují ve specifikaci. | [14 empty] | PSC | 2
| VV |  | "Přplatek za dalších 10 km nad 10 km dovozu ornice" | [14 empty] | VV | 2 | 1 | -1 | 0 | ROZPOCET
| VV |  | "(předpokládaná vzdálenost dovozu - 20 km" | [14 empty] | VV | 2 | 1 | -1 | 0 | ROZPOCET
| VV |  | "dovoz ornice " Ohumusování*0,1*10 |  | 591 | [12 empty] | VV | 2 | 2 | -1 | 1 | ROZPOCET
20 | K | 167101101 | Nakládání výkopku z hornin tř. 1 až 4 do 100 m3 | m3 | 59.1 |  | 0 | CS ÚRS 2013 01 |  | základní |  | 0 | 0 | 0 | 0 | 0 | 4 | K | 2 |  |  |  | ROZPOCET |  |  |  |  | 0 | 0 | 0 | 0 | 0 | 1 | 0 | 4 | 361346210
| PP |  | Nakládání, skládání a překládání neulehlého výkopku nebo sypaniny nakládání, množství do 100 m3, z hornin tř. 1 až 4 | [14 empty] | PP | 2
| VV |  | Ohumusování*0,1 |  | 59.1 | [12 empty] | VV | 2 | 2 | -1 | 0 | ROZPOCET
21 | K | 171201201 | Uložení sypaniny na skládky | m3 | 329.513 |  | 0 | CS ÚRS 2013 01 |  | základní |  | 0 | 0 | 0 | 0 | 0 | 4 | K | 2 |  |  |  | ROZPOCET |  |  |  |  | 0 | 0 | 0 | 0 | 0 | 1 | 0 | 4 | 1527560901
| PP |  | Uložení sypaniny na skládky | [14 empty] | PP | 2
| VV |  | Nevh_zemina |  | 329.513 | [12 empty] | VV | 2 | 2 | -1 | 1 | ROZPOCET
22 | K | 181102302 | Úprava pláně v zářezech se zhutněním | m2 | 2547.3 |  | 0 | CS ÚRS 2013 01 |  | základní |  | 0 | 0 | 0 | 0 | 0 | 4 | K | 2 |  |  |  | ROZPOCET |  |  |  |  | 0 | 0 | 0 | 0 | 0 | 1 | 0 | 4 | -432021114
| PP |  | Úprava pláně na stavbách dálnic v zářezech mimo skalních se zhutněním | [14 empty] | PP | 2
| VV | Pláň | Dlažba60_celkem+Dlažba80 |  | 2547.3 | [12 empty] | VV | 2 | 2 | -1 | 1 | ROZPOCET
23 | K | 181301111 | Rozprostření ornice tl vrstvy do 100 mm pl přes 500 m2 v rovině nebo ve svahu do 1:5 | m2 | 591 |  | 0 | CS ÚRS 2013 01 |  | základní |  | 0 | 0 | 0 | 0 | 0 | 4 | K | 2 |  |  |  | ROZPOCET |  |  |  |  | 0 | 0 | 0 | 0 | 0 | 1 | 0 | 4 | 1563008836
| PP |  | Rozprostření a urovnání ornice v rovině nebo ve svahu sklonu do 1 : 5 při souvislé ploše přes 500 m2, tl. vrstvy do 100 mm | [14 empty] | PP | 2
| VV | Ohumusování | Zatravnění |  | 591 | [12 empty] | VV | 2 | 2 | -1 | 1 | ROZPOCET
24 | K | 181411131 | Založení parkového trávníku výsevem plochy do 1000 m2 v rovině a ve svahu do 1:5 | m2 | 591 |  | 0 | CS ÚRS 2013 01 |  | základní |  | 0 | 0 | 0 | 0 | 0 | 4 | K | 2 |  |  |  | ROZPOCET |  |  |  |  | 0 | 0 | 0 | 0 | 0 | 1 | 0 | 4 | 2064578130
| VV |  | "poškozené trávníky kolem stavby š.1m" 260 |  | 260 | [12 empty] | VV | 2 | 2 | -1 | 0 | ROZPOCET
| VV |  | "úseky chodníku mimo cestu" 165+66+100 |  | 331 | [12 empty] | VV | 2 | 2 | -1 | 0 | ROZPOCET
| VV |  |  |  | 0 | [12 empty] | VV | 2 | 2 | -1 | 0 | ROZPOCET
| VV | Zatravnění | Součet |  | 591 | [12 empty] | VV | 2 | 4 | -1 | 1 | ROZPOCET
25 | M | 005724100 | osivo směs travní parková | kg | 14.775 |  | 0 | CS ÚRS 2013 01 |  | základní |  | 0 | 0.001 | 0.014775 | 0 | 0 | 8 | M | 2 |  |  |  | ROZPOCET |  |  |  |  | 0 | 0 | 0 | 0 | 0 | 1 | 0 | 4 | 114159843
| VV |  | Zatravnění |  | 591 | [12 empty] | VV | 2 | 2 | -1 | 1 | ROZPOCET
| VV |  | 591*0.025 'Přepočtené koeficientem množství |  | 14.775 | [12 empty] | VV | 2 | 2 | 0 | 1 | ROZPOCET
| D | 5 | Komunikace |  |  |  | 0 |  |  |  |  | 0 |  | 1962.0597 |  | 0 | 1 | D | 1 |  |  |  | ROZPOCET | [10 empty] | 0
26 | K | 564851111 | Podklad ze štěrkodrtě ŠD tl 150 mm | m2 | 2284 |  | 0 | CS ÚRS 2013 01 |  | základní |  | 0 | 0.27994 | 639.383 | 0 | 0 | 4 | K | 2 |  |  |  | ROZPOCET |  |  |  |  | 0 | 0 | 0 | 0 | 0 | 1 | 0 | 4 | 37706705
| PP |  | Podklad ze štěrkodrti ŠD s rozprostřením a zhutněním, po zhutnění tl. 150 mm | [14 empty] | PP | 2
| VV |  | "pro chodník" Dlažba60_celkem |  | 2284 | [12 empty] | VV | 2 | 2 | -1 | 1 | ROZPOCET
27 | K | 564871111 | Podklad ze štěrkodrtě ŠD tl 250 mm | m2 | 1551.25 |  | 0 | CS ÚRS 2013 01 |  | základní |  | 0 | 0.46166 | 716.1501 | 0 | 0 | 4 | K | 2 |  |  |  | ROZPOCET |  |  |  |  | 0 | 0 | 0 | 0 | 0 | 1 | 0 | 4 | 1254053909
| PP |  | Podklad ze štěrkodrti ŠD s rozprostřením a zhutněním, po zhutnění tl. 250 mm | [14 empty] | PP | 2
| VV |  | "pro chodníkové přejezdy" Dlažba80 |  | 263.3 | [12 empty] | VV | 2 | 2 | -1 | 0 | ROZPOCET
| VV |  | "pro případnou sanaci pláně - 50% výměry pláně" | [14 empty] | VV | 2 | 1 | -1 | 0 | ROZPOCET
| VV |  | "využít dle potřeby" Pláň*0,5 |  | 1273.65 | [12 empty] | VV | 2 | 2 | -1 | 0 | ROZPOCET
| VV |  | "Přejezd u chodníku" | [14 empty] | VV | 2 | 1 | -1 | 0 | ROZPOCET
| VV |  | "předláždení chodníků na levé straně km 0,563 40 - 0,594 60" | [14 empty] | VV | 2 | 1 | -1 | 0 | ROZPOCET
| VV |  | 14,3 |  | 14.3 | [12 empty] | VV | 2 | 2 | -1 | 0 | ROZPOCET
| VV |  |  |  | 0 | [12 empty] | VV | 2 | 2 | -1 | 0 | ROZPOCET
| VV |  | Součet |  | 1551.25 | [12 empty] | VV | 2 | 4 | -1 | 1 | ROZPOCET
28 | K | 577144131 | Asfaltový beton vrstva obrusná ACO 11 (ABS) tř. I tl 50 mm š do 3 m z modifikovaného asfaltu | m2 | 403.1 |  | 0 | CS ÚRS 2013 01 |  | základní |  | 0 | 0.12966 | 52.2659 | 0 | 0 | 4 | K | 2 |  |  |  | ROZPOCET |  |  |  |  | 0 | 0 | 0 | 0 | 0 | 1 | 0 | 4 | 1283004221
| PP |  | Asfaltový beton vrstva obrusná ACO 11 (ABS) s rozprostřením a se zhutněním z modifikovaného asfaltu v pruhu šířky do 3 m, po zhutnění tl. 50 mm | [14 empty] | PP | 2
| VV |  | "Nový asfalt v místě frézování" Frézování |  | 403.1 | [12 empty] | VV | 2 | 2 | -1 | 1 | ROZPOCET
29 | K | 596211113 | Kladení zámkové dlažby komunikací pro pěší tl 60 mm skupiny A pl přes 300 m2, včetně řezání | m2 | 2284 |  | 0 | CS ÚRS 2013 01 |  | základní |  | 0 | 0.08425 | 192.427 | 0 | 0 | 4 | K | 2 |  |  |  | ROZPOCET |  |  |  |  | 0 | 0 | 0 | 0 | 0 | 1 | 0 | 4 | 342023472
| PP |  | Kladení dlažby z betonových zámkových dlaždic komunikací pro pěší s ložem z kameniva těženého nebo drceného tl. do 40 mm, s vyplněním spár s dvojitým hutněním, vibrováním a se smetením přebytečného materiálu na krajnici tl. 60 mm skupiny A, pro plochy přes 300 m2, včetně řezání | [14 empty] | PP | 2
| VV |  | "pro chodník" | [14 empty] | VV | 2 | 1 | -1 | 0 | ROZPOCET
| VV | Dlažba60 | "vlevo + vpravo" 1484 + 482+57,2 |  | 2023.2 | [12 empty] | VV | 2 | 2 | -1 | 0 | ROZPOCET
| VV | Dlažba_slepec | "slepecká dlažba" 102+2,8 |  | 104.8 | [12 empty] | VV | 2 | 2 | -1 | 0 | ROZPOCET
| VV | Předláždění | "předláždění chodníku u Měst. lázní" 96 |  | 96 | [12 empty] | VV | 2 | 2 | -1 | 0 | ROZPOCET
| VV |  | "předláždení chodníků na pravé straně km 0,563 40 - 0,594 60" | [14 empty] | VV | 2 | 1 | -1 | 0 | ROZPOCET
| VV |  | 60 |  | 60 | [12 empty] | VV | 2 | 2 | -1 | 0 | ROZPOCET
| VV | Dlažba60_celkem | Součet |  | 2284 | [12 empty] | VV | 2 | 4 | -1 | 1 | ROZPOCET
30 | M | 592452670 | dlažba BEST-KLASIKO pro nevidomé 20 x 10 x 6 cm barevná | m2 | 109.78 |  | 0 | CS ÚRS 2013 01 |  | základní |  | 0 | 0.131 | 14.3812 | 0 | 0 | 8 | M | 2 |  |  |  | ROZPOCET |  |  |  |  | 0 | 0 | 0 | 0 | 0 | 1 | 0 | 4 | -2146982201
| PP |  | dlaždice betonové dlažba zámková (ČSN EN 1338) dlažba vibrolisovaná BEST standardní povrch (uzavřený hladký povrch) provedení: červená,hnědá,okrová,antracit tvarově jednoduchá dlažba KLASIKO pro nevidomé 20 x 10 x 6 | [14 empty] | PP | 2
31 | M | 592453080 | dlažba BEST-KLASIKO 20 x 10 x 6 cm přírodní | m2 | 2119.338 |  | 0 | CS ÚRS 2013 01 |  | základní |  | 0 | 0.131 | 277.6333 | 0 | 0 | 8 | M | 2 |  |  |  | ROZPOCET |  |  |  |  | 0 | 0 | 0 | 0 | 0 | 1 | 0 | 4 | 1212591012
| PP |  | dlaždice betonové dlažba zámková (ČSN EN 1338) dlažba vibrolisovaná BEST standardní povrch (uzavřený hladký povrch) provedení: přírodní tvarově jednoduchá dlažba KLASIKO 20 x 10 x 6 | [14 empty] | PP | 2
32 | K | 596211212 | Kladení zámkové dlažby komunikací pro pěší tl 80 mm skupiny A pl do 300 m2, včetně řezání | m2 | 263.3 |  | 0 | CS ÚRS 2013 01 |  | základní |  | 0 | 0.08565 | 22.5516 | 0 | 0 | 4 | K | 2 |  |  |  | ROZPOCET |  |  |  |  | 0 | 0 | 0 | 0 | 0 | 1 | 0 | 4 | 4610493
| PP |  | Kladení dlažby z betonových zámkových dlaždic komunikací pro pěší s ložem z kameniva těženého nebo drceného tl. do 40 mm, s vyplněním spár s dvojitým hutněním, vibrováním a se smetením přebytečného materiálu na krajnici tl. 80 mm skupiny A, pro plochy přes 100 do 300 m2, včetně řezání | [14 empty] | PP | 2
| VV | Dlažba80 | "pro chodníkové přejezdy " 249+14,3 |  | 263.3 | [12 empty] | VV | 2 | 2 | -1 | 1 | ROZPOCET
33 | M | 592452660 | dlažba BEST-KLASIKO 20 x 10 x 8 cm barevná | m2 | 268.566 |  | 0 | CS ÚRS 2013 01 |  | základní |  | 0 | 0.176 | 47.2676 | 0 | 0 | 8 | M | 2 |  |  |  | ROZPOCET |  |  |  |  | 0 | 0 | 0 | 0 | 0 | 1 | 0 | 4 | 779176740
| PP |  | dlaždice betonové dlažba zámková (ČSN EN 1338) dlažba vibrolisovaná BEST standardní povrch (uzavřený hladký povrch) provedení: červená,hnědá,okrová,antracit tvarově jednoduchá dlažba KLASIKO 20 x 10 x 8 | [14 empty] | PP | 2
| VV |  | Dlažba80*1,02 |  | 268.566 | [12 empty] | VV | 2 | 2 | -1 | 1 | ROZPOCET
| D | 8 | Trubní vedení |  |  |  | 0 |  |  |  |  | 0 |  | 6.6966 |  | 0 | 1 | D | 1 |  |  |  | ROZPOCET | [10 empty] | 0
34 | K | 899331111 | Výšková úprava uličního vstupu nebo vpusti do 200 mm zvýšením poklopu | kus | 10 |  | 0 | CS ÚRS 2013 01 |  | základní |  | 0 | 0.4208 | 4.208 | 0 | 0 | 4 | K | 2 |  |  |  | ROZPOCET |  |  |  |  | 0 | 0 | 0 | 0 | 0 | 1 | 0 | 4 | 1498295437
| PP |  | Výšková úprava uličního vstupu nebo vpusti do 200 mm zvýšením poklopu | [14 empty] | PP | 2
| VV |  | "poklopy" 10 |  | 10 | [12 empty] | VV | 2 | 2 | -1 | 1 | ROZPOCET
35 | K | 899431111 | Výšková úprava uličního vstupu nebo vpusti do 200 mm zvýšením krycího hrnce, šoupěte nebo hydrantu | kus | 8 |  | 0 | CS ÚRS 2013 01 |  | základní |  | 0 | 0.31108 | 2.4886 | 0 | 0 | 4 | K | 2 |  |  |  | ROZPOCET |  |  |  |  | 0 | 0 | 0 | 0 | 0 | 1 | 0 | 4 | 1920399429
| PP |  | Výšková úprava uličního vstupu nebo vpusti do 200 mm zvýšením krycího hrnce, šoupěte nebo hydrantu bez úpravy armatur | [14 empty] | PP | 2
| VV |  | "šoupata" 8 |  | 8 | [12 empty] | VV | 2 | 2 | -1 | 1 | ROZPOCET
| D | 9 | Ostatní konstrukce a práce-bourání |  |  |  | 0 |  |  |  |  | 0 |  | 207.3764 |  | 0 | 1 | D | 1 |  |  |  | ROZPOCET | [10 empty] | 0
36 | K | 911111111 | Montáž zábradlí ocelového zabetonovaného | m | 44 |  | 0 | CS ÚRS 2015 02 |  | základní |  | 0 | 0.04008 | 1.7635 | 0 | 0 | 4 | K | 2 |  |  |  | ROZPOCET |  |  |  |  | 0 | 0 | 0 | 0 | 0 | 1 | 0 | 4 | -1624030813
| PP |  | Montáž zábradlí ocelového zabetonovaného | [14 empty] | PP | 2
| VV |  | 27+9,5+7,5 |  | 44 | [12 empty] | VV | 2 | 2 | -1 | 1 | ROZPOCET
37 | M | R3 | Ocelové dvoumadlové zábradlí se zarážkou pro slepeckou hůl | m | 44 |  | 0 |  |  | základní |  | 0 | 0 | 0 | 0 | 0 | 8 | M | 2 |  |  |  | ROZPOCET |  |  |  |  | 0 | 0 | 0 | 0 | 0 | 1 | 0 | 4 | -240344393
| PP |  | Do ceny jsou započítány i náklady na zřízení beotnových patek zábradlí (osová vzdálenost 2,5m), náklady na 2x nátěr zábradlí (1x základní a 1x email). | [14 empty] | PP | 2
| VV |  | "Zábradlí podél chodníku (min. výšky 1.1 m) před mostem u náhonu" | [14 empty] | VV | 2 | 1 | -1 | 0 | ROZPOCET
| VV |  | "celková délka zábradlí - 44 m" | [14 empty] | VV | 2 | 1 | -1 | 0 | ROZPOCET
| VV |  | 44 |  | 44 | [12 empty] | VV | 2 | 2 | -1 | 1 | ROZPOCET
38 | K | 915321115 | Předformátované vodorovné dopravní značení vodící pás pro slabozraké | m | 83.4 |  | 0 | CS ÚRS 2013 01 |  | základní |  | 0 | 0.00014 | 0.011676 | 0 | 0 | 4 | K | 2 |  |  |  | ROZPOCET |  |  |  |  | 0 | 0 | 0 | 0 | 0 | 1 | 0 | 4 | -2015935495
| PP |  | Vodorovné značení předformovaným termoplastem vodící pás pro slabozraké z 6 proužků | [14 empty] | PP | 2
| VV |  | "vodící pásy míst pro přecházení 6 proužků" | [14 empty] | VV | 2 | 1 | -1 | 0 | ROZPOCET
| VV | Vodící_pás | 103-19,6 |  | 83.4 | [12 empty] | VV | 2 | 2 | -1 | 1 | ROZPOCET
39 | K | 915131112 | Vodorovné dopravní značení retroreflexní bílou barvou přechody pro chodce, šipky nebo symboly | m2 | 48 |  | 0 | CS ÚRS 2013 01 |  | základní |  | 0 | 0.00085 | 0.0408 | 0 | 0 | 4 | K | 2 |  |  |  | ROZPOCET |  |  |  |  | 0 | 0 | 0 | 0 | 0 | 1 | 0 | 4 | -1884315842
| PP |  | Vodorovné dopravní značení retroreflexní bílou barvou přechody pro chodce, šipky nebo symboly | [14 empty] | PP | 2
| VV |  | "přechody pro chodce" | [14 empty] | VV | 2 | 1 | -1 | 0 | ROZPOCET
| VV |  | "vlevo km 0.210 " 12*1,5 |  | 18 | [12 empty] | VV | 2 | 2 | -1 | 0 | ROZPOCET
| VV |  | "vpravo km 0.140" 20*1,5 |  | 30 | [12 empty] | VV | 2 | 2 | -1 | 0 | ROZPOCET
| VV | Vodorov_plošné | Součet |  | 48 | [12 empty] | VV | 2 | 4 | -1 | 1 | ROZPOCET
40 | K | 915611111 | Předznačení vodorovného liniového značení | m | 83.4 |  | 0 | CS ÚRS 2013 01 |  | základní |  | 0 | 0 | 0 | 0 | 0 | 4 | K | 2 |  |  |  | ROZPOCET |  |  |  |  | 0 | 0 | 0 | 0 | 0 | 1 | 0 | 4 | -1417951930
| PP |  | Předznačení pro vodorovné značení stříkané barvou nebo prováděné z nátěrových hmot liniové dělicí čáry, vodicí proužky | [14 empty] | PP | 2
| VV |  | Vodící_pás |  | 83.4 | [12 empty] | VV | 2 | 2 | -1 | 1 | ROZPOCET
41 | K | 915621111 | Předznačení vodorovného plošného značení | m2 | 48 |  | 0 | CS ÚRS 2013 01 |  | základní |  | 0 | 1e-05 | 0.00048 | 0 | 0 | 4 | K | 2 |  |  |  | ROZPOCET |  |  |  |  | 0 | 0 | 0 | 0 | 0 | 1 | 0 | 4 | 493060299
| PP |  | Předznačení vodorovného plošného značení | [14 empty] | PP | 2
| VV |  | Vodorov_plošné |  | 48 | [12 empty] | VV | 2 | 2 | -1 | 1 | ROZPOCET
42 | K | 916131213 | Osazení silničního obrubníku betonového stojatého s boční opěrou do lože z betonu prostého, včetně řezání | m | 316 |  | 0 | CS ÚRS 2013 01 |  | základní |  | 0 | 0.1554 | 49.1064 | 0 | 0 | 4 | K | 2 |  |  |  | ROZPOCET |  |  |  |  | 0 | 0 | 0 | 0 | 0 | 1 | 0 | 4 | 1420008681
| VV |  | "pro chodníkové přejezdy" 228 |  | 228 | [12 empty] | VV | 2 | 2 | -1 | 0 | ROZPOCET
| VV |  | "nové obrubníky v místech pro přecházení" 88 |  | 88 | [12 empty] | VV | 2 | 2 | -1 | 0 | ROZPOCET
| VV | Obr_sil | Součet |  | 316 | [12 empty] | VV | 2 | 4 | -1 | 1 | ROZPOCET
43 | M | 592174650 | obrubník betonový silniční Standard 100x15x25 cm | kus | 322.32 |  | 0 | CS ÚRS 2013 01 |  | základní |  | 0 | 0.0821 | 26.4625 | 0 | 0 | 8 | M | 2 |  |  |  | ROZPOCET |  |  |  |  | 0 | 0 | 0 | 0 | 0 | 1 | 0 | 4 | 978643371
| VV |  | Obr_sil*1,02 |  | 322.32 | [12 empty] | VV | 2 | 2 | -1 | 1 | ROZPOCET
44 | K | 916231213 | Osazení chodníkového obrubníku betonového stojatého s boční opěrou do lože z betonu prostého, včetně řezání | m | 689 |  | 0 | CS ÚRS 2013 01 |  | základní |  | 0 | 0.1295 | 89.2255 | 0 | 0 | 4 | K | 2 |  |  |  | ROZPOCET |  |  |  |  | 0 | 0 | 0 | 0 | 0 | 1 | 0 | 4 | -138247883
| VV |  | "vlevo" 638 |  | 638 | [12 empty] | VV | 2 | 2 | -1 | 0 | ROZPOCET
| VV |  | "vpravo" 51 |  | 51 | [12 empty] | VV | 2 | 2 | -1 | 0 | ROZPOCET
| VV |  |  |  | 0 | [12 empty] | VV | 2 | 2 | -1 | 0 | ROZPOCET
| VV | Obr_chodník | Součet |  | 689 | [12 empty] | VV | 2 | 4 | -1 | 1 | ROZPOCET
45 | M | 592174100 | obrubník betonový chodníkový ABO 100/10/25 II nat 100x10x25 cm | kus | 702.78 |  | 0 | CS ÚRS 2013 01 |  | základní |  | 0 | 0.058 | 40.7612 | 0 | 0 | 8 | M | 2 |  |  |  | ROZPOCET |  |  |  |  | 0 | 0 | 0 | 0 | 0 | 1 | 0 | 4 | -900429633
| VV |  | Obr_chodník*1,02 |  | 702.78 | [12 empty] | VV | 2 | 2 | -1 | 1 | ROZPOCET
46 | K | 966000001 | Demontáž a montáž dopravních značek v místě chodníku | kus | 7 |  | 0 |  |  | základní |  | 0 | 0 | 0 | 0 | 0 | 4 | K | 2 |  |  |  | ROZPOCET |  |  |  |  | 0 | 0 | 0 | 0 | 0 | 1 | 0 | 4 | 667952196
| VV |  | 7 |  | 7 | [12 empty] | VV | 2 | 2 | -1 | 1 | ROZPOCET
47 | K | 979054441 | Očištění vybouraných z desek nebo dlaždic s původním spárováním z kameniva těženého | m2 | 1418 |  | 0 | CS ÚRS 2013 01 |  | základní |  | 0 | 0 | 0 | 0 | 0 | 4 | K | 2 |  |  |  | ROZPOCET |  |  |  |  | 0 | 0 | 0 | 0 | 0 | 1 | 0 | 4 | -563871865
| PP |  | Očištění vybouraných prvků komunikací od spojovacího materiálu s odklizením a uložením očištěných hmot a spojovacího materiálu na skládku na vzdálenost do 10 m dlaždic, desek nebo tvarovek s původním vyplněním spár kamenivem těženým | [14 empty] | PP | 2
| VV |  | Bour_dlažba |  | 1418 | [12 empty] | VV | 2 | 2 | -1 | 1 | ROZPOCET
48 | K | 979054451 | Očištění vybouraných zámkových dlaždic s původním spárováním z kameniva těženého | m2 | 96 |  | 0 | CS ÚRS 2013 01 |  | základní |  | 0 | 0 | 0 | 0 | 0 | 4 | K | 2 |  |  |  | ROZPOCET |  |  |  |  | 0 | 0 | 0 | 0 | 0 | 1 | 0 | 4 | 717565671
| PP |  | Očištění vybouraných prvků komunikací od spojovacího materiálu s odklizením a uložením očištěných hmot a spojovacího materiálu na skládku na vzdálenost do 10 m zámkových dlaždic s vyplněním spár kamenivem | [14 empty] | PP | 2
| VV |  | "pro předláždění před Měst. lázněni" 96 |  | 96 | [12 empty] | VV | 2 | 2 | -1 | 1 | ROZPOCET
49 | K | 979071122 | Očištění dlažebních kostek drobných s původním spárováním živičnou směsí nebo MC | m2 | 129.2 |  | 0 | CS ÚRS 2013 01 |  | základní |  | 0 | 0 | 0 | 0 | 0 | 4 | K | 2 |  |  |  | ROZPOCET |  |  |  |  | 0 | 0 | 0 | 0 | 0 | 1 | 0 | 4 | 397006963
| PP |  | Očištění vybouraných dlažebních kostek od spojovacího materiálu, s uložením očištěných kostek na skládku, s odklizením odpadových hmot na hromady a s odklizením vybouraných kostek na vzdálenost do 3 m drobných, s původním vyplněním spár živicí nebo cementovou maltou | [14 empty] | PP | 2
| VV |  | Bour_dlaž_kostky |  | 83 | [12 empty] | VV | 2 | 2 | -1 | 0 | ROZPOCET
| VV |  | Bour_obr_kostky*0,1 |  | 46.2 | [12 empty] | VV | 2 | 2 | -1 | 0 | ROZPOCET
| VV |  |  |  | 0 | [12 empty] | VV | 2 | 2 | -1 | 0 | ROZPOCET
| VV |  | Součet |  | 129.2 | [12 empty] | VV | 2 | 4 | -1 | 1 | ROZPOCET
| D | 99 | Přesun hmot |  |  |  | 0 |  |  |  |  | 0 |  | 0.004293 |  | 0 | 1 | D | 2 |  |  |  | ROZPOCET | [10 empty] | 0
50 | K | 997221551 | Vodorovná doprava suti ze sypkých materiálů do 1 km | t | 1193.043 |  | 0 | CS ÚRS 2013 01 |  | základní |  | 0 | 0 | 0 | 0 | 0 | 4 | K | 3 |  |  |  | ROZPOCET |  |  |  |  | 0 | 0 | 0 | 0 | 0 | 1 | 0 | 4 | -1846977439
| PP |  | Vodorovná doprava suti bez naložení, ale se složením a s hrubým urovnáním ze sypkých materiálů, na vzdálenost do 1 km | [14 empty] | PP | 3
| VV |  | Bour_asf*0,098 |  | 61.446 | [12 empty] | VV | 3 | 2 | -1 | 0 | ROZPOCET
| VV |  | Bour_podklad*0,500 |  | 1080 | [12 empty] | VV | 3 | 2 | -1 | 0 | ROZPOCET
| VV |  | Frézování*0,128 |  | 51.597 | [12 empty] | VV | 3 | 2 | -1 | 0 | ROZPOCET
| VV | Suť_sypká | Součet |  | 1193.043 | [12 empty] | VV | 3 | 4 | -1 | 1 | ROZPOCET
51 | K | 997221559 | Příplatek ZKD 1 km u vodorovné dopravy suti ze sypkých materiálů | t | 6128.685 |  | 0 | CS ÚRS 2013 01 |  | základní |  | 0 | 0 | 0 | 0 | 0 | 4 | K | 3 |  |  |  | ROZPOCET |  |  |  |  | 0 | 0 | 0 | 0 | 0 | 1 | 0 | 4 | 16606710
| PP |  | Vodorovná doprava suti bez naložení, ale se složením a s hrubým urovnáním Příplatek k ceně za každý další i započatý 1 km přes 1 km | [14 empty] | PP | 3
| VV |  | "skládka H. Benešov dalších 16 km" | [14 empty] | VV | 3 | 1 | -1 | 0 | ROZPOCET
| VV |  | Bour_asf*0,098*16 |  | 983.136 | [12 empty] | VV | 3 | 2 | -1 | 0 | ROZPOCET
| VV |  | Frézování*0,128*16 |  | 825.549 | [12 empty] | VV | 3 | 2 | -1 | 0 | ROZPOCET
| VV |  |  |  | 0 | [12 empty] | VV | 3 | 2 | -1 | 0 | ROZPOCET
| VV |  | "skládka Cvilín další 4 km" Bour_podklad*0,500*4 |  | 4320 | [12 empty] | VV | 3 | 2 | -1 | 0 | ROZPOCET
| VV |  | Součet |  | 6128.685 | [12 empty] | VV | 3 | 4 | -1 | 1 | ROZPOCET
52 | K | 997221561 | Vodorovná doprava suti z kusových materiálů do 1 km | t | 497.916 |  | 0 | CS ÚRS 2013 01 |  | základní |  | 0 | 0 | 0 | 0 | 0 | 4 | K | 3 |  |  |  | ROZPOCET |  |  |  |  | 0 | 0 | 0 | 0 | 0 | 1 | 0 | 4 | -475551314
| PP |  | Vodorovná doprava suti bez naložení, ale se složením a s hrubým urovnáním z kusových materiálů, na vzdálenost do 1 km | [14 empty] | PP | 3
| VV |  | Bour_panely*0,408 |  | 13.056 | [12 empty] | VV | 3 | 2 | -1 | 0 | ROZPOCET
| VV |  | Bour_obr_kostky*0,115 |  | 53.13 | [12 empty] | VV | 3 | 2 | -1 | 0 | ROZPOCET
| VV |  | Bour_obr_zahon*0,040 |  | 9.12 | [12 empty] | VV | 3 | 2 | -1 | 0 | ROZPOCET
| VV |  | Bour_dlažba*0,255 |  | 361.59 | [12 empty] | VV | 3 | 2 | -1 | 0 | ROZPOCET
| VV |  | Bour_obr_sil*0,205 |  | 24.6 | [12 empty] | VV | 3 | 2 | -1 | 0 | ROZPOCET
| VV |  | Bour_dlaž_kostky*0,320 |  | 26.56 | [12 empty] | VV | 3 | 2 | -1 | 0 | ROZPOCET
| VV |  | Bour_obr_ležaty*0,290 |  | 9.86 | [12 empty] | VV | 3 | 2 | -1 | 0 | ROZPOCET
| VV |  | Součet |  | 497.916 | [12 empty] | VV | 3 | 4 | -1 | 1 | ROZPOCET
53 | K | 997221569 | Příplatek ZKD 1 km u vodorovné dopravy suti z kusových materiálů | t | 1109.104 |  | 0 | CS ÚRS 2013 01 |  | základní |  | 0 | 0 | 0 | 0 | 0 | 4 | K | 3 |  |  |  | ROZPOCET |  |  |  |  | 0 | 0 | 0 | 0 | 0 | 1 | 0 | 4 | 1994484969
| PP |  | Vodorovná doprava suti bez naložení, ale se složením a s hrubým urovnáním Příplatek k ceně za každý další i započatý 1 km přes 1 km | [14 empty] | PP | 3
| VV |  | "Skládka Cvilín další 4km" Bour_panely*0,408*4 |  | 52.224 | [12 empty] | VV | 3 | 2 | -1 | 0 | ROZPOCET
| VV |  | "TS Krnov ul. Stará další 2 km" Bour_obr_kostky*0,115*2 |  | 106.26 | [12 empty] | VV | 3 | 2 | -1 | 0 | ROZPOCET
| VV |  | "Skládka Cvilín další 4 km"Bour_obr_zahon*0,040*4 |  | 36.48 | [12 empty] | VV | 3 | 2 | -1 | 0 | ROZPOCET
| VV |  | "TS Krnov ul. Stará další 2 km"Bour_dlažba*0,255*2 |  | 723.18 | [12 empty] | VV | 3 | 2 | -1 | 0 | ROZPOCET
| VV |  | "Skládka Cvilín další 4 km"Bour_obr_sil*0,205*4 |  | 98.4 | [12 empty] | VV | 3 | 2 | -1 | 0 | ROZPOCET
| VV |  | "TS Krnov ul. Stará další 2 km" Bour_dlaž_kostky*0,320*2 |  | 53.12 | [12 empty] | VV | 3 | 2 | -1 | 0 | ROZPOCET
| VV |  | "Skládka Cvilín další 4 km"Bour_obr_ležaty*0,290*4 |  | 39.44 | [12 empty] | VV | 3 | 2 | -1 | 0 | ROZPOCET
| VV |  |  |  | 0 | [12 empty] | VV | 3 | 2 | -1 | 0 | ROZPOCET
| VV |  | Součet |  | 1109.104 | [12 empty] | VV | 3 | 4 | -1 | 1 | ROZPOCET
54 | M | 10000001 | Cena za uložení na skládku , inertní materiály | t | 1136.636 |  | 0 |  |  | základní |  | 0 | 0 | 0 | 0 | 0 | 8 | M | 3 |  |  |  | ROZPOCET |  |  |  |  | 0 | 0 | 0 | 0 | 0 | 1 | 0 | 4 | 1147800727
| PP |  | Cena za uložení na skládku | [14 empty] | PP | 3
| VV |  | Bour_podklad*0,500 |  | 1080 | [12 empty] | VV | 3 | 2 | -1 | 0 | ROZPOCET
| VV |  | Bour_panely*0,408 |  | 13.056 | [12 empty] | VV | 3 | 2 | -1 | 0 | ROZPOCET
| VV |  | Bour_obr_zahon*0,040 |  | 9.12 | [12 empty] | VV | 3 | 2 | -1 | 0 | ROZPOCET
| VV |  | Bour_obr_sil*0,205 |  | 24.6 | [12 empty] | VV | 3 | 2 | -1 | 0 | ROZPOCET
| VV |  | Bour_obr_ležaty*0,290 |  | 9.86 | [12 empty] | VV | 3 | 2 | -1 | 0 | ROZPOCET
| VV |  | Součet |  | 1136.636 | [12 empty] | VV | 3 | 4 | -1 | 1 | ROZPOCET
55 | M | 10000002 | Cena za uložení na skládku , živ. směsi | t | 113.043 |  | 0 |  |  | základní |  | 0 | 0 | 0 | 0 | 0 | 8 | M | 3 |  |  |  | ROZPOCET |  |  |  |  | 0 | 0 | 0 | 0 | 0 | 1 | 0 | 4 | -496844207
| PP |  | Cena za uložení na skládku | [14 empty] | PP | 3
| VV |  | Bour_asf*0,098 |  | 61.446 | [12 empty] | VV | 3 | 2 | -1 | 0 | ROZPOCET
| VV |  | Frézování*0,128 |  | 51.597 | [12 empty] | VV | 3 | 2 | -1 | 0 | ROZPOCET
| VV |  |  |  | 0 | [12 empty] | VV | 3 | 2 | -1 | 0 | ROZPOCET
| VV |  | Součet |  | 113.043 | [12 empty] | VV | 3 | 4 | -1 | 1 | ROZPOCET
56 | K | 997221612 | Nakládání vybouraných hmot ( dlažba 30x30) na dopravní prostředky pro vodorovnou dopravu, včetně uložení na europalety | t | 216.954 |  | 0 | CS ÚRS 2013 01 |  | základní |  | 0 | 0 | 0 | 0 | 0 | 4 | K | 3 |  |  |  | ROZPOCET |  |  |  |  | 0 | 0 | 0 | 0 | 0 | 1 | 0 | 4 | 2017397331
| PP |  | Nakládání na dopravní prostředky pro vodorovnou dopravu vybouraných hmot | [14 empty] | PP | 3
| VV |  | "60% vybourané dlažby 30x30" Bour_dlažba*0.255*0,6 |  | 216.954 | [12 empty] | VV | 3 | 2 | -1 | 1 | ROZPOCET
57 | M | P1 | Europaleta dřevěná 1200x800mm |  | 48 |  | 0 |  |  | základní |  | 0 | 0 | 0 | 0 | 0 | 8 | M | 3 |  |  |  | ROZPOCET |  |  |  |  | 0 | 0 | 0 | 0 | 0 | 1 | 0 | 4 | -1535301365
| VV |  | "dodávka palet pro nakládání dlažby 30x30 - uvažuje se 200 ks na 1 paletu " | [14 empty] | VV | 3 | 1 | -1 | 0 | ROZPOCET
| VV |  | Bour_dlažba*0.6/(0.3*0.3*200) |  | 47.267 | [12 empty] | VV | 3 | 2 | -1 | 0 | ROZPOCET
| VV |  | Mezisoučet |  | 47.267 | [12 empty] | VV | 3 | 3 | -1 | 0 | ROZPOCET
| VV |  | "Zaokrouhleno" 48 |  | 48 | [12 empty] | VV | 3 | 2 | -1 | 1 | ROZPOCET
58 | K | 783425411 | Nátěry syntetické potrubí do DN 50 barva dražší lesklý povrch 1x antikorozní, 1x základní, 1x email | m | 47.7 |  | 0 | CS ÚRS 2013 01 |  | základní |  | 0 | 9e-05 | 0.004293 | 0 | 0 | 4 | K | 3 |  |  |  | ROZPOCET |  |  |  |  | 0 | 0 | 0 | 0 | 0 | 1 | 0 | 4 | -382988285
| PP |  | Nátěry syntetické potrubí do DN 50 barva dražší lesklý povrch 1x antikorozní, 1x základní, 1x email | [14 empty] | PP | 3
| VV |  | "zábradlí v místě křižovatky s ul. Revoluční" 20+20+7*1,1 |  | 47.7 | [12 empty] | VV | 3 | 2 | -1 | 1 | ROZPOCET
59 | K | 998223011 | Přesun hmot pro pozemní komunikace s krytem dlážděným | t | 2176.164 |  | 0 | CS ÚRS 2013 01 |  | základní |  | 0 | 0 | 0 | 0 | 0 | 4 | K | 3 |  |  |  | ROZPOCET |  |  |  |  | 0 | 0 | 0 | 0 | 0 | 1 | 0 | 4 | -1063994068
| PP |  | Přesun hmot pro pozemní komunikace s krytem dlážděným dopravní vzdálenost do 200 m jakékoliv délky objektu | [14 empty] | PP | 3
| D | 10 | Ostatní a vedlejší náklady spojené se stavbou |  |  |  | 0 |  |  |  |  | 0 |  | 0 |  | 0 | 1 | D | 3 |  |  |  | ROZPOCET | [10 empty] | 0
60 | M | 1 | Zřízení staveniště |  | 1 |  | 0 |  |  | základní |  | 0 | 0 | 0 | 0 | 0 | 8 | M | 4 |  |  |  | ROZPOCET |  |  |  |  | 0 | 0 | 0 | 0 | 0 | 1 | 0 | 4 | 207233877
| PP |  | Zřízení staveniště | [14 empty] | PP | 4
61 | M | 2 | Odstranění staveniště |  | 1 |  | 0 |  |  | základní |  | 0 | 0 | 0 | 0 | 0 | 8 | M | 4 |  |  |  | ROZPOCET |  |  |  |  | 0 | 0 | 0 | 0 | 0 | 1 | 0 | 4 | 1261815265
| PP |  | Odstranění staveniště | [14 empty] | PP | 4
62 | M | 3 | Provoz staveniště v průběhu výstavby |  | 1 |  | 0 |  |  | základní |  | 0 | 0 | 0 | 0 | 0 | 8 | M | 4 |  |  |  | ROZPOCET |  |  |  |  | 0 | 0 | 0 | 0 | 0 | 1 | 0 | 4 | 1024370669
| PP |  | Provoz staveniště v průběhu výstavby | [14 empty] | PP | 4
63 | K | 1 | Náklady na přechodné dopravní značení |  | 1 |  | 0 |  |  | základní |  | 0 | 0 | 0 | 0 | 0 | 4 | K | 4 |  |  |  | ROZPOCET |  |  |  |  | 0 | 0 | 0 | 0 | 0 | 1 | 0 | 4 | 243074581
| PP |  | Náklady spojené se staveništěm | [14 empty] | PP | 4
| VV |  | 1 |  | 1 | [12 empty] | VV | 4 | 2 | -1 | 1 | ROZPOCET
64 | M | 14 | Vytyčení inženýrských sítí |  | 1 |  | 0 |  |  | základní |  | 0 | 0 | 0 | 0 | 0 | 8 | M | 4 |  |  |  | ROZPOCET |  |  |  |  | 0 | 0 | 0 | 0 | 0 | 1 | 0 | 4 | 447895298
| PP |  | Vytyčení stavby | [14 empty] | PP | 4