## KrycíList
Krycí list [ceny uvedeny v Kč]
Zakázka : | Městské divadlo Krnov - oprava soklové části - žula | [5 empty] | Část : | žulové soklové desky
Faktura :
Zakázka číslo : |  |  |  | Umístění :
Stavební objekt číslo : |  |  |  | Investor :
Rozpočet číslo : |  | C:\RozpNz\Data\Kovařík - 156, Městské divadlo Krnov - oprava soklové části - žula.o32 |  | Objednal :
Dodatek číslo : |  |  |  | Projektant :
Archivní číslo : |  |  |  | Zpracoval :
Datum : |  | 03/11/2014
Kurz měny : |  | 1 Kč za 1 Kč |  | Soubor : | C:\RozpNz\Data\Kovařík - 156, Městské divadlo Krnov - oprava soklové části - žula.o32
Rozpočtové náklady |  |  |  |  | Ostatní náklady |  |  |  |  | Vypracoval:
Typ oddílu | Dodávka | Montáž | HZS | Přirážky | Název nákladu |  |  | Částka | Sazba DPH
HSV | 0 | 0 | 0 | 0
PSV | 0 | 0 | 0 | 0
MON | 0 | 0 | 0 | 0
VRN | 0 | 0 | 0 | 0
OST | 0 | 0 | 0 | 0 | [5 empty] | Dne:
Celkem | 0 | 0 | 0 | 0
Základní rozpočtové náklady |  |  | 0 | [6 empty] | Odsouhlasil:
Přirážky |  |  | 0
Celkové rozpočtové náklady (bezDPH) |  |  | 0 |  | Celkové ostatní náklady |  |  | 0
Daň z přidané hodnoty (Rozpočet+Ostatní) |  |  |  |  | Dílčí DPH
Sazba[%] | Základ |  | Daň |  |  | Základna |  | Daň
21 | 0 |  | 0 |  |  | 0 |  | 0 |  | Dne:
15 | 0 |  | 0 |  |  | 0 |  | 0
0 | 0 |  | 0 |  |  | 0 |  | 0 |  | Razítko:
| 0 |  | 0 |  |  |  |  | 0
Celkové náklady (Rozpočet +Ostatní) vč. DPH |  |  |  |  | Účelové měrné jednotky (bez DPH)
0 |  |  |  |  | Název MJ |  |  | Počet MJ | Náklady/MJ

## Rozpočet
.Hdr | Objekt | Oddíl | Druh | Řádek | Číslo(SKP) | Název | Množství [Mj] | Mj | Sazba [Kč] | Cena celkem | Dodávka | Montáž | HZS | Přirážky | Hmoty1[t] za Mj | Hmoty2[t] za Mj | Normohodiny | Mzdy | % Dph | Cena vč. DPH
Položkový rozpočet
| Zakázka : |  | 0 |  |  | Městské divadlo Krnov - oprava soklové části - žula | žulové soklové desky
|  |  | 0 |  |  | 0 | 0
[6 empty] | C:\RozpNz\Data\Kovařík - 156, Městské divadlo Krnov - oprava soklové části - žula.o32 | [14 empty] | .
| Objekt | Oddíl | Druh | Ř | Číslo(SKP) | Popis řádku | Množství Mj | Mj | Sazba | Cena celkem | Dodávka | Montáž | HZS | Přirážky | Hm1[t]/Mj | Hm2[t]/Mj | Nhod/Mj | Mzdy/Mj | % Dph | Cena vč. DPH
|  |  | 0 | [6 empty] | 0 | 0 | 0 | 0 | 0 | 120.8211 | 91.0482 | 1551.8851 | 140188.9072 | 0 | 0
| 001 |  | B |  |  | hlavní soklová část - výměna za žulu |  |  |  | 0 | 0 | 0 | 0 | 0 | 120.8211 | 91.0482 | 1551.8851 | 140188.9072 | 0 | 0
|  | 001 | O |  | HSV | zemní práce |  |  |  | 0 | 0 | 0 | 0 | 0 | 0 | 40.4397 | 25.3092 | 2032.5122 | 0 | 0
Seznam položek pro oddíl :
|  |  | P | 1 | 113106111 | Rozebrání dlažeb komunikací pro pěší z mozaiky | 91.7 | m2 |  | 0 |  | 0 |  |  | 0 | 0.281 | 0.23 | 18.446 | 21 | 0
dlažba stávající k opětovnému použití
[6 empty] | 91,7*1 | 91.7
|  |  | P | 2 | 113107151 | Odstranění podkladu pl přes 50 do 200 m2 z kameniva těženého tl 100 mm | 91.7 | m2 |  | 0 |  | 0 |  |  | 0 | 0.16 | 0.046 | 3.7188 | 21 | 0
|  | 002 | O |  | HSV | zakládání objektů |  |  |  | 0 | 0 | 0 | 0 | 0 | 9.722 | 0.07336 | 45.4351 | 4148.3799 | 0 | 0
Seznam položek pro oddíl :
|  |  | P | 1 | 274321117 | Základové pasy, prahy, věnce a ostruhy ze ŽB C 25/30 | 3.668 | m3 |  | 0 |  | 0 |  |  | 2.5263 | 0 | 0 | 0 | 21 | 0
[6 empty] | 91,7*0,15*0,20 | 2.751
[6 empty] | 91,7*0,1*0,1 | 0.917
|  |  | P | 2 | 274351215 | Zřízení bednění stěn základových pasů | 18.34 | m2 |  | 0 |  | 0 |  |  | 0.0010259 | 0 | 0.364 | 33.4956 | 21 | 0
[6 empty] | 91,7*0,2 | 18.34
|  |  | P | 3 | 274351216 | Odstranění bednění stěn základových pasů | 18.34 | m2 |  | 0 |  | 0 |  |  | 0 | 0 | 0.201 | 18.0229 | 21 | 0
|  |  | P | 4 | 274361216 | Výztuž základových pásů, prahů, věnců a ostruh D do 12 mm z betonářské oceli 10 505 | 0.41156 | t |  | 0 |  | 0 |  |  | 1.059 | 0 | 31.745 | 2971.16 | 21 | 0
[6 empty] | 0,073 | 0.073
[6 empty] | 92*0,00092*4 | 0.3386
|  |  | P | 5 | 977131114 | Vrty příklepovými vrtáky D 14 mm do cihelného zdiva nebo prostého betonu | 73.36 | m |  | 0 |  | 0 |  |  | 1.47e-05 | 0.001 | 0.3 | 27 | 21 | 0
navrtaní stávajícího základu pro instalaci ŽB prahu po 25cm, hloubky 20cm
[6 empty] | 91,7/0,25*0,2 | 73.36
|  | 005 | O |  | HSV | komunikace |  |  |  | 0 | 0 | 0 | 0 | 0 | 43.1549 | 0 | 112.8827 | 11154.2596 | 0 | 0
Seznam položek pro oddíl :
|  |  | P | 1 | 564251111 | Podklad nebo podsyp ze štěrkopísku ŠP tl 150 mm | 91.7 | m2 |  | 0 |  | 0 |  |  | 0.30361 | 0 | 0.016 | 1.3864 | 21 | 0
|  |  | P | 2 | 596111111 | Kladení dlažby komunikací pro pěší z mozaiky jednobarevné lože z kameniva těženého | 91.7 | m2 |  | 0 |  | 0 |  |  | 0.167 | 0 | 1.215 | 120.2522 | 21 | 0
skládání původní dlažby zpět na místo s novým dořezem
|  | 011 | O |  | HSV | pripravne a pridruzene prace |  |  |  | 0 | 0 | 0 | 0 | 0 | 0 | 0 | 0 | 0 | 0 | 0
Seznam položek pro oddíl :
|  |  | P | 1 | 110000000 | zabor chodniku-poplatky+vyrizeni | 100 | m2 |  | 0 |  | 0 |  |  | 0 | 0 | 0 | 0 | 15 | 0
|  | 013 | O |  | HSV | hloubené vykopávky |  |  |  | 0 | 0 | 0 | 0 | 0 | 0 | 0 | 0 | 493.346 | 0 | 0
Seznam položek pro oddíl :
|  |  | P | 1 | 132202101 | Hloub ryh s 0,6 m soudr hor 3 rucne | 22.925 | m3 |  | 0 |  | 0 |  |  | 0 | 0 | 0 | 0 | 15 | 0
[6 empty] | 91,7*0,5*0,5 | 22.925
|  |  | P | 2 | 132202109 | Priplatek za lepivost hor 3 rucne | 22.925 | m3 |  | 0 |  | 0 |  |  | 0 | 0 | 0 | 21.52 | 15 | 0
|  | 016 | O |  | HSV | premisteni vykopku |  |  |  | 0 | 0 | 0 | 0 | 0 | 0 | 0 | 0 | 8.0192 | 0 | 0
Seznam položek pro oddíl :
|  |  | P | 1 | 162701105 | VODOROVNE PREM.VYKOPKU DO 10000M1-4 | 22.925 | m3 |  | 0 |  | 0 |  |  | 0 | 0 | 0 | 0.3498 | 15 | 0
|  | 017 | O |  | HSV | konstrukce ze zemin |  |  |  | 0 | 0 | 0 | 0 | 0 | 0 | 0 | 0 | 6.5611 | 0 | 0
Seznam položek pro oddíl :
|  |  | P | 1 | 171201201 | ULOZENI SYPANINY NA SKLADKU | 22.925 | m3 |  | 0 |  | 0 |  |  | 0 | 0 | 0 | 0.2862 | 15 | 0
|  |  | P | 2 | 171204120 | POPLATEK ZA SKLADKU | 22.925 | m3 |  | 0 |  | 0 |  |  | 0 | 0 | 0 | 0 | 15 | 0
|  | 056 | O |  | HSV | podkl.vrstvy poz. komunikací |  |  |  | 0 | 0 | 0 | 0 | 0 | 38.1701 | 0 | 21.091 | 1691.4982 | 0 | 0
Seznam položek pro oddíl :
|  |  | P | 1 | 212561111 | Výplň odvodňovacích trativodů kamenivem hrubým drceným frakce 4 až 16 mm | 22.925 | m3 |  | 0 |  | 0 |  |  | 1.665 | 0 | 0.92 | 73.784 | 15 | 0
|  | 062 | O |  | HSV | úpravy povrchu vnější |  |  |  | 0 | 0 | 0 | 0 | 0 | 4.7963 | 0 | 113.5047 | 12072.2171 | 0 | 0
Seznam položek pro oddíl :
|  |  | P | 1 | 319202331 | Vyrovnání nerovného povrchu zdiva tl do 150 mm přizděním | 15 | m2 |  | 0 |  | 0 |  |  | 0.11576 | 0 | 0.94 | 84.126 | 21 | 0
doplnění odmrzlého cihelného zdiva
|  |  | P | 2 | 622421144 | Vnější omítka stěn a štítů vápenná nebo vápenocementová štuková složitosti III | 22.925 | m2 |  | 0 |  | 0 |  |  | 0.057234 | 0 | 1.351 | 148.7179 | 21 | 0
50cm nad soklovou část
[6 empty] | 91,7/2/2 | 22.925
|  |  | P | 3 | 622611133 | Nátěr silikonový dvojnásobný vnějších omítaných stěn včetně penetrace provedený ručně | 45.85 | m2 |  | 0 |  | 0 |  |  | 0.0006 | 0 | 0.19 | 21.565 | 21 | 0
nový nátěr výšky 1m nad nový žulový sokl
[6 empty] | 22,925*2 | 45.85
|  |  | P | 4 | 623421142 | Vnější omítka pilířů a sloupů vápenná nebo vápenocementová ploch rovných štuková složitosti III | 22.925 | m2 |  | 0 |  | 0 |  |  | 0.057234 | 0 | 1.674 | 185.3784 | 21 | 0
[6 empty] | 22,925 | 22.925
|  |  | P | 5 | 623611133 | Nátěr silikonový dvojnásobný vnějších omítaných pilířů nebo sloupů včetně penetrace ručně | 45.85 | m2 |  | 0 |  | 0 |  |  | 0.0006 | 0 | 0.26 | 27.898 | 21 | 0
nový nátěr výšky 1m nad nový žulový sokl
[6 empty] | 22,925*2 | 45.85
|  |  | P | 6 | 623421000 | Ukončení omítky vnejší hranou ocel | 91.7 | m |  | 0 |  | 0 |  |  | 0 | 0 | 0 | 0 | 21 | 0
přechod mezi fasádní omítkou a novým žulovým obkladem soklu včetně těsnění proti zatékání mezi omítku a nový žulový obklad
[6 empty] | 0,2+0,75+0,58+0,88+1,2+2,75+2,5+0,15+2,6+0,35+0,8+0,5+0,35 | 13.61
[6 empty] | 2,4+2,6+0,4+2,65+2,55+0,25+0,9+0,35+7+1,6+1,2+0,9 | 22.8
[6 empty] | 0,35*6 | 2.1
[6 empty] | 0,3*2 | 0.6
[6 empty] | 0,5*2 | 1
[6 empty] | 0,1*2 | 0.2
[6 empty] | 0,56*2 | 1.12
[6 empty] | 0,45*2 | 0.9
[6 empty] | 0,15*2 | 0.3
[6 empty] | 0,45*19 | 8.55
[6 empty] | 0,45*8 | 3.6
[6 empty] | 0,4*8 | 3.2
[6 empty] | 2,3*3 | 6.9
[6 empty] | 2,2*5 | 11
[6 empty] | 0,75*2 | 1.5
[6 empty] | 1,16*4 | 4.64
[6 empty] | 0,38*3 | 1.14
[6 empty] | 0,56*2 | 1.12
[6 empty] | 0,5*2 | 1
[6 empty] | 0,1*2 | 0.2
[6 empty] | 0,6*2 | 1.2
[6 empty] | 0,6*2 | 1.2
[6 empty] | 0,18*4 | 0.72
[6 empty] | 0,35*6 | 2.1
[6 empty] | 0,5*2 | 1
|  |  | P | 7 | 622476116 | Sanační postřik vnějšího zdiva Bayosan SV 61 tl 4 mm | 93.308 | m2 |  | 0 |  | 0 |  |  | 0.00408 | 0 | 0.101 | 9.4664 | 21 | 0
sanační postřik očištěného soklového zdiva pod obklad žulový
|  | 087 | O |  | HSV | potrubí z trub plastických |  |  |  | 0 | 0 | 0 | 0 | 0 | 0.0031812 | 0 | 0 | 11.5352 | 0 | 0
Seznam položek pro oddíl :
|  |  | P | 1 | 871265221 | Potr.PVC-system KG tridy SN8 DN100 | 2 | m |  | 0 |  | 0 |  |  | 0.0015906 | 0 | 0 | 5.7676 | 15 | 0
|  |  | P | 2 | 871318111 | KLADENI DREN POTR Z PLAST HMOT | 100 | m |  | 0 |  | 0 |  |  | 0 | 0 | 0 | 0 | 15 | 0
|  |  | S | 3 | 47867450 | Drenazni potrubi flex pvc DN100 | 100 | m |  | 0 | 0 |  |  |  | 0 | 0 | 0 | 0 | 15 | 0
|  | 097 | O |  | HSV | proražení otvorů a ost.bour.práce |  |  |  | 0 | 0 | 0 | 0 | 0 | 0 | 50.5238 | 407.5789 | 33148.514 | 0 | 0
Seznam položek pro oddíl :
|  |  | P | 1 | 979054441 | Očištění vybouraných z desek nebo dlaždic s původním spárováním z kameniva těženého | 91.7 | m2 |  | 0 |  | 0 |  |  | 0 | 0 | 0.115 | 9.5335 | 21 | 0
|  |  | P | 2 | 978015291 | Otlučení vnějších omítek MV nebo MVC stupeň složitosti I až IV o rozsahu do 100 % | 45.85 | m2 |  | 0 |  | 0 |  |  | 0 | 0.059 | 0.2 | 16.58 | 21 | 0
[6 empty] | 91,7/2 | 45.85
|  |  | P | 3 | 978023411 | Vyškrabání spár zdiva cihelného mimo komínového | 93.308 | m2 |  | 0 |  | 0 |  |  | 0 | 0.014 | 0.22 | 18.238 | 21 | 0
|  |  | P | 4 | 967042712 | Odsekání zdiva z kamene nebo betonu plošné tl do 100 mm | 93.308 | m2 |  | 0 |  | 0 |  |  | 0 | 0.25 | 1.383 | 110.9166 | 21 | 0
[6 empty] | 0,8*0,2 | 0.16
[6 empty] | 0,8*0,35*6 | 1.68
[6 empty] | 0,8*0,3*2 | 0.48
[6 empty] | 0,8*0,5*2 | 0.8
[6 empty] | 0,8*0,1*2 | 0.16
[6 empty] | 0,8*0,75 | 0.6
[6 empty] | 0,8*0,58 | 0.464
[6 empty] | 0,95*0,88 | 0.836
[6 empty] | 0,1*1,2 | 0.12
[6 empty] | 0,75*0,56*2 | 0.84
[6 empty] | 1,1*2,75+2,5+0,15+2,6 | 8.275
[6 empty] | 1,2*0,35 | 0.42
[6 empty] | 1,2*0,45*2 | 1.08
[6 empty] | 1,2*0,15*2 | 0.36
[6 empty] | 1,2*0,8 | 0.96
[6 empty] | 1,2*0,5 | 0.6
[6 empty] | 1,2*0,35 | 0.42
[6 empty] | 1,2*0,45*19 | 10.26
[6 empty] | 1,2*2,4 | 2.88
[6 empty] | 1,2*0,45*8 | 4.32
[6 empty] | 1,2*0,4*8 | 3.84
[6 empty] | 1,2*2,3*3 | 8.28
[6 empty] | 1,2*2,2*5 | 13.2
[6 empty] | 1,2*2,6 | 3.12
[6 empty] | 0,18*0,75*2 | 0.27
[6 empty] | 0,18*0,4 | 0.072
[6 empty] | 0,18*1,16*4 | 0.8352
[6 empty] | 0,18*0,38*3 | 0.2052
[6 empty] | 0,18*0,56*2 | 0.2016
[6 empty] | 1,2*2,65 | 3.18
[6 empty] | 1,2*2,55 | 3.06
[6 empty] | 1,2*0,25 | 0.3
[6 empty] | 1,2*0,9 | 1.08
[6 empty] | 1,2*0,5*2 | 1.2
[6 empty] | 1,1*0,1*2 | 0.22
[6 empty] | 1,2*0,35 | 0.42
[6 empty] | 1,4*7 | 9.8
[6 empty] | 1,1*1,6 | 1.76
[6 empty] | 0,7*0,6*2 | 0.84
[6 empty] | 0,9*1,19 | 1.071
[6 empty] | 0,9*0,9 | 0.81
[6 empty] | 0,7*0,6*2 | 0.84
[6 empty] | 0,9*0,18*4 | 0.648
[6 empty] | 0,9*0,35*6 | 1.89
[6 empty] | 0,9*0,5 | 0.45
|  |  | P | 5 | 967031732 | Přisekání plošné zdiva z cihel pálených na MV nebo MVC tl do 100 mm | 93.308 | m2 |  | 0 |  | 0 |  |  | 0 | 0.183 | 0.5 | 40.1 | 21 | 0
|  |  | P | 6 | 974031164 | Vysekání rýh ve zdivu cihelném hl do 150 mm š do 150 mm | 91.7 | m |  | 0 |  | 0 |  |  | 0 | 0.04 | 0.668 | 53.5736 | 21 | 0
vysekaní rýhy pro lepší kompatabilitu ŽB práhu se stávajícím základovým zdivem
|  |  | P | 7 | 963023712 | Vybourání schodišťových stupňů ze zdi cihelné oboustranně | 6.6 | m |  | 0 |  | 0 |  |  | 0 | 0.37 | 0 | 0 | 21 | 0
[6 empty] | 3,3*2 | 6.6
|  |  | U | 8 | 979081111 | Odvoz suti a vybouraných hmot na skládku do 1 km | 91.0482 | t |  | 0 |  | 0 |  |  | 0 | 0 | 0.49 | 40.621 | 21 | 0
|  |  | U | 9 | 979081121 | Odvoz suti a vybouraných hmot na skládku ZKD 1 km přes 1 km | 364.193 | t |  | 0 |  | 0 |  |  | 0 | 0 | 0 | 0 | 21 | 0
|  |  | U | 10 | 979082111 | Vnitrostaveništní vodorovná doprava suti a vybouraných hmot do 10 m | 91.0482 | t |  | 0 |  | 0 |  |  | 0 | 0 | 0.942 | 78.0918 | 21 | 0
|  |  | U | 11 | 979990101 | Poplatek za skládku suti - směs betonu a cihel | 91.0482 | t |  | 0 |  | 0 |  |  | 0 | 0 | 0 | 0 | 21 | 0
|  | 099 | O |  | HSV | přesun hmot |  |  |  | 0 | 0 | 0 | 0 | 0 | 0 | 0 | 100.4023 | 8052.2669 | 0 | 0
Seznam položek pro oddíl :
|  |  | U | 1 | 998011001 | Přesun hmot pro budovy zděné v do 6 m | 120.8211 | t |  | 0 |  | 0 |  |  | 0 | 0 | 0.831 | 66.6462 | 21 | 0
|  | 711 | O |  | PSV | izolace proti vodě |  |  |  | 0 | 0 | 0 | 0 | 0 | 0.032783 | 0 | 0 | 16.0068 | 0 | 0
Seznam položek pro oddíl :
|  |  | P | 1 | 711131220 | IZOL VLHK SVIS nopová folie | 45.85 | m2 |  | 0 |  | 0 |  |  | 0.000715 | 0 | 0 | 0.318 | 15 | 0
[6 empty] | 91,7*0,5 | 45.85
|  |  | P | 2 | 711131252 | Izol vlhk svis geotextilie | 45.85 | m2 |  | 0 |  | 0 |  |  | 0 | 0 | 0 | 0 | 15 | 0
|  |  | P | 3 | 998711101 | IZOL VODA PRESUN HMOT VYSKA -6 | 0.033 | t |  | 0 |  | 0 |  |  | 0 | 0 | 0 | 43.2285 | 15 | 0
|  | 764 | O |  | PSV | klempířské práce |  |  |  | 0 | 0 | 0 | 0 | 0 | 0 | 0.011356 | 2.652 | 93.483 | 0 | 0
Seznam položek pro oddíl :
|  |  | P | 1 | 76446546546 | Dtz a zpět mtz dešťových svodů | 6 | m |  | 0 |  | 0 |  |  | 0 | 0 | 0 | 0 | 21 | 0
|  |  | P | 2 | 764002851 | Demontáž oplechování parapetů do suti | 6.8 | m |  | 0 |  | 0 |  |  | 0 | 0.00167 | 0.39 | 13.7475 | 21 | 0
|  | 782 | O |  | PSV | obklad z kamenů |  |  |  | 0 | 0 | 0 | 0 | 0 | 24.9417 | 0 | 723.0292 | 67260.308 | 0 | 0
Seznam položek pro oddíl :
|  |  | P | 1 | 782631325 | Montáž obkladu kámen tvrdý obklad parapet tloušťky 60 nebo 70 mm | 1.368 | m2 |  | 0 |  | 0 |  |  | 0.0736 | 0 | 1.525 | 149.8657 | 21 | 0
[6 empty] | 0,57*0,4*6 | 1.368
|  |  | S | 2 | 58387035 | obklad parapetů žula tl 7 cm | 1.368 | m2 |  | 0 | 0 |  |  |  | 0.135 | 0 | 0 | 0 | 21 | 0
|  |  | P | 3 | 782331150 | Montáž obkladu kámen tvrdý obklad sloupů, pilířů tloušťky 80 mm | 67 | m2 |  | 0 |  | 0 |  |  | 0.03915 | 0 | 3.751 | 368.6073 | 21 | 0
|  |  | S | 4 | 58382175 | deska obkladová, žula tryskaná tl 8 cm ozdobný lem, broušené hrany | 67 | m2 |  | 0 | 0 |  |  |  | 0.136 | 0 | 0 | 0 | 21 | 0
|  |  | P | 5 | 782131150 | Montáž obkladu kámen tvrdý stěn desky tloušťky 60 mm | 31 | m2 |  | 0 |  | 0 |  |  | 0.03176 | 0 | 2.765 | 271.6983 | 21 | 0
|  |  | S | 6 | 58382432 | deska obkladová, žula tryskaná tl 6 cm, ozdobný lem, broušené hrany | 31 | M2 |  | 0 | 0 |  |  |  | 0.184 | 0 | 0 | 0 | 21 | 0
|  |  | S | 7 | 583825254 | těsnění a distanční podložky, drobný spojovací materiál | 1 | soubor |  | 0 | 0 |  |  |  | 0.184 | 0 | 0 | 0 | 21 | 0
|  |  | P | 8 | 782131140 | Montáž obkladu kámen tvrdý stěn desky tloušťky 25 nebo 30 mm | 3.144 | m2 |  | 0 |  | 0 |  |  | 0.03176 | 0 | 2.715 | 266.794 | 21 | 0
[6 empty] | 0,18*0,75*2 | 0.27
[6 empty] | 0,18*0,4 | 0.072
[6 empty] | 0,18*1,16*4 | 0.8352
[6 empty] | 0,18*0,38*3 | 0.2052
[6 empty] | 0,18*0,56*2 | 0.2016
[6 empty] | 0,8*0,3*2 | 0.48
[6 empty] | 1,2*0,45*2 | 1.08
|  |  | S | 9 | 4564654 | deska obkladová, žula tryskaná tl 3 cm, ozdobný lem, broušené hrany | 3.2 | m2 |  | 0 | 0 |  |  |  | 0.184 | 0 | 0 | 0 | 21 | 0
[6 empty] | 3,2 | 3.2
|  |  | P | 10 | 782500000 | Kalibrace desek obkladových soklových žulových | 407.12 | m |  | 0 |  | 0 |  |  | 0 | 0 | 0 | 0 | 21 | 0
[6 empty] | 91,7*2 | 183.4
[6 empty] | 0,8*15*2 | 24
[6 empty] | 0,75*4 | 3
[6 empty] | 1,1*4*2 | 8.8
[6 empty] | 1,2*52*2 | 124.8
[6 empty] | 0,18*12*2 | 4.32
[6 empty] | 1,2*11*2 | 26.4
[6 empty] | 0,9*18*2 | 32.4
|  |  | P | 11 | 953962112 | Kotvy chemickým tmelem M 10 hl 80 mm do zdiva z plných cihel s vyvrtáním otvoru | 455 | kus |  | 0 |  | 0 |  |  | 4.034e-05 | 0 | 0.535 | 48.7 | 21 | 0
[6 empty] | 91*5 | 455
|  |  | P | 12 | 953943111 | Osazování výrobků do 1 kg/kus do vysekaných kapes zdiva bez jejich dodání | 455 | kus |  | 0 |  | 0 |  |  | 0.0117 | 0 | 0.29 | 24.041 | 21 | 0
|  |  | S | 13 | 54879370 | trn dilatační, D=10, l=300 mm | 455 | kus |  | 0 | 0 |  |  |  | 4e-05 | 0 | 0 | 0 | 21 | 0
|  | 921 | O |  | MON | elektromontáže-zemění |  |  |  | 0 | 0 | 0 | 0 | 0 | 0 | 0 | 0 | 0 | 0 | 0
Seznam položek pro oddíl :
|  |  | P | 1 | 921 | Dtz a opět zpět mtz uzemňovacích tyčí s výměnou svorek | 3 | kus |  | 0 |  | 0 |  |  | 0 | 0 | 0 | 0 | 21 | 0
|  | 999 | O |  | PRIR | přirážky |  |  |  | 0 | 0 | 0 | 0 | 0 | 0 | 0 | 0 | 0 | 0 | 0
Seznam položek pro oddíl :
|  |  | V | 1 | Prir | globální zařízení staveniště |  | % |  | 0 |  |  |  | 0 | 0 | 0 | 0 | 0 | 21 | 0
|  |  | V | 2 | Prir | provozní vlivy |  | % |  | 0 |  |  |  | 0 | 0 | 0 | 0 | 0 | 21 | 0