## ROZP
VO Krnov lokalita 9,10
REVIZE
SAZEBNÍK: VC-7/222/89 PERIODICKE REVIZE
Cen.číslo Text položky měr.j. výměra
38000000 Vychozi revize hod 16
PSV ELEKTROMONTAZE
SAZEBNÍK: VC 7/155-M M21 Elektromontaze
Cen.číslo Text položky měr.j. výměra
210010004 Trubka ohebna 40 mm m 32
210100251 Ukonceni kabelu do 4x10mm2 smrst.z. kus 16
210100252 Ukonceni kabelu do 4x25mm2 smrst.z. kus 18
210204002 Stozar ocel.osvetlovaci kus 8
210204204 Elektrovyzbroj stozaru 1 okruh kus 8
210220021 Vedeni uzem FeZn do 120 mm2 v zemi m 200
210220301 Svorka hromosvod 2 srouby/SS,SR 03/ kus 16
2102203012 Svorka hromosvodova SS kus 16
2108001052 Kabel CYKY 3Cx1,5 ul volne_ m 50
2108001140 Kabel CYKY 5Cx16 ul volne m 210
SPECIFIKACE PSV ELEKTROMONTAZE
SAZEBNÍK: Cenik materialu
Cen.číslo Text položky měr.j. výměra
34111032 Kabel CYKY 3Cx1,5 mm2- B m 52.499
34111080 Kabel CYKY 5Cx16 mm2- B m 220
34571002 Trubka inst ohebna 50 mm B m 33.599
35441120 Pasek uzemnovaci FeZn 30x4 mm/ B kg 210
35441885 Svorka spoj SR pasek d8-10mm B kus 14
35441996 Svorka vodov SS,SR B kus 18
PSV ZEMNI PRACE
SAZEBNÍK: VC 7/202-M M46 Zemni prace
Cen.číslo Text položky měr.j. výměra
460010024 Vytyc tra kabel ved v zast prostoru km 0.3
460050602 Jama stoz vykop rucne zem3 m3 8
460080002 Beton.zaklad do bedneni kus 4
4602001341 Kabel ryhy s 50 hl 80 zem3 m 200
460200275 Kabel ryhy s 50 hl 90 v ceste m 10
460490011 Zakryti kab 110 kV folie PVC 22 cm m 210
460510001 Kab prostup bet trouba 40 cm m 8
460510031 Kab chranicka PVC 90mm m 210
460560134 Zahoz ryhy s 50 cm hl 90 cm zem3 m 200
460560275 Zahoz ryhy s 50 cm hl 90 v ceste m 10
SPECIFIKACE
SAZEBNÍK: Cenik materialu
Cen.číslo Text položky měr.j. výměra
357145143 Svitidlo SHC 70W dle tech zpravy kus 8
357145145 Zdroj SHC 70W kus 8
357145149 Sloup 5 m metalizovany kus 8
357145150 Elektrovyzbroj 1 okruh kus 8
357145165 Propojeni VO na stav rozvody kus 2
357145167 Mechanizmy hod 16
357145169 Predani dila spravci kus 2
357145171 Digitalni zamereni kus 2
357145172 Zabezpeceni vykopu kus 2
357145173 HZS hod 16
357145178 Vytyceni novych sv bodu kus 8
357145191 Prirazka 5 procent na el. inst kus 1