## Pokyny pro vyplnění
Pokyny pro vyplnění
Ve všech listech tohoto souboru můžete měnit pouze buňky s modrým pozadím. Jedná se o tyto údaje : - údaje o firmě - jednotkové ceny položek zadané na maximálně dvě desetinná místa

## Stavba
#RTSROZP# | Položkový rozpočet
| Zakázka: |  |  | Oprava 4ks balkónů-BD Hlavní náměstí 19,Krnov
Objekt:
Rozpočet:
| Objednatel: |  | Město Krnov |  |  |  | IČ: | 00296139
|  |  | Hlavní náměstí 96/1 |  |  |  | DIČ: | CZ00296139
|  | 79401 | Krnov-Pod Bezručovým vrchem
| Projektant: | [5 empty] | IČ:
DIČ:
| Zhotovitel: |  | Ing. Martina Švecová s.r.o. |  |  |  | IČ: | 29377943
|  |  | Okružní 791/30 |  |  |  | DIČ: | CZ29377943
|  | 79395 | Město Albrechtice
| Vypracoval: |  | Ing.Martina Švecová
| Rozpis ceny | [6 empty] | Celkem
HSV | HSV | [6 empty] | 0
PSV | PSV | [6 empty] | 0
MON | MON | [6 empty] | 0
VN | Vedlejší náklady | [6 empty] | 0
ON | Ostatní náklady | [6 empty] | 0
| Celkem | [6 empty] | 0
Rekapitulace daní
| Základ pro sníženou DPH |  |  | 15 | % | 0 |  |  | CZK
| Snížená DPH |  |  | 15 | % | 0 |  |  | CZK
| Základ pro základní DPH |  |  | 21 | % | 0 |  |  | CZK
| Základní DPH |  |  | 21 | % | 0 |  |  | CZK
| Zaokrouhlení |  |  |  |  | 0 |  |  | CZK
| Cena celkem bez DPH |  |  |  |  | 0 |  |  | CZK
| Cena celkem s DPH |  |  |  |  | 0 |  |  | CZK
|  | v |  |  | dne |  | 2016-05-05
|  |  | Za zhotovitele |  |  |  | Za objednatele
Rekapitulace dílčích částí
#CASTI>> | Číslo | Název |  |  | Základ pro sníženou DPH | Základ pro základní DPH | DPH celkem | Cena celkem | %
1 |  |  |  |  | 0 | 0 |  | 0
| Celkem za stavbu |  |  |  | 0 | 0 | 0 | 0 | 0
Rekapitulace dílů
| Číslo | Název |  |  | Typ dílu |  |  | Celkem
| 61 | Upravy povrchů vnitřní |  |  | HSV |  |  | 0
| 62 | Upravy povrchů vnější |  |  | HSV |  |  | 0
| 63 | Podlahy a podlahové konstrukce |  |  | HSV |  |  | 0
| 94 | Lešení a stavební výtahy |  |  | HSV |  |  | 0
| 96 | Bourání konstrukcí |  |  | HSV |  |  | 0
| 97 | Prorážení otvorů |  |  | HSV |  |  | 0
| 99 | Staveništní přesun hmot |  |  | HSV |  |  | 0
| 711 | Izolace proti vodě |  |  | PSV |  |  | 0
| 764 | Konstrukce klempířské |  |  | PSV |  |  | 0
| 767 | Konstrukce zámečnické |  |  | PSV |  |  | 0
| 771 | Podlahy z dlaždic a obklady |  |  | PSV |  |  | 0
| 783 | Nátěry |  |  | PSV |  |  | 0
| VN | Vedlejší náklady |  |  | VN |  |  | 0
| Cena celkem | [6 empty] | 0
Note on D11: Název
Note on I11: IČO
Note on D12: Ulice
Note on I12: DIČ
Note on C13: PSČ
Note on D13: Ulice

## VzorPolozky (hidden)
Položkový rozpočet
Z:
O:
R:

## Pol
Položkový rozpočet | [22 empty] | #TypZaznamu#
S: |  | Oprava 4ks balkónů-BD Hlavnínáměstí 19,Krnov | [20 empty] | STA
O: | [22 empty] | OBJ
R: | [22 empty] | ROZ
C: | [22 empty] | CAS_STR
P.č. | Číslo položky | Název položky | MJ | množství | cena / MJ | Celkem | Dodávka | Dodávka celk. | Montáž | Montáž celk. | DPH | cena s DPH | hmotnost / MJ | hmotnost celk.(t) | dem. hmotnost / MJ | dem. hmotnost celk.(t) | Ceník | Cen. soustava | Nhod / MJ | Nhod celk.
Díl: | 61 | Upravy povrchů vnitřní |  |  |  | 0 |  | 0 |  | 0 |  | 0 |  | 0.04 |  | 0 |  |  |  | 1.89 |  |  | DIL
1 | 612409991R00 | Začištění omítek kolem oken,dveří apod. | m | 10.4 |  | 0 |  | 0 |  | 0 | 15 | 0 | 0.00431 | 0.04 | 0 | 0 |  |  | 0.1818 | 1.89 |  |  | POL1_0
|  | soklík: : | [20 empty] | VV | 0
|  | TYP 2- DO NÁMĚSTÍ: : | [20 empty] | VV | 0
|  | 2,6*4 |  | 10.4 | [18 empty] | VV | 0
Díl: | 62 | Upravy povrchů vnější |  |  |  | 0 |  | 0 |  | 0 |  | 0 |  | 0.36 |  | 0 |  |  |  | 5.73 |  |  | DIL
2 | 622422221R00 | Oprava vnějších omítek vápen. štuk. II, do 20 % | m2 | 11.68 |  | 0 |  | 0 |  | 0 | 15 | 0 | 0.02945 | 0.34 | 0 | 0 |  |  | 0.28101 | 3.28 |  |  | POL1_0
|  | TYP 2- DO NÁMĚSTÍ: : | [20 empty] | VV | 0
|  | 0 | [20 empty] | VV
|  | 2,6*0,8 |  | 2.08 | [18 empty] | VV | 2
|  | (2,6+0,8+0,8)*0,2 |  | 0.84 | [18 empty] | VV | 2
|  | 1 | [20 empty] | VV
|  | 2,92*4 |  | 11.68 | [18 empty] | VV | 0
3 | 622471317R00 | Nátěr nebo nástřik stěn vnějších, složitost 1 - 2 | m2 | 11.68 |  | 0 |  | 0 |  | 0 | 15 | 0 | 0.0021 | 0.02 | 0 | 0 |  |  | 0.21 | 2.45 |  |  | POL1_0
|  | 11,68 |  | 11.68 | [18 empty] | VV | 0
Díl: | 63 | Podlahy a podlahové konstrukce |  |  |  | 0 |  | 0 |  | 0 |  | 0 |  | 1.38 |  | 0 |  |  |  | 5.55 |  |  | DIL
4 | 632421160RU1 | Potěr cementový ,ručně zpracovaný,tl.50 mm | m2 | 8.32 |  | 0 |  | 0 |  | 0 | 15 | 0 | 0.10241 | 0.85 | 0 | 0 |  |  | 0.496 | 4.13 |  |  | POL1_0
|  | položka č.12 viz.detail A: : | [20 empty] | VV | 0
|  | TYP2- DO NÁMĚSTÍ: : | [20 empty] | VV | 0
|  | 2,6*0,8*4 |  | 8.32 | [18 empty] | VV | 0
5 | 632411904R00 | Penetrace savých podkladů | m2 | 8.32 |  | 0 |  | 0 |  | 0 | 15 | 0 | 0.00028 | 0 | 0 | 0 |  |  | 0.09 | 0.75 |  |  | POL1_0
6 | 631312611R00 | Mazanina betonová tl. 5 - 8 cm C 16/20 | m3 | 0.208 |  | 0 |  | 0 |  | 0 | 15 | 0 | 2.525 | 0.53 | 0 | 0 |  |  | 3.213 | 0.67 |  |  | POL1_0
|  | vyrovnání výškového rozdílu u balkonových dveří: : | [20 empty] | VV | 0
|  | TYP2: : | [20 empty] | VV | 0
|  | 2,6*0,2*0,1*4 |  | 0.208 | [18 empty] | VV | 0
Díl: | 94 | Lešení a stavební výtahy |  |  |  | 0 |  | 0 |  | 0 |  | 0 |  | 2.96 |  | 0 |  |  |  | 38.85 |  |  | DIL
7 | 941941052R00 | Montáž lešení leh.řad.s podlahami,š.1,5 m, H 24 m | m2 | 108.025 |  | 0 |  | 0 |  | 0 | 15 | 0 | 0.02426 | 2.62 | 0 | 0 |  |  | 0.142 | 15.34 |  |  | POL1_0
|  | nejvyšší konstruce upravovavá z lešení ve výšce cca 16,7 m od UT: : | [20 empty] | VV | 0
|  | TYP2 - DO NÁMĚSTÍ 1 SLOUPEC BALKÓNŮ: : | [20 empty] | VV | 0
|  | 0 | [20 empty] | VV
|  | (2,65+1,5+1,5)+0,8+0,8 |  | 7.25 | [18 empty] | VV | 2
|  | 1 | [20 empty] | VV
|  | 7,25*(16,7-1,8) |  | 108.025 | [18 empty] | VV | 0
8 | 941941392R00 | Příplatek za každý měsíc použití lešení k pol.1052 | m2 | 108.025 |  | 0 |  | 0 |  | 0 | 15 | 0 | 0.00102 | 0.11 | 0 | 0 |  |  | 0.007 | 0.76 |  |  | POL1_0
9 | 944941102R00 | Ochranné zábradlí na leš.konstrukcích, jednotyčové | m | 57.6 |  | 0 |  | 0 |  | 0 | 15 | 0 | 0.00401 | 0.23 | 0 | 0 |  |  | 0.05 | 2.88 |  |  | POL1_0
[23 empty] | VV | 0
|  | TYP2- DO NÁMĚSTÍ: : | [20 empty] | VV | 0
|  | 0 | [20 empty] | VV
|  | (2,6+1,5+1,5)+0,8+0,8 |  | 7.2 | [18 empty] | VV | 2
|  | 1 | [20 empty] | VV
|  | 7,2*4*2 |  | 57.6 | [18 empty] | VV | 0
10 | 944944011R00 | Montáž a demontáž ochranné sítě z umělých vláken | m2 | 108.025 |  | 0 |  | 0 |  | 0 | 15 | 0 | 0 | 0 | 0 | 0 |  |  | 0.04 | 4.32 |  |  | POL1_0
11 | 944944031R00 | Příplatek za každý měsíc použití sítí k pol. 4011 | m2 | 108.025 |  | 0 |  | 0 |  | 0 | 15 | 0 | 0 | 0 | 0 | 0 |  |  | 0 | 0 |  |  | POL1_0
12 | 944944081R00 | Demontáž ochranné sítě z umělých vláken | m2 | 108.025 |  | 0 |  | 0 |  | 0 | 15 | 0 | 0 | 0 | 0 | 0 |  |  | 0.024 | 2.59 |  |  | POL1_0
13 | 941941852R00 | Demontáž lešení leh.řad.s podlahami,š.1,5 m,H 24 m | m2 | 108.025 |  | 0 |  | 0 |  | 0 | 15 | 0 | 0 | 0 | 0 | 0 |  |  | 0.12 | 12.96 |  |  | POL1_0
Díl: | 96 | Bourání konstrukcí |  |  |  | 0 |  | 0 |  | 0 |  | 0 |  | 0 |  | 1.63 |  |  |  | 8.13 |  |  | DIL
14 | 965081813R00 | Bourání dlaždic teracových tl. nad 1 cm, nad 1 m2 | m2 | 8.108 |  | 0 |  | 0 |  | 0 | 15 | 0 | 0 | 0 | 0.065 | 0.53 |  |  | 0.259 | 2.1 |  |  | POL1_0
|  | TY2- DO NÁMĚSTÍ: : | [20 empty] | VV | 0
|  | 2,5*0,75*4+(0,76*0,2*4) |  | 8.108 | [18 empty] | VV | 0
15 | 965042121R00 | Bourání mazanin betonových tl. 10 cm, pl. 1 m2 | m3 | 0.4054 |  | 0 |  | 0 |  | 0 | 15 | 0 | 0 | 0 | 2.2 | 0.89 |  |  | 12.56 | 5.09 |  |  | POL1_0
|  | 8,108*0,05 |  | 0.4054 | [18 empty] | VV | 0
16 | 965048250R00 | Dočištění povrchu po vybourání dlažeb, MC do 50% | m2 | 8.108 |  | 0 |  | 0 |  | 0 | 15 | 0 | 0 | 0 | 0.02551 | 0.21 |  |  | 0.1155 | 0.94 |  |  | POL1_0
|  | 8,108 |  | 8.108 | [18 empty] | VV | 0
Díl: | 97 | Prorážení otvorů |  |  |  | 0 |  | 0 |  | 0 |  | 0 |  | 0 |  | 0 |  |  |  | 7.37 |  |  | DIL
17 | 979011111R00 | Svislá doprava suti a vybour. hmot za 2.NP a 1.PP | t | 1.625 |  | 0 |  | 0 |  | 0 | 15 | 0 | 0 | 0 | 0 | 0 |  |  | 0.933 | 1.52 |  |  | POL1_0
|  | 1,625 |  | 1.625 | [18 empty] | VV | 0
18 | 979011121R00 | Příplatek za každé další podlaží | t | 4.875 |  | 0 |  | 0 |  | 0 | 15 | 0 | 0 | 0 | 0 | 0 |  |  | 0.653 | 3.18 |  |  | POL1_0
|  | 1,625*3 |  | 4.875 | [18 empty] | VV | 0
19 | 979082111R00 | Vnitrostaveništní doprava suti do 10 m | t | 1.625 |  | 0 |  | 0 |  | 0 | 15 | 0 | 0 | 0 | 0 | 0 |  |  | 0.942 | 1.53 |  |  | POL1_0
|  | 1,625 |  | 1.625 | [18 empty] | VV | 0
20 | 979082121R00 | Příplatek k vnitrost. dopravě suti za dalších 5 m | t | 3.25 |  | 0 |  | 0 |  | 0 | 15 | 0 | 0 | 0 | 0 | 0 |  |  | 0.105 | 0.34 |  |  | POL1_0
[23 empty] | VV | 0
|  | 1,625*2 |  | 3.25 | [18 empty] | VV | 0
21 | 979081111R00 | Odvoz suti a vybour. hmot na skládku do 1 km | t | 1.625 |  | 0 |  | 0 |  | 0 | 15 | 0 | 0 | 0 | 0 | 0 |  |  | 0.49 | 0.8 |  |  | POL1_0
|  | 1,625 |  | 1.625 | [18 empty] | VV | 0
22 | 979081121R00 | Příplatek k odvozu za každý další 1 km | t | 3.25 |  | 0 |  | 0 |  | 0 | 15 | 0 | 0 | 0 | 0 | 0 |  |  | 0 | 0 |  |  | POL1_0
|  | 1,625*2 |  | 3.25 | [18 empty] | VV | 0
23 | 979999997R00 | Poplatek za skládku čistá suť | t | 1.625 |  | 0 |  | 0 |  | 0 | 15 | 0 | 0 | 0 | 0 | 0 |  |  | 0 | 0 |  |  | POL1_0
|  | 1,625 |  | 1.625 | [18 empty] | VV | 0
24 | 979990121R00 | Poplatek za skládku suti - asfaltové pásy | t | 0.041 |  | 0 |  | 0 |  | 0 | 15 | 0 | 0 | 0 | 0 | 0 |  |  | 0 | 0 |  |  | POL1_0
Díl: | 99 | Staveništní přesun hmot |  |  |  | 0 |  | 0 |  | 0 |  | 0 |  | 0 |  | 0 |  |  |  | 12.25 |  |  | DIL
25 | 999281111R00 | Přesun hmot pro opravy a údržbu do výšky 25 m | t | 4.755 |  | 0 |  | 0 |  | 0 | 15 | 0 | 0 | 0 | 0 | 0 |  |  | 2.577 | 12.25 |  |  | POL1_0
|  | 4,755 |  | 4.755 | [18 empty] | VV | 0
Díl: | 711 | Izolace proti vodě |  |  |  | 0 |  | 0 |  | 0 |  | 0 |  | 0.03 |  | 0.04 |  |  |  | 9.28 |  |  | DIL
26 | 711140101R00 | Odstr.izolace proti vlhk.vodor. pásy přitav.,1vrst | m2 | 8.408 |  | 0 |  | 0 |  | 0 | 15 | 0 | 0 | 0 | 0.00487 | 0.04 |  |  | 0.041 | 0.34 |  |  | POL1_0
|  | TYP2- DO NÁMĚSTÍ: : | [20 empty] | VV | 0
|  | 2,6*0,75*4+(0,76*0,2*4) |  | 8.408 | [18 empty] | VV | 0
27 | 711212321R00 | Stěrka hydroizolační dvouvrstvá | m2 | 10.088 |  | 0 |  | 0 |  | 0 | 15 | 0 | 0.00263 | 0.03 | 0 | 0 |  |  | 0.385 | 3.88 |  |  | POL1_0
|  | vrstva č.5-8viz.detail A: : | [20 empty] | VV | 0
[23 empty] | VV | 0
|  | 0 | [20 empty] | VV
|  | TYP2- DO NÁMĚSTÍ: : | [20 empty] | VV | 2
|  | plocha: : 2,6*0,8+(0,76*0,2) |  | 2.232 | [18 empty] | VV | 2
|  | vytažení na sokl 10 cm: : | [20 empty] | VV | 2
|  | (2,6+0,15+0,15)*0,1 |  | 0.29 | [18 empty] | VV | 2
|  | 1 | [20 empty] | VV
|  | 2,522*4 |  | 10.088 | [18 empty] | VV | 0
28 | 711401112VL | Těsnící hydroizolační pás, (okraj balkónu) | m | 17 |  | 0 |  | 0 |  | 0 | 15 | 0 | 0.00018 | 0 | 0 | 0 |  |  | 0.1 | 1.7 |  |  | POL1_0
|  | Položka obsahuje dodávku a montáž těsnícího hydoizolačního pásu z polyetylénu | [20 empty] | POP |  | Položka obsahuje dodávku a montáž těsnícího hydoizolačního pásu z polyetylénu
|  | vrstva č.6- viz detail A: : | [20 empty] | VV | 0
[23 empty] | VV | 0
|  | TYP 2 DO NÁĚMSTÍ: : | [20 empty] | VV | 0
|  | 0 | [20 empty] | VV
|  | 2,65+0,8+0,8 |  | 4.25 | [18 empty] | VV | 2
|  | 1 | [20 empty] | VV
|  | 4,25*4 |  | 17 | [18 empty] | VV | 0
29 | 711401125VL | Sokl z těsnícího pásu, prostupová bandážní páska | m | 11.6 |  | 0 |  | 0 |  | 0 | 15 | 0 | 0.00011 | 0 | 0 | 0 |  |  | 0.2 | 2.32 |  |  | POL1_0
|  | Položka obsahuje dodávku a montáž těsnícího hydroizolačního -pásu styk podlahy/sokl | [20 empty] | POP |  | Položka obsahuje dodávku a montáž těsnícího hydroizolačního -pásu styk podlahy/sokl
|  | vrstva č.6 viz.detail A: : | [20 empty] | VV | 0
[23 empty] | VV | 0
|  | TYP2 DO NÁMĚSTÍ: : | [20 empty] | VV | 0
|  | 0 | [20 empty] | VV
|  | 2,6+0,15+0,15 |  | 2.9 | [18 empty] | VV | 2
|  | 1 | [20 empty] | VV
|  | 2,9*4 |  | 11.6 | [18 empty] | VV | 0
30 | 711400011VL | Páska dilatační samolepící | m | 10.4 |  | 0 |  | 0 |  | 0 | 15 | 0 | 0.00028 | 0 | 0 | 0 |  |  | 0.1 | 1.04 |  |  | POL1_0
|  | Položka obsahuje dodávku a montáž samolepícího dilatačního pásku pro oddělení vrstev podlahy od zdiva. | [20 empty] | POP |  | Položka obsahuje dodávku a montáž samolepícího dilatačního pásku pro oddělení vrstev podlahy od zdiva.
|  | vrstva č.10 viz.detail A: : | [20 empty] | VV | 0
|  | TYP2- DO NÁMĚSTÍ: : | [20 empty] | VV | 0
|  | 2,6*4 |  | 10.4 | [18 empty] | VV | 0
31 | 998711203R00 | Přesun hmot pro izolace proti vodě, výšky do 60 m | % | 83.89 |  | 0 |  | 0 |  | 0 | 15 | 0 | 0 | 0 | 0 | 0 |  |  | 0 | 0 |  |  | POL1_0
Díl: | 764 | Konstrukce klempířské |  |  |  | 0 |  | 0 |  | 0 |  | 0 |  | 0 |  | 0.02 |  |  |  | 1.01 |  |  | DIL
32 | 764421830R00 | Demontáž oplechování říms,rš od 100 do 200 mm | m | 16.8 |  | 0 |  | 0 |  | 0 | 15 | 0 | 0 | 0 | 0.00094 | 0.02 |  |  | 0.06 | 1.01 |  |  | POL1_0
[23 empty] | VV | 0
|  | 0 | [20 empty] | VV
|  | TYP2- DO NÁMĚSTÍ: : | [20 empty] | VV | 2
|  | 2,6+0,8+0,8 |  | 4.2 | [18 empty] | VV | 2
|  | 1 | [20 empty] | VV
|  | 4,2*4 |  | 16.8 | [18 empty] | VV | 0
Díl: | 767 | Konstrukce zámečnické |  |  |  | 0 |  | 0 |  | 0 |  | 0 |  | 0.08 |  | 0.07 |  |  |  | 7.38 |  |  | DIL
33 | 767996801R00 | Demontáž atypických ocelových konstr. do 50 kg | kg | 67.824 |  | 0 |  | 0 |  | 0 | 15 | 0 | 5e-05 | 0 | 0.001 | 0.07 |  |  | 0.097 | 6.58 |  |  | POL1_0
[23 empty] | VV | 0
|  | TYP2- DO NÁMĚSTÍ: : | [20 empty] | VV | 0
|  | bez sušáků: : | [20 empty] | VV | 0
|  | 0 | [20 empty] | VV
|  | plechová výplň zábradlí(7,85kh/m2): : (1,9+0,8)*0,8*7,85 |  | 16.956 | [18 empty] | VV | 2
|  | 1 | [20 empty] | VV
|  | 16,956*4 |  | 67.824 | [18 empty] | VV | 0
34 | 76799VL | Výroba a montáž kov. atypických konstr. do 50 kg | kus | 8 |  | 0 |  | 0 |  | 0 | 15 | 0 | 5e-05 | 0 | 0 | 0 |  |  | 0.1 | 0.8 |  |  | POL1_0
|  | Položka obsahuje výrobu ocelové podnože profil 18/18 pro překotvení zábradlí 2 ks/balkon), odříznutí stávajícího zábradlí a navaření podnože na stávající zábradlí ana balkonovou desku. | [20 empty] | POP |  | Položka obsahuje výrobu ocelové podnože profil 18/18 pro překotvení zábradlí 2 ks/balkon), odříznutí stávajícího zábradlí a navaření podnože na stávající zábradlí ana balkonovou desku.
|  | TYP1-DVORNÍ+TYP2 DO NÁMĚSTÍ: : | [20 empty] | VV | 0
|  | hmotnost tyče 18/18 2,543kg/m: : | [20 empty] | VV | 0
|  | 0 | [20 empty] | VV
|  | 0,5*2,543*4 |  | 5.086 | [18 empty] | VV | 2
|  | 1 | [20 empty] | VV
|  | 4*2 |  | 8 | [18 empty] | VV | 0
[23 empty] | VV | 0
35 | 767-001 | Montáž opláštění zábradlí z plechu | kg | 67.824 |  | 0 |  | 0 |  | 0 | 15 | 0 | 0 | 0 | 0 | 0 |  |  | 0 | 0 |  |  | POL1_0
|  | výměra viz.demontáž: : | [20 empty] | VV | 0
|  | TYP2: : 16,956*4 |  | 67.824 | [18 empty] | VV | 0
36 | 13215546R | Tyč ocelová čtvercová jakost 11375 18 mm | t | 0.0109 |  | 0 |  | 0 |  | 0 | 15 | 0 | 1 | 0.01 | 0 | 0 |  |  | 0 | 0 |  |  | POL3_0
|  | výměra viz.výroba a montáž: : | [20 empty] | VV | 0
|  | ztratné 7%: : | [20 empty] | VV | 0
|  | ocelové podnože-překotvení zábradlí: : 0,5*2,543*4*2*1,07*0,001 |  | 0.0109 | [18 empty] | VV | 0
37 | 13756545R | Plech hladký jakost 11321.21 1,00x1000x2000 mm | t | 0.0726 |  | 0 |  | 0 |  | 0 | 15 | 0 | 1 | 0.07 | 0 | 0 |  |  | 0 | 0 |  |  | POL3_0
|  | VÝPLNĚ ZÁBRADLÍ: : | [20 empty] | VV | 0
|  | ZTRATNÉ 7%, VÝMĚRA VIZ.DEMONTÁŽ: : | [20 empty] | VV | 0
|  | TYP2: : 16,956*0,001*4*1,07 |  | 0.0726 | [18 empty] | VV | 0
38 | 998767203R00 | Přesun hmot pro zámečnické konstr., výšky do 24 m | % | 115.43 |  | 0 |  | 0 |  | 0 | 15 | 0 | 0 | 0 | 0 | 0 |  |  | 0 | 0 |  |  | POL1_0
Díl: | 771 | Podlahy z dlaždic a obklady |  |  |  | 0 |  | 0 |  | 0 |  | 0 |  | 0.29 |  | 0 |  |  |  | 18 |  |  | DIL
39 | 771475014R00 | Obklad soklíků keram.rovných, tmel,výška 10 cm | m | 8.54 |  | 0 |  | 0 |  | 0 | 15 | 0 | 0.00032 | 0 | 0 | 0 |  |  | 0.236 | 2.02 |  |  | POL1_0
[23 empty] | VV | 0
[23 empty] | VV | 0
|  | TYP2-DO NÁMĚSTÍ: : | [20 empty] | VV | 0
|  | 0 | [20 empty] | VV
|  | 2,6-0,765+0,15+0,15 |  | 2.135 | [18 empty] | VV | 2
|  | 1 | [20 empty] | VV
|  | 2,135*4 |  | 8.54 | [18 empty] | VV | 0
40 | 771775107RT1 | Montáž podlah keram.vnější, hladké, tmel, 20x20 cm, tmel flexibilní | m2 | 8.928 |  | 0 |  | 0 |  | 0 | 15 | 0 | 0.00685 | 0.06 | 0 | 0 |  |  | 1.1066 | 9.88 |  |  | POL1_0
|  | TYP2-DO NÁMĚSTÍ: : | [20 empty] | VV | 0
|  | 2,6*0,8*4+(0,76*0,2*4) |  | 8.928 | [18 empty] | VV | 0
41 | 771101121R00 | Provedení penetrace podkladu | m2 | 8.928 |  | 0 |  | 0 |  | 0 | 15 | 0 | 0 | 0 | 0 | 0 |  |  | 0.05 | 0.45 |  |  | POL1_0
42 | 771570001 | Příplatek za spárovací flexibilní hmotu - plošně | m2 | 9.782 |  | 0 |  | 0 |  | 0 | 15 | 0 | 0.0012 | 0.01 | 0 | 0 |  |  | 0 | 0 |  |  | POL1_0
|  | plocha: : 8,928 |  | 8.928 | [18 empty] | VV | 0
|  | soklík: : 8,54*0,1 |  | 0.854 | [18 empty] | VV | 0
43 | 771579791R00 | Příplatek za plochu podlah keram. do 5 m2 jednotl. | m2 | 8.928 |  | 0 |  | 0 |  | 0 | 15 | 0 | 0 | 0 | 0 | 0 |  |  | 0.03 | 0.27 |  |  | POL1_0
44 | 59764202R | Dlažba keramická protiskluzná 200x200x10 mm, součinitel smykového tření min.0,3 | m2 | 10.7602 |  | 0 |  | 0 |  | 0 | 15 | 0 | 0.0192 | 0.21 | 0 | 0 |  |  | 0 | 0 |  |  | POL3_0
|  | ztratné 10%: : | [20 empty] | VV | 0
|  | plocha: : 8,928*1,1 |  | 9.8208 | [18 empty] | VV | 0
|  | soklík: : 8,54*0,1*1,1 |  | 0.9394 | [18 empty] | VV | 0
45 | 771577974R00 | Ukončovací profil pro sokl 8 mm | m | 8.54 |  | 0 |  | 0 |  | 0 | 15 | 0 | 0 | 0 | 0 | 0 |  |  | 0.15 | 1.28 |  |  | POL1_0
|  | položka č.3 viz.detail A: : | [20 empty] | VV | 0
|  | 8,54 |  | 8.54 | [18 empty] | VV | 0
46 | 771577928R00 | Podlahový profil koutový pružný jednodíln 15/10 mm, styk dlažba/sokl | m | 8.54 |  | 0 |  | 0 |  | 0 | 15 | 0 | 0.00023 | 0 | 0 | 0 |  |  | 0.15 | 1.28 |  |  | POL1_0
|  | položka č.9 viz.detail A: : | [20 empty] | VV | 0
|  | 8,54 |  | 8.54 | [18 empty] | VV | 0
47 | 771570002 | Ukončovací profil balkónový, eloxovaný ohýbaný hliník | m | 16.8 |  | 0 |  | 0 |  | 0 | 15 | 0 | 0.00058 | 0.01 | 0 | 0 |  |  | 0.15 | 2.52 |  |  | POL1_0
[23 empty] | VV | 0
|  | 0 | [20 empty] | VV
|  | TYP2- DO NÁMĚSTÍ: : | [20 empty] | VV | 2
|  | 0,8+0,8+2,6 |  | 4.2 | [18 empty] | VV | 2
|  | 1 | [20 empty] | VV
|  | 4,2*4 |  | 16.8 | [18 empty] | VV | 0
48 | 771570003 | Ukončovací profil rohový, , eloxovaný ohýbaný hliník | kus | 8 |  | 0 |  | 0 |  | 0 | 15 | 0 | 0.00011 | 0 | 0 | 0 |  |  | 0.038 | 0.3 |  |  | POL1_0
|  | 2ks/balkon: : | [20 empty] | VV | 0
|  | 2*4 |  | 8 | [18 empty] | VV | 0
49 | 998771203R00 | Přesun hmot pro podlahy z dlaždic, výšky do 24 m | % | 252.4 |  | 0 |  | 0 |  | 0 | 15 | 0 | 0 | 0 | 0 | 0 |  |  | 0 | 0 |  |  | POL1_0
Díl: | 783 | Nátěry |  |  |  | 0 |  | 0 |  | 0 |  | 0 |  | 0.01 |  | 0 |  |  |  | 27.52 |  |  | DIL
50 | 783201811R00 | Odstranění nátěrů z kovových konstrukcí oškrábáním | m2 | 36.96 |  | 0 |  | 0 |  | 0 | 15 | 0 | 1e-05 | 0 | 0 | 0 |  |  | 0.072 | 2.66 |  |  | POL1_0
|  | zábradlí- výpočet dle CS RTS čl.3543 a)-příčle 80-150 mm -2xplocha: : | [20 empty] | VV | 0
[23 empty] | VV | 0
|  | TYP2-DO NÁMĚSTÍ: : | [20 empty] | VV | 0
|  | 0 | [20 empty] | VV
|  | (0,8+0,8+2,6)*1,1*2 |  | 9.24 | [18 empty] | VV | 2
|  | 1 | [20 empty] | VV
|  | 9,24*4 |  | 36.96 | [18 empty] | VV | 0
51 | 783904811R00 | Odrezivění kovových konstrukcí | m2 | 18.48 |  | 0 |  | 0 |  | 0 | 15 | 0 | 1e-05 | 0 | 0 | 0 |  |  | 0.045 | 0.83 |  |  | POL1_0
|  | cca50% plochy: : 36,96/2 |  | 18.48 | [18 empty] | VV | 0
52 | 783226100R00 | Nátěr syntetický kovových konstrukcí základní | m2 | 54.24 |  | 0 |  | 0 |  | 0 | 15 | 0 | 8e-05 | 0 | 0 | 0 |  |  | 0.156 | 8.46 |  |  | POL1_0
|  | stávající zábradlí: : výměra viz.odstranění nátěru36,96 |  | 36.96 | [18 empty] | VV | 0
|  | TYP2-DO NÁMĚSTÍ: : (1,9+0,8)*0,8*4*2 |  | 17.28 | [18 empty] | VV | 0
53 | 783222100R00 | Nátěr syntetický kovových konstrukcí dvojnásobný | m2 | 54.24 |  | 0 |  | 0 |  | 0 | 15 | 0 | 0.00024 | 0.01 | 0 | 0 |  |  | 0.287 | 15.57 |  |  | POL1_0
Díl: | VN | Vedlejší náklady |  |  |  | 0 |  | 0 |  | 0 |  | 0 |  | 0 |  | 0 |  |  |  | 0 |  |  | DIL
54 | 005121010R | Vybudování zařízení staveniště | Soubor | 1 |  | 0 |  | 0 |  | 0 | 15 | 0 | 0 | 0 | 0 | 0 |  |  | 0 | 0 |  |  | POL1_0
55 | 005261030R | Finanční rezerva 15% | Soubor | 1 |  | 0 |  | 0 |  | 0 | 15 | 0 | 0 | 0 | 0 | 0 |  |  | 0 | 0 |  |  | POL1_0
[21 empty] | 15 | 21
| 26 |  |  |  |  | 0 | [14 empty] | 0 | 0 | SUM
33
POPUZIV
END