## Krycí list
SLEPÝ ROZPOČET
Rozpočet |  | A | Stavební rozpočet | JKSO
Objekt |  | Název objektu |  | SKP
01 |  | Oprava stávajících výplní |  | Měrná jednotka
Stavba |  | Název stavby |  | Počet jednotek
2016/05 |  | Objekt Horova 1, Krnov |  | Náklady na m.j. | 0
Projektant |  |  |  | Typ rozpočtu
Zpracovatel projektu |  | 0
Objednatel
Dodavatel |  |  |  | Zakázkové číslo | 2016/05
Rozpočtoval |  |  |  | Počet listů
ROZPOČTOVÉ NÁKLADY
Základní rozpočtové náklady |  |  | Ostatní rozpočtové náklady
| HSV celkem | 0 | Ztížené výrobní podmínky |  | 0
Z | PSV celkem | 0 | Oborová přirážka |  | 0
R | M práce celkem | 0 | Přesun stavebních kapacit |  | 0
N | M dodávky celkem | 0 | Mimostaveništní doprava |  | 0
ZRN celkem |  | 0 | Zařízení staveniště |  | 0
|  |  | Provoz investora |  | 0
HZS |  | 0 | Kompletační činnost (IČD) |  | 0
ZRN+HZS |  | 0 | Ostatní náklady neuvedené |  | 0
ZRN+ost.náklady+HZS |  | 0 | Ostatní náklady celkem |  | 0
Vypracoval |  |  | Za zhotovitele | Za objednatele
Jméno : |  |  | Jméno : | Jméno :
Datum : |  |  | Datum : | Datum :
Podpis : |  |  | Podpis: | Podpis:
Základ pro DPH |  | 21 | % | 0
DPH |  | 21 | % | 0
Základ pro DPH |  | 0 | % | 0
DPH |  | 0 | % | 0
CENA ZA OBJEKT CELKEM |  |  |  | 0
Poznámka :

## Rekapitulace
Stavba : |  | 2016/05 Objekt Horova 1, Krnov |  |  | Rozpočet : | A
Objekt : |  | 01 Oprava stávajících výplní |  |  | Stavební rozpočet
REKAPITULACE STAVEBNÍCH DÍLŮ
| Stavební díl |  | HSV | PSV | Dodávka | Montáž | HZS
0 | Poznámky |  | 0 | 0 | 0 | 0 | 0
61 | Upravy povrchů vnitřní |  | 0 | 0 | 0 | 0 | 0
62 | Úpravy povrchů vnější |  | 0 | 0 | 0 | 0 | 0
63 | Podlahy a podlahové konstrukce |  | 0 | 0 | 0 | 0 | 0
64 | Výplně otvorů |  | 0 | 0 | 0 | 0 | 0
94 | Lešení a stavební výtahy |  | 0 | 0 | 0 | 0 | 0
95 | Dokončovací konstrukce na pozemních stavbách |  | 0 | 0 | 0 | 0 | 0
96 | Bourání konstrukcí |  | 0 | 0 | 0 | 0 | 0
99 | Staveništní přesun hmot |  | 0 | 0 | 0 | 0 | 0
VRN | Vedlejší náklady spojené se stavbou |  | 0 | 0 | 0 | 0 | 0
764 | Konstrukce klempířské |  | 0 | 0 | 0 | 0 | 0
766 | Konstrukce truhlářské |  | 0 | 0 | 0 | 0 | 0
767 | Konstrukce zámečnické |  | 0 | 0 | 0 | 0 | 0
771 | Podlahy z dlaždic a obklady |  | 0 | 0 | 0 | 0 | 0
783 | Nátěry |  | 0 | 0 | 0 | 0 | 0
784 | Malby |  | 0 | 0 | 0 | 0 | 0
787 | Zasklívání |  | 0 | 0 | 0 | 0 | 0
D96 | Přesuny suti a vybouraných hmot |  | 0 | 0 | 0 | 0 | 0
| CELKEM OBJEKT |  | 0 | 0 | 0 | 0 | 0
VEDLEJŠÍ ROZPOČTOVÉ NÁKLADY
Název VRN |  |  | Kč | % | Základna |  | Kč
Ztížené výrobní podmínky |  |  |  |  | 0 |  | 0 | 0
Oborová přirážka |  |  |  |  | 0 |  | 0 | 0
Přesun stavebních kapacit |  |  |  |  | 0 |  | 0 | 0
Mimostaveništní doprava |  |  |  |  | 0 |  | 0 | 0
Zařízení staveniště |  |  |  |  | 0 |  | 0 | 1
Provoz investora |  |  |  |  | 0 |  | 0 | 1
Kompletační činnost (IČD) |  |  |  |  | 0 |  | 0 | 2
Rezerva rozpočtu |  |  |  |  | 0 |  | 0 | 2
| CELKEM VRN |  |  |  |  | 0

## Položky
Slepý rozpočet
Stavba : |  | 2016/05 Objekt Horova 1, Krnov |  | Rozpočet: | A
Objekt : |  | 01 Oprava stávajících výplní |  | Stavební rozpočet
P.č. | Číslo položky | Název položky | MJ | množství | cena / MJ | celkem (Kč)
Díl: | 0 | Poznámky | [5 empty] | 1
1 | Poznámka 1 | Rozpočet neřeší obklad parapetu a kryty radiátorů u oken - bude řešeno individuálně |  | 0 | 0 | 0 |  | 2 | 1 | 1 | 1 | 1 | 0 | 0 | 0 | 0 | 0 | 1 | 1 | 0
2 | Poznámka 2 | Rozpočet neřeší konstrukci pultové stříšky s polykarbonátovou výpní - bude řešeno individuáln |  | 0 | 0 | 0 |  | 2 | 1 | 1 | 1 | 1 | 0 | 0 | 0 | 0 | 0 | 1 | 1 | 0
| Celkem za | 0 Poznámky |  |  |  | 0 |  | 4 |  |  |  |  | 0 | 0 | 0 | 0 | 0
Díl: | 61 | Upravy povrchů vnitřní | [5 empty] | 1
3 | 610991111R00 | Zakrývání výplní vnitřních otvorů | m2 | 96.055 | 0 | 0 |  | 2 | 1 | 1 | 1 | 1 | 0 | 0 | 0 | 0 | 0 | 1 | 1 | 0.0001
|  | Zakrytí parapetu T1:(2,46+2*1,00)*0,30 |  | 1.338 |  |  | Zakrytí parapetu T1:(2,46+2*1,00)*0,30
|  | Zakrytí parapetu T2:3*(0,64+2*1,00)*0,35 |  | 2.772 |  |  | Zakrytí parapetu T2:3*(0,64+2*1,00)*0,35
|  | Zakrytí parapetu T4:(1,15+2*1,00)*0,30 |  | 0.945 |  |  | Zakrytí parapetu T4:(1,15+2*1,00)*0,30
|  | Zakrývání podlahy: |  | 0 |  |  | Zakrývání podlahy:
|  | T1:3 |  | 3 |  |  | T1:3
|  | T2:4*1 |  | 4 |  |  | T2:4*1
|  | T3:2 |  | 2 |  |  | T3:2
|  | T4:2*2 |  | 4 |  |  | T4:2*2
|  | T5:2 |  | 2 |  |  | T5:2
|  | T6:2 |  | 2 |  |  | T6:2
|  | T7:2*2 |  | 4 |  |  | T7:2*2
|  | T8:4 |  | 4 |  |  | T8:4
|  | T9:8*3 |  | 24 |  |  | T9:8*3
|  | T10:2*3 |  | 6 |  |  | T10:2*3
|  | T11:2*4 |  | 8 |  |  | T11:2*4
|  | T12:2 |  | 2 |  |  | T12:2
|  | T13:2*3 |  | 6 |  |  | T13:2*3
|  | T14:3*2 |  | 6 |  |  | T14:3*2
|  | T15:2 |  | 2 |  |  | T15:2
|  | T16:6*2 |  | 12 |  |  | T16:6*2
4 | 612403382R00 | Hrubá výplň rýh ve stěnách do 5x5 cm maltou ze SMS | m | 7.44 | 0 | 0 |  | 2 | 1 | 1 | 1 | 1 | 0 | 0 | 0 | 0 | 0 | 1 | 1 | 0.00433
|  | po odstranění T12:1,52+2*2,96 |  | 7.44 |  |  | po odstranění T12:1,52+2*2,96
5 | 612425931R00 | Omítka vápenná vnitřního ostění - štuková | m2 | 4.0213 | 0 | 0 |  | 2 | 1 | 1 | 1 | 1 | 0 | 0 | 0 | 0 | 0 | 1 | 1 | 0.05729
|  | po odstranění T12:(1,52+2*2,96)*0,30 |  | 2.232 |  |  | po odstranění T12:(1,52+2*2,96)*0,30
|  | T17:(2*2,15+3,14*1,06/2)*0,30 |  | 1.7893 |  |  | T17:(2*2,15+3,14*1,06/2)*0,30
| Celkem za | 61 Upravy povrchů vnitřní |  |  |  | 0 |  | 4 |  |  |  |  | 0 | 0 | 0 | 0 | 0
Díl: | 62 | Úpravy povrchů vnější | [5 empty] | 1
6 | 612409991R00 | Začištění omítek kolem oken,dveří apod. | m | 13.4042 | 0 | 0 |  | 2 | 1 | 1 | 1 | 1 | 0 | 0 | 0 | 0 | 0 | 1 | 1 | 0.00431
|  | po odstranění T12:1,52+2*2,96 |  | 7.44 |  |  | po odstranění T12:1,52+2*2,96
|  | T17:(2*2,15+3,14*1,06/2) |  | 5.9642 |  |  | T17:(2*2,15+3,14*1,06/2)
7 | 622412212R00 | Nátěr stěn vnějších, slož.1-2, silikátový | m2 | 4.0213 | 0 | 0 |  | 2 | 1 | 1 | 1 | 1 | 0 | 0 | 0 | 0 | 0 | 1 | 1 | 0.00062
| Celkem za | 62 Úpravy povrchů vnější |  |  |  | 0 |  | 4 |  |  |  |  | 0 | 0 | 0 | 0 | 0
Díl: | 63 | Podlahy a podlahové konstrukce | [5 empty] | 1
8 | 631311121R00 | Doplnění mazanin betonem do 1 m2, do tl. 8 cm | m3 | 0.0486 | 0 | 0 |  | 2 | 1 | 1 | 1 | 1 | 0 | 0 | 0 | 0 | 0 | 1 | 1 | 2.5
|  | T12:1,52*0,40*0,08 |  | 0.0486 |  |  | T12:1,52*0,40*0,08
| Celkem za | 63 Podlahy a podlahové konstrukce |  |  |  | 0 |  | 4 |  |  |  |  | 0 | 0 | 0 | 0 | 0
Díl: | 64 | Výplně otvorů | [5 empty] | 1
9 | 641952451R00 | Osazení rámů okenních dřevěných, plocha do 10 m2 | kus | 1 | 0 | 0 |  | 2 | 1 | 1 | 1 | 1 | 0 | 0 | 0 | 0 | 0 | 1 | 1 | 0.0907
|  | T12:1 |  | 1 |  |  | T12:1
| Celkem za | 64 Výplně otvorů |  |  |  | 0 |  | 4 |  |  |  |  | 0 | 0 | 0 | 0 | 0
Díl: | 94 | Lešení a stavební výtahy | [5 empty] | 1
10 | 941941042R00 | Montáž lešení leh.řad.s podlahami,š.1,2 m, H 30 m | m2 | 50 | 0 | 0 |  | 2 | 1 | 1 | 1 | 1 | 0 | 0 | 0 | 0 | 0 | 1 | 1 | 0.01838
|  | T2:5,00*3,00 |  | 15 |  |  | T2:5,00*3,00
|  | T3:3,00*7,00 |  | 21 |  |  | T3:3,00*7,00
|  | T5:2,00*3,00 |  | 6 |  |  | T5:2,00*3,00
|  | T6:2,00*3,00 |  | 6 |  |  | T6:2,00*3,00
|  | T9:2,00*1,00 |  | 2 |  |  | T9:2,00*1,00
11 | 941941292R00 | Příplatek za každý měsíc použití lešení k pol.1042 | m2 | 50 | 0 | 0 |  | 2 | 1 | 1 | 1 | 1 | 0 | 0 | 0 | 0 | 0 | 1 | 1 | 0.00095
12 | 941941842R00 | Demontáž lešení leh.řad.s podlahami,š.1,2 m,H 30 m | m2 | 50 | 0 | 0 |  | 2 | 1 | 1 | 1 | 1 | 0 | 0 | 0 | 0 | 0 | 1 | 1 | 0
13 | 941955001R00 | Lešení lehké pomocné, výška podlahy do 1,2 m | m2 | 62 | 0 | 0 |  | 2 | 1 | 1 | 1 | 1 | 0 | 0 | 0 | 0 | 0 | 1 | 1 | 0.005
|  | T1:3,00*1,00 |  | 3 |  |  | T1:3,00*1,00
|  | T2:4*1,00*1,00 |  | 4 |  |  | T2:4*1,00*1,00
|  | T3:2,00*1,00 |  | 2 |  |  | T3:2,00*1,00
|  | T4:2*2,00*1,00 |  | 4 |  |  | T4:2*2,00*1,00
|  | T5:2,00*1,00 |  | 2 |  |  | T5:2,00*1,00
|  | T6:1,00*1,00 |  | 1 |  |  | T6:1,00*1,00
|  | T7:2*2,00*1,00 |  | 4 |  |  | T7:2*2,00*1,00
|  | T8:3,00*1,00 |  | 3 |  |  | T8:3,00*1,00
|  | T9:8*1,00*1,00 |  | 8 |  |  | T9:8*1,00*1,00
|  | T10:2*2,00*1,00 |  | 4 |  |  | T10:2*2,00*1,00
|  | T11:2*2,00*1,00 |  | 4 |  |  | T11:2*2,00*1,00
|  | T12:2,00*1,00 |  | 2 |  |  | T12:2,00*1,00
|  | T13:2*3,00*1,00 |  | 6 |  |  | T13:2*3,00*1,00
|  | T14:3*2,00*1,00 |  | 6 |  |  | T14:3*2,00*1,00
|  | T15:2,00*1,00 |  | 2 |  |  | T15:2,00*1,00
|  | T16:6*1,00*1,00 |  | 6 |  |  | T16:6*1,00*1,00
|  | T17:1,00*1,00 |  | 1 |  |  | T17:1,00*1,00
| Celkem za | 94 Lešení a stavební výtahy |  |  |  | 0 |  | 4 |  |  |  |  | 0 | 0 | 0 | 0 | 0
Díl: | 95 | Dokončovací konstrukce na pozemních stavbách | [5 empty] | 1
14 | 952901110R00 | Čištění mytím vnějších ploch oken a dveří | m2 | 330.2764 | 0 | 0 |  | 2 | 1 | 1 | 1 | 1 | 0 | 0 | 0 | 0 | 0 | 1 | 1 | 1e-05
|  | T1:2,46*1,50*4 |  | 14.76 |  |  | T1:2,46*1,50*4
|  | T2:4*0,64*1,50*4 |  | 15.36 |  |  | T2:4*0,64*1,50*4
|  | T3:1,11*1,93*4 |  | 8.5692 |  |  | T3:1,11*1,93*4
|  | T4:2*1,15*1,34*4 |  | 12.328 |  |  | T4:2*1,15*1,34*4
|  | T5:1,04*1,77*4 |  | 7.3632 |  |  | T5:1,04*1,77*4
|  | T6:0,74*1,77*4 |  | 5.2392 |  |  | T6:0,74*1,77*4
|  | T7:2*1,04*1,96*4 |  | 16.3072 |  |  | T7:2*1,04*1,96*4
|  | T8:(2,00*2,00+0,92*0,88)*4 |  | 19.2384 |  |  | T8:(2,00*2,00+0,92*0,88)*4
|  | T9:8*0,62*2,30*4 |  | 45.632 |  |  | T9:8*0,62*2,30*4
|  | T10:2*1,46*2,03*4 |  | 23.7104 |  |  | T10:2*1,46*2,03*4
|  | T11:2*1,52*2,78*4 |  | 33.8048 |  |  | T11:2*1,52*2,78*4
|  | T13:2*2,30*2,03*4 |  | 37.352 |  |  | T13:2*2,30*2,03*4
|  | T14:3*1,46*2,03*4 |  | 35.5656 |  |  | T14:3*1,46*2,03*4
|  | T15:1,52*1,08*4 |  | 6.5664 |  |  | T15:1,52*1,08*4
|  | T16:6*1,00*2,02*4 |  | 48.48 |  |  | T16:6*1,00*2,02*4
15 | 952901111R00 | Vyčištění budov o výšce podlaží do 4 m | m2 | 108 | 0 | 0 |  | 2 | 1 | 1 | 1 | 1 | 0 | 0 | 0 | 0 | 0 | 1 | 1 | 4e-05
|  | T1:5 |  | 5 |  |  | T1:5
|  | T2:4*2 |  | 8 |  |  | T2:4*2
|  | T3:5 |  | 5 |  |  | T3:5
|  | T4:2*2 |  | 4 |  |  | T4:2*2
|  | T5:5 |  | 5 |  |  | T5:5
|  | T6:2 |  | 2 |  |  | T6:2
|  | T7:2*2 |  | 4 |  |  | T7:2*2
|  | T8:5 |  | 5 |  |  | T8:5
|  | T9:8*2 |  | 16 |  |  | T9:8*2
|  | T10:2*2 |  | 4 |  |  | T10:2*2
|  | T11:2*2 |  | 4 |  |  | T11:2*2
|  | T12:5 |  | 5 |  |  | T12:5
|  | T13:2*5 |  | 10 |  |  | T13:2*5
|  | T14:3*5 |  | 15 |  |  | T14:3*5
|  | T15:2 |  | 2 |  |  | T15:2
|  | T16:6*2 |  | 12 |  |  | T16:6*2
|  | T17:2 |  | 2 |  |  | T17:2
| Celkem za | 95 Dokončovací konstrukce na pozemních stavbách |  |  |  | 0 |  | 4 |  |  |  |  | 0 | 0 | 0 | 0 | 0
Díl: | 96 | Bourání konstrukcí | [5 empty] | 1
16 | 968061112R00 | Vyvěšení dřevěných okenních křídel pl. do 1,5 m2 | kus | 248 | 0 | 0 |  | 2 | 1 | 1 | 1 | 1 | 0 | 0 | 0 | 0 | 0 | 1 | 1 | 0.01
|  | T1:6*2 |  | 12 |  |  | T1:6*2
|  | T2:4*2*2 |  | 16 |  |  | T2:4*2*2
|  | T3:3*2 |  | 6 |  |  | T3:3*2
|  | T4:2*3*2 |  | 12 |  |  | T4:2*3*2
|  | T5:4*2 |  | 8 |  |  | T5:4*2
|  | T6:2*2 |  | 4 |  |  | T6:2*2
|  | T7:2*4*2 |  | 16 |  |  | T7:2*4*2
|  | T8:6*2 |  | 12 |  |  | T8:6*2
|  | T9:8*2*2 |  | 32 |  |  | T9:8*2*2
|  | T10:2*4*2 |  | 16 |  |  | T10:2*4*2
|  | T11:2*3*2 |  | 12 |  |  | T11:2*3*2
|  | T12:1*2 |  | 2 |  |  | T12:1*2
|  | T13:2*6*2 |  | 24 |  |  | T13:2*6*2
|  | T14:3*4*2 |  | 24 |  |  | T14:3*4*2
|  | T15:2*2 |  | 4 |  |  | T15:2*2
|  | T16:6*4*2 |  | 48 |  |  | T16:6*4*2
17 | 968061125R00 | Vyvěšení dřevěných dveřních křídel pl. do 2 m2 | kus | 7 | 0 | 0 |  | 2 | 1 | 1 | 1 | 1 | 0 | 0 | 0 | 0 | 0 | 1 | 1 | 0.01
|  | T8:2 |  | 2 |  |  | T8:2
|  | T12:4 |  | 4 |  |  | T12:4
|  | T17:1 |  | 1 |  |  | T17:1
18 | 968062456R00 | Vybourání dřevěných dveřních zárubní pl. nad 2 m2 | m2 | 4.4992 | 0 | 0 |  | 2 | 1 | 1 | 1 | 1 | 0 | 0 | 0 | 0 | 0 | 1 | 1 | 0.001
|  | T12:1,52*2,96 |  | 4.4992 |  |  | T12:1,52*2,96
19 | 968062991R00 | Vybourání dřevěných deštění a obkladů výkladů - obložky | m2 | 1.7856 | 0 | 0 |  | 2 | 1 | 1 | 1 | 1 | 0 | 0 | 0 | 0 | 0 | 1 | 1 | 0
|  | T12:(1,52+2*2,96)*(0,12+0,12) |  | 1.7856 |  |  | T12:(1,52+2*2,96)*(0,12+0,12)
20 | 961206119KR1 | Příplatek za přemístění okeních a dveřních křídel k opravě do 50m | kus | 486 | 0 | 0 |  | 2 | 12 | 0 | 54 | 1 | 0 | 0 | 0 | 0 | 0 | 12 | 0 | 0
|  | Výkaz - přemístěno 2x (tam a zpět): |  | 0 |  |  | Výkaz - přemístěno 2x (tam a zpět):
|  | T1:6*2*2 |  | 24 |  |  | T1:6*2*2
|  | T2:4*2*2*2 |  | 32 |  |  | T2:4*2*2*2
|  | T3:3*2*2 |  | 12 |  |  | T3:3*2*2
|  | T4:2*3*2*2 |  | 24 |  |  | T4:2*3*2*2
|  | T5:4*2*2 |  | 16 |  |  | T5:4*2*2
|  | T6:2*2*2 |  | 8 |  |  | T6:2*2*2
|  | T7:2*4*2*2 |  | 32 |  |  | T7:2*4*2*2
|  | T8:6*2+2*2 |  | 16 |  |  | T8:6*2+2*2
|  | T9:8*2*2*2 |  | 64 |  |  | T9:8*2*2*2
|  | T10:2*4*2*2 |  | 32 |  |  | T10:2*4*2*2
|  | T11:2*3*2*2 |  | 24 |  |  | T11:2*3*2*2
|  | T13:2*6*2*2 |  | 48 |  |  | T13:2*6*2*2
|  | T14:3*4*2*2 |  | 48 |  |  | T14:3*4*2*2
|  | T15:2*2*2 |  | 8 |  |  | T15:2*2*2
|  | T16:6*4*2*2 |  | 96 |  |  | T16:6*4*2*2
|  | T17:1*2 |  | 2 |  |  | T17:1*2
| Celkem za | 96 Bourání konstrukcí |  |  |  | 0 |  | 4 |  |  |  |  | 0 | 0 | 0 | 0 | 0
Díl: | 99 | Staveništní přesun hmot | [5 empty] | 1
21 | 999281108R00 | Přesun hmot pro opravy a údržbu do výšky 12 m | t | 4.3833 | 0 | 0 |  | 2 | 7 | 1 | 2 | 1 | 0 | 0 | 0 | 0 | 0 | 7 | 1 | 0
| Celkem za | 99 Staveništní přesun hmot |  |  |  | 0 |  | 4 |  |  |  |  | 0 | 0 | 0 | 0 | 0
Díl: | VRN | Vedlejší náklady spojené se stavbou | [5 empty] | 1
22 | VRN01 | Zařízení staveniště | % | 5121 | 0 | 0 |  | 2 | 12 | 0 | 60 | 1 | 0 | 0 | 0 | 0 | 0 | 12 | 0 | 0
23 | VRN02 | Provoz investora | % | 5121 | 0 | 0 |  | 2 | 12 | 0 | 61 | 1 | 0 | 0 | 0 | 0 | 0 | 12 | 0 | 0
24 | VRN03 | Ztížené výrobní podmínky | % | 5121 | 0 | 0 |  | 2 | 12 | 0 | 62 | 1 | 0 | 0 | 0 | 0 | 0 | 12 | 0 | 0
| Celkem za | VRN Vedlejší náklady spojené se stavbou |  |  |  | 0 |  | 4 |  |  |  |  | 0 | 0 | 0 | 0 | 0
Díl: | 764 | Konstrukce klempířské | [5 empty] | 1
25 | 764001001 | Demontáž parapetu, oprava spádu podkladu a zpětná montáž parapetu | m | 1 | 0 | 0 |  | 2 | 12 | 0 | 45 | 2 | 0 | 0 | 0 | 0 | 0 | 12 | 0 | 0
|  | T9:1,00 |  | 1 |  |  | T9:1,00
26 | 998764202R00 | Přesun hmot pro klempířské konstr., výšky do 12 m | % |  | 0 | 0 |  | 2 | 7 | 1002 | 5 | 2 | 0 | 0 | 0 | 0 | 0 | 7 | 1002 | 0
| Celkem za | 764 Konstrukce klempířské |  |  |  | 0 |  | 4 |  |  |  |  | 0 | 0 | 0 | 0 | 0
Díl: | 766 | Konstrukce truhlářské | [5 empty] | 1
27 | 766000001 | Dřevěné jednoduché dveře s dřev.obložením rozměry vněj. 1400x 2900mm, viz. výpis oken T12 | kus | 1 | 0 | 0 |  | 2 | 12 | 0 | 29 | 2 | 0 | 0 | 0 | 0 | 0 | 12 | 0 | 0
28 | 766000002 | Výměna prasklé skleněné výplně - demontáž, montáž zatmelení včetně dodávky skla | m2 | 2.3146 | 0 | 0 |  | 2 | 12 | 0 | 44 | 2 | 0 | 0 | 0 | 0 | 0 | 12 | 0 | 0.01
|  | T5:0,38*0,59 |  | 0.2242 |  |  | T5:0,38*0,59
|  | T6:2*0,53*0,90 |  | 0.954 |  |  | T6:2*0,53*0,90
|  | T8:0,76*1,14 |  | 0.8664 |  |  | T8:0,76*1,14
|  | T9:0,45*0,60 |  | 0.27 |  |  | T9:0,45*0,60
29 | 766000003 | Dotěsnění oken a dveří -viz poznámka ve výpise oken | m | 196.1942 | 0 | 0 |  | 2 | 12 | 0 | 52 | 2 | 0 | 0 | 0 | 0 | 0 | 12 | 0 | 0
|  | Po vyspravení vněj. křídel a dveří bude dle domluvy na stavbě provedeno dotěsnění. Pro možnou instalaci silikon. těsnění do drážky, která bude domluvena individuálně na stavbě, bude naceněna jednotková cena dodávky a montáže, předpokládaný rozsah cca 50%.: |  | 0 |  |  | Po vyspravení vněj. křídel a dveří bude dle domluvy na stavbě provedeno dotěsnění. Pro možnou instalaci silikon. těsnění do drážky, která bude domluvena individuálně na stavbě, bude naceněna jednotková cena dodávky a montáže, předpokládaný rozsah cca 50%.:
|  | T1:(2*(0,615+0,72)*4+2*(1,23+0,78)*2)*0,5 |  | 9.36 |  |  | T1:(2*(0,615+0,72)*4+2*(1,23+0,78)*2)*0,5
|  | T2:4*(2*(0,64+0,72)+2*(0,64+0,78))*0,5 |  | 11.12 |  |  | T2:4*(2*(0,64+0,72)+2*(0,64+0,78))*0,5
|  | T3:2*(2*(0,525+1,20)+2*(1,05*0,73))*0,5 |  | 4.983 |  |  | T3:2*(2*(0,525+1,20)+2*(1,05*0,73))*0,5
|  | T4:2*(2*(0,575+0,66)*2+2*(1,15+0,68))*0,5 |  | 8.6 |  |  | T4:2*(2*(0,575+0,66)*2+2*(1,15+0,68))*0,5
|  | T5:2*(2*(0,45+0,97)*2+2*(0,45+0,70)*2)*0,5 |  | 10.28 |  |  | T5:2*(2*(0,45+0,97)*2+2*(0,45+0,70)*2)*0,5
|  | T6:(2*(0,60+0,97)+2*(0,60+0,70))*0,5 |  | 2.87 |  |  | T6:(2*(0,60+0,97)+2*(0,60+0,70))*0,5
|  | T7:2*(2*(0,52+1,26)*2+2*(0,52+0,70)*2)*0,5 |  | 12 |  |  | T7:2*(2*(0,52+1,26)*2+2*(0,52+0,70)*2)*0,5
|  | T8:(2*(0,49+1,24)*2+2*(0,49+0,70)*2+2*(0,46+0,70)*2+2*(0,92+2,12))*0,5 |  | 11.2 |  |  | T8:(2*(0,49+1,24)*2+2*(0,49+0,70)*2+2*(0,46+0,70)*2+2*(0,92+2,12))*0,5
|  | T9:8*(2*(0,62+1,21)+2*(0,62+0,74))*0,5 |  | 25.52 |  |  | T9:8*(2*(0,62+1,21)+2*(0,62+0,74))*0,5
|  | T10:2*(2*(0,70+1,21)*2+2*(0,70+0,74)*2)*0,5 |  | 13.4 |  |  | T10:2*(2*(0,70+1,21)*2+2*(0,70+0,74)*2)*0,5
|  | T11:2*(2*(0,70+2,02)*2+(3,14*1,40/2+1,40))*0,5 |  | 14.478 |  |  | T11:2*(2*(0,70+2,02)*2+(3,14*1,40/2+1,40))*0,5
|  | T13:2*(2*(0,75+1,21)*3+(0,75+0,74)*3)*0,5 |  | 16.23 |  |  | T13:2*(2*(0,75+1,21)*3+(0,75+0,74)*3)*0,5
|  | T14:3*(2*(0,71+1,11)*2+(0,71+0,74)*2)*0,5 |  | 15.27 |  |  | T14:3*(2*(0,71+1,11)*2+(0,71+0,74)*2)*0,5
|  | T15:((3,14*1,52/4+0,76+1,08)*2)*0,5 |  | 3.0332 |  |  | T15:((3,14*1,52/4+0,76+1,08)*2)*0,5
|  | T16:6*(2*(0,47+1,22)*2+2*(0,47+0,74)*2)*0,5 |  | 34.8 |  |  | T16:6*(2*(0,47+1,22)*2+2*(0,47+0,74)*2)*0,5
|  | T17:(2*(0,90+2,15))*0,5 |  | 3.05 |  |  | T17:(2*(0,90+2,15))*0,5
30 | 766000004 | Doplnění chybějících částí dřevěných křídel oken | m | 7.8478 | 0 | 0 |  | 2 | 12 | 0 | 57 | 2 | 0 | 0 | 0 | 0 | 0 | 12 | 0 | 0
|  | Výkaz - Předpokládá se průměrně oprava doplněním křídel dřevěných oken v 1% z vnějších i vnitřních oken: |  | 0 |  |  | Výkaz - Předpokládá se průměrně oprava doplněním křídel dřevěných oken v 1% z vnějších i vnitřních oken:
|  | T1:(2*(0,615+0,72)*4+2*(1,23+0,78)*2)*2*0,01 |  | 0.3744 |  |  | T1:(2*(0,615+0,72)*4+2*(1,23+0,78)*2)*2*0,01
|  | T2:4*(2*(0,64+0,72)+2*(0,64+0,78))*2*0,01 |  | 0.4448 |  |  | T2:4*(2*(0,64+0,72)+2*(0,64+0,78))*2*0,01
|  | T3:2*(2*(0,525+1,20)+2*(1,05*0,73))*2*0,01 |  | 0.1993 |  |  | T3:2*(2*(0,525+1,20)+2*(1,05*0,73))*2*0,01
|  | T4:2*(2*(0,575+0,66)*2+2*(1,15+0,68))*2*0,01 |  | 0.344 |  |  | T4:2*(2*(0,575+0,66)*2+2*(1,15+0,68))*2*0,01
|  | T5:2*(2*(0,45+0,97)*2+2*(0,45+0,70)*2)*2*0,01 |  | 0.4112 |  |  | T5:2*(2*(0,45+0,97)*2+2*(0,45+0,70)*2)*2*0,01
|  | T6:(2*(0,60+0,97)+2*(0,60+0,70))*2*0,01 |  | 0.1148 |  |  | T6:(2*(0,60+0,97)+2*(0,60+0,70))*2*0,01
|  | T7:2*(2*(0,52+1,26)*2+2*(0,52+0,70)*2)*2*0,01 |  | 0.48 |  |  | T7:2*(2*(0,52+1,26)*2+2*(0,52+0,70)*2)*2*0,01
|  | T8:(2*(0,49+1,24)*2+2*(0,49+0,70)*2+2*(0,46+0,70)*2+2*(0,92+2,12))*2*0,01 |  | 0.448 |  |  | T8:(2*(0,49+1,24)*2+2*(0,49+0,70)*2+2*(0,46+0,70)*2+2*(0,92+2,12))*2*0,01
|  | T9:8*(2*(0,62+1,21)+2*(0,62+0,74))*2*0,01 |  | 1.0208 |  |  | T9:8*(2*(0,62+1,21)+2*(0,62+0,74))*2*0,01
|  | T10:2*(2*(0,70+1,21)*2+2*(0,70+0,74)*2)*2*0,01 |  | 0.536 |  |  | T10:2*(2*(0,70+1,21)*2+2*(0,70+0,74)*2)*2*0,01
|  | T11:2*(2*(0,70+2,02)*2+(3,14*1,40/2+1,40))*2*0,01 |  | 0.5791 |  |  | T11:2*(2*(0,70+2,02)*2+(3,14*1,40/2+1,40))*2*0,01
|  | T13:2*(2*(0,75+1,21)*3+(0,75+0,74)*3)*2*0,01 |  | 0.6492 |  |  | T13:2*(2*(0,75+1,21)*3+(0,75+0,74)*3)*2*0,01
|  | T14:3*(2*(0,71+1,11)*2+(0,71+0,74)*2)*2*0,01 |  | 0.6108 |  |  | T14:3*(2*(0,71+1,11)*2+(0,71+0,74)*2)*2*0,01
|  | T15:((3,14*1,52/4+0,76+1,08)*2)*2*0,01 |  | 0.1213 |  |  | T15:((3,14*1,52/4+0,76+1,08)*2)*2*0,01
|  | T16:6*(2*(0,47+1,22)*2+2*(0,47+0,74)*2)*2*0,01 |  | 1.392 |  |  | T16:6*(2*(0,47+1,22)*2+2*(0,47+0,74)*2)*2*0,01
|  | T17:(2*(0,90+2,15))*2*0,01 |  | 0.122 |  |  | T17:(2*(0,90+2,15))*2*0,01
31 | 766000005 | Doplnění dřevěné obložení ostění dveří včetně olištování | m2 | 1.8666 | 0 | 0 |  | 2 | 12 | 0 | 68 | 2 | 0 | 0 | 0 | 0 | 0 | 12 | 0 | 0
|  | T12:(3,14*1,52/2+2*2,14)*0,28 |  | 1.8666 |  |  | T12:(3,14*1,52/2+2*2,14)*0,28
32 | 998766202R00 | Přesun hmot pro truhlářské konstr., výšky do 12 m | % |  | 0 | 0 |  | 2 | 7 | 1002 | 5 | 2 | 0 | 0 | 0 | 0 | 0 | 7 | 1002 | 0
| Celkem za | 766 Konstrukce truhlářské |  |  |  | 0 |  | 4 |  |  |  |  | 0 | 0 | 0 | 0 | 0
Díl: | 767 | Konstrukce zámečnické | [5 empty] | 1
33 | 767110110KR1 | Demontáž stávající mříže pro opětovné použití | m2 | 6.3528 | 0 | 0 |  | 2 | 12 | 0 | 39 | 2 | 0 | 0 | 0 | 0 | 0 | 12 | 0 | 0.03
|  | T2:3*0,64*1,50 |  | 2.88 |  |  | T2:3*0,64*1,50
|  | T3:1,05*0,60 |  | 0.63 |  |  | T3:1,05*0,60
|  | T5:1,04*1,77 |  | 1.8408 |  |  | T5:1,04*1,77
|  | T6:0,60*1,67 |  | 1.002 |  |  | T6:0,60*1,67
34 | 767110110KR2 | Montáž demontované upravené mříže | m2 | 6.3528 | 0 | 0 |  | 2 | 12 | 0 | 40 | 2 | 0 | 0 | 0 | 0 | 0 | 12 | 0 | 0
35 | 767111010KR1 | Očištění původního kování, případ. oprava a seřízení funkčnosti oken | Kus | 248 | 0 | 0 |  | 2 | 12 | 0 | 37 | 2 | 0 | 0 | 0 | 0 | 0 | 12 | 0 | 0
|  | T1:12 |  | 12 |  |  | T1:12
|  | T2:4*4 |  | 16 |  |  | T2:4*4
|  | T3:6 |  | 6 |  |  | T3:6
|  | T4:2*6-1 |  | 11 |  |  | T4:2*6-1
|  | T5:8 |  | 8 |  |  | T5:8
|  | T6:4 |  | 4 |  |  | T6:4
|  | T7:2*8-1 |  | 15 |  |  | T7:2*8-1
|  | T8:12 |  | 12 |  |  | T8:12
|  | T9:8*4-1 |  | 31 |  |  | T9:8*4-1
|  | T10:2*8-1 |  | 15 |  |  | T10:2*8-1
|  | T11:2*10 |  | 20 |  |  | T11:2*10
|  | T13:2*12 |  | 24 |  |  | T13:2*12
|  | T14:3*8-2 |  | 22 |  |  | T14:3*8-2
|  | T15:8 |  | 8 |  |  | T15:8
|  | T16:6*8-4 |  | 44 |  |  | T16:6*8-4
36 | 767111011KR1 | Výměna Al kliky za Alt-Wien | kus | 13 | 0 | 0 |  | 2 | 12 | 0 | 43 | 2 | 0 | 0 | 0 | 0 | 0 | 12 | 0 | 0
|  | T4:1 |  | 1 |  |  | T4:1
|  | T7:1 |  | 1 |  |  | T7:1
|  | T8 - klika-klaka:2 |  | 2 |  |  | T8 - klika-klaka:2
|  | T9:1 |  | 1 |  |  | T9:1
|  | T10:1 |  | 1 |  |  | T10:1
|  | T14:2 |  | 2 |  |  | T14:2
|  | T16:4 |  | 4 |  |  | T16:4
|  | T17 - klika-klika:1 |  | 1 |  |  | T17 - klika-klika:1
37 | 767111012KR1 | Doplnění okopového plechu | m2 | 0.636 | 0 | 0 |  | 2 | 12 | 0 | 50 | 2 | 0 | 0 | 0 | 0 | 0 | 12 | 0 | 0
|  | T17:2*1,06*0,30 |  | 0.636 |  |  | T17:2*1,06*0,30
38 | 998767202R00 | Přesun hmot pro zámečnické konstr., výšky do 12 m | % |  | 0 | 0 |  | 2 | 7 | 1002 | 5 | 2 | 0 | 0 | 0 | 0 | 0 | 7 | 1002 | 0
| Celkem za | 767 Konstrukce zámečnické |  |  |  | 0 |  | 4 |  |  |  |  | 0 | 0 | 0 | 0 | 0
Díl: | 771 | Podlahy z dlaždic a obklady | [5 empty] | 1
39 | 771551903R00 | Opravy podlah z dlaždic teracových, 30x30 cm | kus | 10 | 0 | 0 |  | 2 | 1 | 7 | 7 | 2 | 0 | 0 | 0 | 0 | 0 | 1 | 7 | 0.01447
|  | T12:10 |  | 10 |  |  | T12:10
40 | 783578011KR1 | Spára mezi rámem okna a oplechováním - vyplnění trvele pružným tmelem pro venk. využití | m | 36.93 | 0 | 0 |  | 2 | 12 | 0 | 66 | 2 | 0 | 0 | 0 | 0 | 0 | 12 | 0 | 4e-05
|  | T1:2,46 |  | 2.46 |  |  | T1:2,46
|  | T2:4*0,64 |  | 2.56 |  |  | T2:4*0,64
|  | T3:1,11 |  | 1.11 |  |  | T3:1,11
|  | T4:2*1,15 |  | 2.3 |  |  | T4:2*1,15
|  | T5:1,04 |  | 1.04 |  |  | T5:1,04
|  | T6:0,74 |  | 0.74 |  |  | T6:0,74
|  | T7:2*1,04 |  | 2.08 |  |  | T7:2*1,04
|  | T8:2*0,49 |  | 0.98 |  |  | T8:2*0,49
|  | T9:8*0,62 |  | 4.96 |  |  | T9:8*0,62
|  | T10:2*1,40 |  | 2.8 |  |  | T10:2*1,40
|  | T13:2*2,24 |  | 4.48 |  |  | T13:2*2,24
|  | T14:3*1,42 |  | 4.26 |  |  | T14:3*1,42
|  | T15:1,52 |  | 1.52 |  |  | T15:1,52
|  | T16:6*0,94 |  | 5.64 |  |  | T16:6*0,94
41 | 998771201R00 | Přesun hmot pro podlahy z dlaždic, výšky do 6 m | % |  | 0 | 0 |  | 2 | 7 | 1002 | 5 | 2 | 0 | 0 | 0 | 0 | 0 | 7 | 1002 | 0
| Celkem za | 771 Podlahy z dlaždic a obklady |  |  |  | 0 |  | 4 |  |  |  |  | 0 | 0 | 0 | 0 | 0
Díl: | 783 | Nátěry | [5 empty] | 1
42 | 783201811R00 | Odstranění nátěrů z kovových konstrukcí oškrábáním | m2 | 19.2093 | 0 | 0 |  | 2 | 1 | 7 | 7 | 2 | 0 | 0 | 0 | 0 | 0 | 1 | 7 | 1e-05
|  | T2:3*0,64*1,50*2 |  | 5.76 |  |  | T2:3*0,64*1,50*2
|  | T3:1,05*0,60*2 |  | 1.26 |  |  | T3:1,05*0,60*2
|  | T5:1,04*1,77*2 |  | 3.6816 |  |  | T5:1,04*1,77*2
|  | T6:0,60*1,67*2 |  | 2.004 |  |  | T6:0,60*1,67*2
|  | T1 - roletové kolejnice:(2,46+2*1,50)*0,05 |  | 0.273 |  |  | T1 - roletové kolejnice:(2,46+2*1,50)*0,05
|  | T3 - roletové kolejnice:(1,11+2*1,93)*0,05 |  | 0.2485 |  |  | T3 - roletové kolejnice:(1,11+2*1,93)*0,05
|  | T4 - roletové kolejnice:2*(1,15*2*1,34)*0,05 |  | 0.3082 |  |  | T4 - roletové kolejnice:2*(1,15*2*1,34)*0,05
|  | T7 - roletové kolejnice:2*(1,04+2*1,96)*0,05 |  | 0.496 |  |  | T7 - roletové kolejnice:2*(1,04+2*1,96)*0,05
|  | T9 - roletové kolejnice:8*(0,62+2*1,95)*0,05 |  | 1.808 |  |  | T9 - roletové kolejnice:8*(0,62+2*1,95)*0,05
|  | T10 - roletové kolejnice:2*(1,40+2*1,95)*0,05 |  | 0.53 |  |  | T10 - roletové kolejnice:2*(1,40+2*1,95)*0,05
|  | T13 - roletové kolejnice:2*(2,24+2*1,95)*0,05 |  | 0.614 |  |  | T13 - roletové kolejnice:2*(2,24+2*1,95)*0,05
|  | T14 - roletové kolejnice:3*(1,42+2*1,85)*0,05 |  | 0.768 |  |  | T14 - roletové kolejnice:3*(1,42+2*1,85)*0,05
|  | T16 - roletové kolejnice:6*(0,94+2*1,96)*0,05 |  | 1.458 |  |  | T16 - roletové kolejnice:6*(0,94+2*1,96)*0,05
43 | 783222100R00 | Nátěr syntetický kovových konstrukcí dvojnásobný | m2 | 12.7056 | 0 | 0 |  | 2 | 1 | 7 | 7 | 2 | 0 | 0 | 0 | 0 | 0 | 1 | 7 | 0.00024
44 | 783521000R00 | Nátěr syntet. klempířských konstrukcí Z + 1x | m2 | 10.2537 | 0 | 0 |  | 2 | 1 | 7 | 7 | 2 | 0 | 0 | 0 | 0 | 0 | 1 | 7 | 0.00032
|  | Parapety ve 100%: |  | 0 |  |  | Parapety ve 100%:
|  | T9:4*1,00*0,30 |  | 1.2 |  |  | T9:4*1,00*0,30
|  | T10:1,80*0,30 |  | 0.54 |  |  | T10:1,80*0,30
|  | T13:2,65*0,30 |  | 0.795 |  |  | T13:2,65*0,30
|  | T16:3*1,35*0,30 |  | 1.215 |  |  | T16:3*1,35*0,30
|  | T1 - roletové kolejnice:(2,46+2*1,50)*0,05 |  | 0.273 |  |  | T1 - roletové kolejnice:(2,46+2*1,50)*0,05
|  | T3 - roletové kolejnice:(1,11+2*1,93)*0,05 |  | 0.2485 |  |  | T3 - roletové kolejnice:(1,11+2*1,93)*0,05
|  | T4 - roletové kolejnice:2*(1,15*2*1,34)*0,05 |  | 0.3082 |  |  | T4 - roletové kolejnice:2*(1,15*2*1,34)*0,05
|  | T7 - roletové kolejnice:2*(1,04+2*1,96)*0,05 |  | 0.496 |  |  | T7 - roletové kolejnice:2*(1,04+2*1,96)*0,05
|  | T9 - roletové kolejnice:8*(0,62+2*1,95)*0,05 |  | 1.808 |  |  | T9 - roletové kolejnice:8*(0,62+2*1,95)*0,05
|  | T10 - roletové kolejnice:2*(1,40+2*1,95)*0,05 |  | 0.53 |  |  | T10 - roletové kolejnice:2*(1,40+2*1,95)*0,05
|  | T13 - roletové kolejnice:2*(2,24+2*1,95)*0,05 |  | 0.614 |  |  | T13 - roletové kolejnice:2*(2,24+2*1,95)*0,05
|  | T14 - roletové kolejnice:3*(1,42+2*1,85)*0,05 |  | 0.768 |  |  | T14 - roletové kolejnice:3*(1,42+2*1,85)*0,05
|  | T16 - roletové kolejnice:6*(0,94+2*1,96)*0,05 |  | 1.458 |  |  | T16 - roletové kolejnice:6*(0,94+2*1,96)*0,05
45 | 783521900R00 | Údržba, nátěr syntetický klempířských konstr. 1x | m2 | 8.553 | 0 | 0 |  | 2 | 1 | 7 | 7 | 2 | 0 | 0 | 0 | 0 | 0 | 1 | 7 | 0.00019
|  | Oprava (očištění + nátěr) cca 10%: |  | 0 |  |  | Oprava (očištění + nátěr) cca 10%:
|  | Parapety: |  | 0 |  |  | Parapety:
|  | T1:2,46*0,30 |  | 0.738 |  |  | T1:2,46*0,30
|  | T2:4*0,64*0,30 |  | 0.768 |  |  | T2:4*0,64*0,30
|  | T3:1,11*0,30 |  | 0.333 |  |  | T3:1,11*0,30
|  | T4:2*1,15*0,30 |  | 0.69 |  |  | T4:2*1,15*0,30
|  | T5:1,04*0,30 |  | 0.312 |  |  | T5:1,04*0,30
|  | T6:0,74*0,30 |  | 0.222 |  |  | T6:0,74*0,30
|  | T7:2*1,04*0,30 |  | 0.624 |  |  | T7:2*1,04*0,30
|  | T8:(2,00-0,92)*0,30 |  | 0.324 |  |  | T8:(2,00-0,92)*0,30
|  | T9 :4*0,62*0,30 |  | 0.744 |  |  | T9 :4*0,62*0,30
|  | T10:1*1,46*0,30 |  | 0.438 |  |  | T10:1*1,46*0,30
|  | T13:1*2,30*0,30 |  | 0.69 |  |  | T13:1*2,30*0,30
|  | T14:3*1,46*0,30 |  | 1.314 |  |  | T14:3*1,46*0,30
|  | T15:1,52*0,30 |  | 0.456 |  |  | T15:1,52*0,30
|  | T16:3*1,00*0,30 |  | 0.9 |  |  | T16:3*1,00*0,30
46 | 783601811R00 | Odstranění nátěrů truhlářských, kastlových oken oškrábáním | m2 | 330.2764 | 0 | 0 |  | 2 | 1 | 7 | 7 | 2 | 0 | 0 | 0 | 0 | 0 | 1 | 7 | 1e-05
|  | T1:2,46*1,50*4 |  | 14.76 |  |  | T1:2,46*1,50*4
|  | T2:4*0,64*1,50*4 |  | 15.36 |  |  | T2:4*0,64*1,50*4
|  | T3:1,11*1,93*4 |  | 8.5692 |  |  | T3:1,11*1,93*4
|  | T4:2*1,15*1,34*4 |  | 12.328 |  |  | T4:2*1,15*1,34*4
|  | T5:1,04*1,77*4 |  | 7.3632 |  |  | T5:1,04*1,77*4
|  | T6:0,74*1,77*4 |  | 5.2392 |  |  | T6:0,74*1,77*4
|  | T7:2*1,04*1,96*4 |  | 16.3072 |  |  | T7:2*1,04*1,96*4
|  | T8:(2,00*2,00+0,92*0,88)*4 |  | 19.2384 |  |  | T8:(2,00*2,00+0,92*0,88)*4
|  | T9:8*0,62*2,30*4 |  | 45.632 |  |  | T9:8*0,62*2,30*4
|  | T10:2*1,46*2,03*4 |  | 23.7104 |  |  | T10:2*1,46*2,03*4
|  | T11:2*1,52*2,78*4 |  | 33.8048 |  |  | T11:2*1,52*2,78*4
|  | T13:2*2,30*2,03*4 |  | 37.352 |  |  | T13:2*2,30*2,03*4
|  | T14:3*1,46*2,03*4 |  | 35.5656 |  |  | T14:3*1,46*2,03*4
|  | T15:1,52*1,08*4 |  | 6.5664 |  |  | T15:1,52*1,08*4
|  | T16:6*1,00*2,02*4 |  | 48.48 |  |  | T16:6*1,00*2,02*4
47 | 783601813R00 | Odstranění nátěrů truhlářských, dveří oškrábáním | m2 | 11.2784 | 0 | 0 |  | 2 | 1 | 7 | 7 | 2 | 0 | 0 | 0 | 0 | 0 | 1 | 7 | 1e-05
|  | T17:1,06*2,66*4 |  | 11.2784 |  |  | T17:1,06*2,66*4
48 | 783601815R00 | Odstranění nátěrů, stěny truhlářské, oškrábáním | m2 | 53.3035 | 0 | 0 |  | 2 | 1 | 7 | 7 | 2 | 0 | 0 | 0 | 0 | 0 | 1 | 7 | 1e-05
|  | T1 - roletový kastl:2,46*(0,22+0,25) |  | 1.1562 |  |  | T1 - roletový kastl:2,46*(0,22+0,25)
|  | T3 - roletový kastl+obložení ostění:1,11*(0,22+0,25)+2*1,93*0,35 |  | 1.8727 |  |  | T3 - roletový kastl+obložení ostění:1,11*(0,22+0,25)+2*1,93*0,35
|  | T4 - roletový kastl:2*(1,15*(0,22+0,25)) |  | 1.081 |  |  | T4 - roletový kastl:2*(1,15*(0,22+0,25))
|  | T7 - roletový kastl+obložení ostění:2*(1,04*(0,22+0,25)+2*1,96*0,35) |  | 3.7216 |  |  | T7 - roletový kastl+obložení ostění:2*(1,04*(0,22+0,25)+2*1,96*0,35)
|  | T9 - roletový kastl+obložení ostění:8*(0,62*(0,22+0,12)+2*2,30*0,26) |  | 11.2544 |  |  | T9 - roletový kastl+obložení ostění:8*(0,62*(0,22+0,12)+2*2,30*0,26)
|  | T10 - roletový kastl+obložení ostění:2*(1,46*(0,22+0,12)+2*2,03*0,37) |  | 3.9972 |  |  | T10 - roletový kastl+obložení ostění:2*(1,46*(0,22+0,12)+2*2,03*0,37)
|  | T11 - obložení ostění:2*((3,14*1,40/2+2*2,78)*0,24) |  | 3.7238 |  |  | T11 - obložení ostění:2*((3,14*1,40/2+2*2,78)*0,24)
|  | T13 - roletový kastl+obložení ostění:2*(2,30*(0,22+0,25)+2*2,03*0,35) |  | 5.004 |  |  | T13 - roletový kastl+obložení ostění:2*(2,30*(0,22+0,25)+2*2,03*0,35)
|  | T14 - roletový kastl+obložení ostění:3*1,46*(0,22+0,25)+2*2,03*0,35 |  | 3.4796 |  |  | T14 - roletový kastl+obložení ostění:3*1,46*(0,22+0,25)+2*2,03*0,35
|  | T16 - roletový kastl+obložení ostění:6*(1,00*(0,22+0,25)+2*2,02*0,35) |  | 11.304 |  |  | T16 - roletový kastl+obložení ostění:6*(1,00*(0,22+0,25)+2*2,02*0,35)
|  | Parapety: |  | 0 |  |  | Parapety:
|  | T3:1,11*0,30 |  | 0.333 |  |  | T3:1,11*0,30
|  | T5:1,04*0,20 |  | 0.208 |  |  | T5:1,04*0,20
|  | T6:0,74*0,20 |  | 0.148 |  |  | T6:0,74*0,20
|  | T7:2*1,04*0,30 |  | 0.624 |  |  | T7:2*1,04*0,30
|  | T8:(2,00-0,92)*0,20 |  | 0.216 |  |  | T8:(2,00-0,92)*0,20
|  | T9:8*0,62*0,20 |  | 0.992 |  |  | T9:8*0,62*0,20
|  | T10:2*1,46*0,20 |  | 0.584 |  |  | T10:2*1,46*0,20
|  | T11:2*1,52*0,20 |  | 0.608 |  |  | T11:2*1,52*0,20
|  | T13:2*2,30*0,20 |  | 0.92 |  |  | T13:2*2,30*0,20
|  | T14:3*1,46*0,20 |  | 0.876 |  |  | T14:3*1,46*0,20
|  | T16:6*1,00*0,20 |  | 1.2 |  |  | T16:6*1,00*0,20
49 | 783602821R00 | Odstranění nátěrů truhlářských, kastlových oken opálením | m2 | 165.1382 | 0 | 0 |  | 2 | 1 | 7 | 7 | 2 | 0 | 0 | 0 | 0 | 0 | 1 | 7 | 0.00031
|  | Vnější křídla a rámy: |  | 0 |  |  | Vnější křídla a rámy:
|  | T1:2,46*1,50*2 |  | 7.38 |  |  | T1:2,46*1,50*2
|  | T2:4*0,64*1,50*2 |  | 7.68 |  |  | T2:4*0,64*1,50*2
|  | T3:1,11*1,93*2 |  | 4.2846 |  |  | T3:1,11*1,93*2
|  | T4:2*1,15*1,34*2 |  | 6.164 |  |  | T4:2*1,15*1,34*2
|  | T5:1,04*1,77*2 |  | 3.6816 |  |  | T5:1,04*1,77*2
|  | T6:0,74*1,77*2 |  | 2.6196 |  |  | T6:0,74*1,77*2
|  | T7:2*1,04*1,96*2 |  | 8.1536 |  |  | T7:2*1,04*1,96*2
|  | T8:(2,00*2,00+0,92*0,88)*2 |  | 9.6192 |  |  | T8:(2,00*2,00+0,92*0,88)*2
|  | T9:8*0,62*2,30*2 |  | 22.816 |  |  | T9:8*0,62*2,30*2
|  | T10:2*1,46*2,03*2 |  | 11.8552 |  |  | T10:2*1,46*2,03*2
|  | T11:2*1,52*2,78*2 |  | 16.9024 |  |  | T11:2*1,52*2,78*2
|  | T13:2*2,30*2,03*2 |  | 18.676 |  |  | T13:2*2,30*2,03*2
|  | T14:3*1,46*2,03*2 |  | 17.7828 |  |  | T14:3*1,46*2,03*2
|  | T15:1,52*1,08*2 |  | 3.2832 |  |  | T15:1,52*1,08*2
|  | T16:6*1,00*2,02*2 |  | 24.24 |  |  | T16:6*1,00*2,02*2
50 | 783602823R00 | Odstranění nátěrů truhlářských, dveří opálením | m2 | 5.6392 | 0 | 0 |  | 2 | 1 | 7 | 7 | 2 | 0 | 0 | 0 | 0 | 0 | 1 | 7 | 0.00031
|  | T17:1,06*2,66*2 |  | 5.6392 |  |  | T17:1,06*2,66*2
51 | 783623920R00 | Údržba, nátěr synt. truhl.výr. 1x +1x email +1x tm | m2 | 228.8137 | 0 | 0 |  | 2 | 1 | 7 | 7 | 2 | 0 | 0 | 0 | 0 | 0 | 1 | 7 | 0.00037
|  | Z vnitřní strany - kastlové okna včetně rámu: |  | 0 |  |  | Z vnitřní strany - kastlové okna včetně rámu:
|  | T1:2,46*1,50*2 |  | 7.38 |  |  | T1:2,46*1,50*2
|  | T2:4*0,64*1,50*2 |  | 7.68 |  |  | T2:4*0,64*1,50*2
|  | T3:1,11*1,93*2 |  | 4.2846 |  |  | T3:1,11*1,93*2
|  | T4:2*1,15*1,34*2 |  | 6.164 |  |  | T4:2*1,15*1,34*2
|  | T5:1,04*1,77*2 |  | 3.6816 |  |  | T5:1,04*1,77*2
|  | T6:0,74*1,77*2 |  | 2.6196 |  |  | T6:0,74*1,77*2
|  | T7:2*1,04*1,96*2 |  | 8.1536 |  |  | T7:2*1,04*1,96*2
|  | T8:(2,00*2,00+0,92*0,88)*2 |  | 9.6192 |  |  | T8:(2,00*2,00+0,92*0,88)*2
|  | T9:8*0,62*2,30*2 |  | 22.816 |  |  | T9:8*0,62*2,30*2
|  | T10:2*1,46*2,03*2 |  | 11.8552 |  |  | T10:2*1,46*2,03*2
|  | T11:2*1,52*2,78*2 |  | 16.9024 |  |  | T11:2*1,52*2,78*2
|  | T13:2*2,30*2,03*2 |  | 18.676 |  |  | T13:2*2,30*2,03*2
|  | T14:3*1,46*2,03*2 |  | 17.7828 |  |  | T14:3*1,46*2,03*2
|  | T15:1,52*1,08*2 |  | 3.2832 |  |  | T15:1,52*1,08*2
|  | T16:6*1,00*2,02*2 |  | 24.24 |  |  | T16:6*1,00*2,02*2
|  | T1 - roletový kastl:2,46*(0,22+0,25) |  | 1.1562 |  |  | T1 - roletový kastl:2,46*(0,22+0,25)
|  | T3 - roletový kastl+obložení ostění:1,11*0,22+2*1,93*0,35 |  | 1.5952 |  |  | T3 - roletový kastl+obložení ostění:1,11*0,22+2*1,93*0,35
|  | T4 - roletový kastl:2*(1,15*(0,22+0,25)) |  | 1.081 |  |  | T4 - roletový kastl:2*(1,15*(0,22+0,25))
|  | T7 - roletový kastl+obložení ostění:2*(1,04*(0,22+0,25)+2*1,96*0,35) |  | 3.7216 |  |  | T7 - roletový kastl+obložení ostění:2*(1,04*(0,22+0,25)+2*1,96*0,35)
|  | T9 - roletový kastl+obložení ostění:8*(0,62*(0,22+0,25)+2*2,30*0,35) |  | 15.2112 |  |  | T9 - roletový kastl+obložení ostění:8*(0,62*(0,22+0,25)+2*2,30*0,35)
|  | T10 - roletový kastl+obložení ostění:2*(1,46*(0,22+0,25)+2*2,03*0,35) |  | 4.2144 |  |  | T10 - roletový kastl+obložení ostění:2*(1,46*(0,22+0,25)+2*2,03*0,35)
|  | T11 - obložení ostění:2*(2*2,78*0,35) |  | 3.892 |  |  | T11 - obložení ostění:2*(2*2,78*0,35)
|  | T13 - roletový kastl+obložení ostění:2*(2,30*(0,22+0,25)+2*2,03*0,35) |  | 5.004 |  |  | T13 - roletový kastl+obložení ostění:2*(2,30*(0,22+0,25)+2*2,03*0,35)
|  | T14 - roletový kastl+obložení ostění:1,46*(0,22+0,25)+2*2,03*0,35 |  | 2.1072 |  |  | T14 - roletový kastl+obložení ostění:1,46*(0,22+0,25)+2*2,03*0,35
|  | T16 - roletový kastl+obložení ostění:6*(1,00*(0,22+0,25)+2*2,02*0,35) |  | 11.304 |  |  | T16 - roletový kastl+obložení ostění:6*(1,00*(0,22+0,25)+2*2,02*0,35)
|  | Parapety: |  | 0 |  |  | Parapety:
|  | T3:1,11*0,30 |  | 0.333 |  |  | T3:1,11*0,30
|  | T5:1,04*0,20 |  | 0.208 |  |  | T5:1,04*0,20
|  | T6:0,74*0,20 |  | 0.148 |  |  | T6:0,74*0,20
|  | T7:2*1,04*0,30 |  | 0.624 |  |  | T7:2*1,04*0,30
|  | T8:(2,00-0,92)*0,20 |  | 0.216 |  |  | T8:(2,00-0,92)*0,20
|  | T9:8*0,62*0,20 |  | 0.992 |  |  | T9:8*0,62*0,20
|  | T10:2*1,46*0,20 |  | 0.584 |  |  | T10:2*1,46*0,20
|  | T11:2*1,52*0,20 |  | 0.608 |  |  | T11:2*1,52*0,20
|  | T13:2*2,30*0,20 |  | 0.92 |  |  | T13:2*2,30*0,20
|  | T14:3*1,46*0,20 |  | 0.876 |  |  | T14:3*1,46*0,20
|  | T16:6*1,00*0,20 |  | 1.2 |  |  | T16:6*1,00*0,20
|  | Okapničky oken: |  | 0 |  |  | Okapničky oken:
|  | T1:2,46*0,05 |  | 0.123 |  |  | T1:2,46*0,05
|  | T2:4*0,64*0,05 |  | 0.128 |  |  | T2:4*0,64*0,05
|  | T3:1,11*0,05 |  | 0.0555 |  |  | T3:1,11*0,05
|  | T4:2*1,15*0,05 |  | 0.115 |  |  | T4:2*1,15*0,05
|  | T5:1,04*0,05 |  | 0.052 |  |  | T5:1,04*0,05
|  | T6:0,74*0,05 |  | 0.037 |  |  | T6:0,74*0,05
|  | T7:2*1,04*0,05 |  | 0.104 |  |  | T7:2*1,04*0,05
|  | T8:(2,00-0,90)*0,05 |  | 0.055 |  |  | T8:(2,00-0,90)*0,05
|  | T9:8*0,62*0,05 |  | 0.248 |  |  | T9:8*0,62*0,05
|  | T10:2*1,46*0,05 |  | 0.146 |  |  | T10:2*1,46*0,05
|  | T11:2*1,52*0,05 |  | 0.152 |  |  | T11:2*1,52*0,05
|  | T13:2*2,30*0,05 |  | 0.23 |  |  | T13:2*2,30*0,05
|  | T14:3*1,46*0,05 |  | 0.219 |  |  | T14:3*1,46*0,05
|  | T15:1,52*0,05 |  | 0.076 |  |  | T15:1,52*0,05
|  | T16:6*1,00*0,05 |  | 0.3 |  |  | T16:6*1,00*0,05
|  | Dveře: |  | 0 |  |  | Dveře:
|  | T17:1,06*2,66*2 |  | 5.6392 |  |  | T17:1,06*2,66*2
52 | 783624200R00 | Nátěr synt. truhl. výrobků 2x + 1x email + 1x tmel uzavíratelný nátěr s UV odolností | m2 | 165.1382 | 0 | 0 |  | 2 | 1 | 7 | 7 | 2 | 0 | 0 | 0 | 0 | 0 | 1 | 7 | 0.00047
|  | Okna z vnější strany - kastlové okna včetně rámu: |  | 0 |  |  | Okna z vnější strany - kastlové okna včetně rámu:
|  | T1:2,46*1,50*2 |  | 7.38 |  |  | T1:2,46*1,50*2
|  | T2:4*0,64*1,50*2 |  | 7.68 |  |  | T2:4*0,64*1,50*2
|  | T3:1,11*1,93*2 |  | 4.2846 |  |  | T3:1,11*1,93*2
|  | T4:2*1,15*1,34*2 |  | 6.164 |  |  | T4:2*1,15*1,34*2
|  | T5:1,04*1,77*2 |  | 3.6816 |  |  | T5:1,04*1,77*2
|  | T6:0,74*1,77*2 |  | 2.6196 |  |  | T6:0,74*1,77*2
|  | T7:2*1,04*1,96*2 |  | 8.1536 |  |  | T7:2*1,04*1,96*2
|  | T8:(2,00*2,00+0,92*0,88)*2 |  | 9.6192 |  |  | T8:(2,00*2,00+0,92*0,88)*2
|  | T9:8*0,62*2,30*2 |  | 22.816 |  |  | T9:8*0,62*2,30*2
|  | T10:2*1,46*2,03*2 |  | 11.8552 |  |  | T10:2*1,46*2,03*2
|  | T11:2*1,52*2,78*2 |  | 16.9024 |  |  | T11:2*1,52*2,78*2
|  | T13:2*2,30*2,03*2 |  | 18.676 |  |  | T13:2*2,30*2,03*2
|  | T14:3*1,46*2,03*2 |  | 17.7828 |  |  | T14:3*1,46*2,03*2
|  | T15:1,52*1,08*2 |  | 3.2832 |  |  | T15:1,52*1,08*2
|  | T16:6*1,00*2,02*2 |  | 24.24 |  |  | T16:6*1,00*2,02*2
| Celkem za | 783 Nátěry |  |  |  | 0 |  | 4 |  |  |  |  | 0 | 0 | 0 | 0 | 0
Díl: | 784 | Malby | [5 empty] | 1
53 | 784195112R00 | Malba tekutá Primalex Standard, bílá, 2 x | m2 | 5.0853 | 0 | 0 |  | 2 | 1 | 7 | 7 | 2 | 0 | 0 | 0 | 0 | 0 | 1 | 7 | 0.00014
|  | po odstranění T12:1,52+2*2,96*0,30 |  | 3.296 |  |  | po odstranění T12:1,52+2*2,96*0,30
|  | po opravě T17:(2*2,15+3,14*1,06/2)*0,30 |  | 1.7893 |  |  | po opravě T17:(2*2,15+3,14*1,06/2)*0,30
| Celkem za | 784 Malby |  |  |  | 0 |  | 4 |  |  |  |  | 0 | 0 | 0 | 0 | 0
Díl: | 787 | Zasklívání | [5 empty] | 1
54 | 787600901R00 | Oprava - zasklívání oken - přetmelení sklenářským tmelem | m | 378.449 | 0 | 0 |  | 2 | 1 | 7 | 7 | 2 | 0 | 0 | 0 | 0 | 0 | 1 | 7 | 0.00096
|  | Vnitřní část: |  | 0 |  |  | Vnitřní část:
|  | T1:(2*(0,615+0,72)*4+2*(1,23+0,78)*2)*0,2 |  | 3.744 |  |  | T1:(2*(0,615+0,72)*4+2*(1,23+0,78)*2)*0,2
|  | T2:4*(2*(0,64+0,72)+2*(0,64+0,78))*0,2 |  | 4.448 |  |  | T2:4*(2*(0,64+0,72)+2*(0,64+0,78))*0,2
|  | T3:2*(2*(0,525+1,20)+2*(1,05*0,73))*0,2 |  | 1.9932 |  |  | T3:2*(2*(0,525+1,20)+2*(1,05*0,73))*0,2
|  | T4:2*(2*(0,575+0,66)*2+2*(1,15+0,68))*0,2 |  | 3.44 |  |  | T4:2*(2*(0,575+0,66)*2+2*(1,15+0,68))*0,2
|  | T5:2*(2*(0,45+0,97)*2+2*(0,45+0,70))*0,2 |  | 3.192 |  |  | T5:2*(2*(0,45+0,97)*2+2*(0,45+0,70))*0,2
|  | T6:(2*(0,60+0,70))*0,2 |  | 0.52 |  |  | T6:(2*(0,60+0,70))*0,2
|  | T7:2*(2*(0,52+1,26)*2+2*(0,52+0,70)*2)*0,2 |  | 4.8 |  |  | T7:2*(2*(0,52+1,26)*2+2*(0,52+0,70)*2)*0,2
|  | T8:(2*(0,49+1,24)*2+2*(0,49+0,70)*2+2*(0,46+0,70)*2+2*(0,92+2,12))*0,5 |  | 11.2 |  |  | T8:(2*(0,49+1,24)*2+2*(0,49+0,70)*2+2*(0,46+0,70)*2+2*(0,92+2,12))*0,5
|  | T9:8*(2*(0,62+1,21))*0,2 |  | 5.856 |  |  | T9:8*(2*(0,62+1,21))*0,2
|  | T10:2*(2*(0,70+1,21)*2+2*(0,70+0,74)*2)*0,2 |  | 5.36 |  |  | T10:2*(2*(0,70+1,21)*2+2*(0,70+0,74)*2)*0,2
|  | T11:2*(2*(0,70+2,02)*2+(3,14*1,40/2+1,40))*0,3 |  | 8.6868 |  |  | T11:2*(2*(0,70+2,02)*2+(3,14*1,40/2+1,40))*0,3
|  | T14:3*(2*(0,71+1,11)*2+(0,71+0,74)*2)*0,2 |  | 6.108 |  |  | T14:3*(2*(0,71+1,11)*2+(0,71+0,74)*2)*0,2
|  | T15:((3,14*1,52/4+0,76+1,08)*2)*0,2 |  | 1.2133 |  |  | T15:((3,14*1,52/4+0,76+1,08)*2)*0,2
|  | T16:6*(2*(0,47+1,22)*2+2*(0,47+0,74)*2)*0,2 |  | 13.92 |  |  | T16:6*(2*(0,47+1,22)*2+2*(0,47+0,74)*2)*0,2
|  | T17:((0,90+3,14*0,90/2))*0,2 |  | 0.4626 |  |  | T17:((0,90+3,14*0,90/2))*0,2
|  | Vnější část¨: |  | 0 |  |  | Vnější část¨:
|  | T1:(2*(0,615+0,72)*4+2*(1,23+0,78)*2)*0,8 |  | 14.976 |  |  | T1:(2*(0,615+0,72)*4+2*(1,23+0,78)*2)*0,8
|  | T2:4*(2*(0,64+0,72)+2*(0,64+0,78))*0,8 |  | 17.792 |  |  | T2:4*(2*(0,64+0,72)+2*(0,64+0,78))*0,8
|  | T3:2*(2*(0,525+1,20)+2*(1,05*0,73))*0,8 |  | 7.9728 |  |  | T3:2*(2*(0,525+1,20)+2*(1,05*0,73))*0,8
|  | T4:2*(2*(0,575+0,66)*2+2*(1,15+0,68))*0,8 |  | 13.76 |  |  | T4:2*(2*(0,575+0,66)*2+2*(1,15+0,68))*0,8
|  | T5:2*(2*(0,45+0,97)*2+2*(0,45+0,70)*2)*0,8 |  | 16.448 |  |  | T5:2*(2*(0,45+0,97)*2+2*(0,45+0,70)*2)*0,8
|  | T6:(2*(0,60+0,70))*0,8 |  | 2.08 |  |  | T6:(2*(0,60+0,70))*0,8
|  | T7:2*(2*(0,52+1,26)*2+2*(0,52+0,70)*2)*0,8 |  | 19.2 |  |  | T7:2*(2*(0,52+1,26)*2+2*(0,52+0,70)*2)*0,8
|  | T8:(2*(0,49+1,24)*2+2*(0,49+0,70)*2+2*(0,46+0,70)*2)*0,8 |  | 13.056 |  |  | T8:(2*(0,49+1,24)*2+2*(0,49+0,70)*2+2*(0,46+0,70)*2)*0,8
|  | T9:8*(2*(0,62+1,21)+2*(0,62+0,74))*0,8 |  | 40.832 |  |  | T9:8*(2*(0,62+1,21)+2*(0,62+0,74))*0,8
|  | T10:2*(2*(0,70+1,21)*2+2*(0,70+0,74)*2)*0,8 |  | 21.44 |  |  | T10:2*(2*(0,70+1,21)*2+2*(0,70+0,74)*2)*0,8
|  | T11:2*(2*(0,70+2,02)*2+(3,14*1,40/2+1,40))*0,8 |  | 23.1648 |  |  | T11:2*(2*(0,70+2,02)*2+(3,14*1,40/2+1,40))*0,8
|  | T13:2*(2*(0,75+1,21)*3+(0,75+0,74)*3)*0,8 |  | 25.968 |  |  | T13:2*(2*(0,75+1,21)*3+(0,75+0,74)*3)*0,8
|  | T14:3*(2*(0,71+1,11)*2+(0,71+0,74)*2)*0,8 |  | 24.432 |  |  | T14:3*(2*(0,71+1,11)*2+(0,71+0,74)*2)*0,8
|  | T15:((3,14*1,52/4+0,76+1,08)*2)*0,8 |  | 4.8531 |  |  | T15:((3,14*1,52/4+0,76+1,08)*2)*0,8
|  | T16:6*(2*(0,47+1,22)*2+2*(0,47+0,74)*2)*0,8 |  | 55.68 |  |  | T16:6*(2*(0,47+1,22)*2+2*(0,47+0,74)*2)*0,8
|  | T17:((0,90+3,14*0,90/2))*0,8 |  | 1.8504 |  |  | T17:((0,90+3,14*0,90/2))*0,8
55 | 998787202R00 | Přesun hmot pro zasklívání, výšky do 12 m | % |  | 0 | 0 |  | 2 | 7 | 1002 | 5 | 2 | 0 | 0 | 0 | 0 | 0 | 7 | 1002 | 0
| Celkem za | 787 Zasklívání |  |  |  | 0 |  | 4 |  |  |  |  | 0 | 0 | 0 | 0 | 0
Díl: | D96 | Přesuny suti a vybouraných hmot | [5 empty] | 1
56 | 979011111R00 | Svislá doprava suti a vybour. hmot za 2.NP a 1.PP | t | 0.63322 | 0 | 0 |  | 2 | 8 | 0 | 3 | 1 | 0 | 0 | 0 | 0 | 0 | 8 | 0 | 0
57 | 979011121R00 | Příplatek za každé další podlaží | t | 0.63322 | 0 | 0 |  | 2 | 8 | 0 | 3 | 1 | 0 | 0 | 0 | 0 | 0 | 8 | 0 | 0
58 | 979081111R00 | Odvoz suti a vybour. hmot na skládku do 1 km | t | 0.63322 | 0 | 0 |  | 2 | 8 | 0 | 3 | 1 | 0 | 0 | 0 | 0 | 0 | 8 | 0 | 0
59 | 979081121R00 | Příplatek k odvozu za každý další 1 km | t | 1.8997 | 0 | 0 |  | 2 | 8 | 0 | 3 | 1 | 0 | 0 | 0 | 0 | 0 | 8 | 0 | 0
60 | 979082111R00 | Vnitrostaveništní doprava suti do 10 m | t | 0.63322 | 0 | 0 |  | 2 | 8 | 0 | 3 | 1 | 0 | 0 | 0 | 0 | 0 | 8 | 0 | 0
61 | 979082121R00 | Příplatek k vnitrost. dopravě suti za dalších 5 m | t | 1.2664 | 0 | 0 |  | 2 | 8 | 0 | 3 | 1 | 0 | 0 | 0 | 0 | 0 | 8 | 0 | 0
62 | 979990001KR1 | Poplatek za skládku stavební suti + sklo | t | 0.63322 | 0 | 0 |  | 2 | 8 | 0 | 3 | 1 | 0 | 0 | 0 | 0 | 0 | 8 | 0 | 0
| Celkem za | D96 Přesuny suti a vybouraných hmot |  |  |  | 0 |  | 4 |  |  |  |  | 0 | 0 | 0 | 0 | 0