## Pokyny pro vyplnění
Pokyny pro vyplnění
Ve všech listech tohoto souboru můžete měnit pouze buňky s modrým pozadím. Jedná se o tyto údaje : - údaje o firmě - jednotkové ceny položek zadané na maximálně dvě desetinná místa

## Stavba
#RTSROZP# | Položkový rozpočet stavby
| Stavba: |  | 1531 | Vypracování projektové dokumentace opravy chodníku na ul. Revoluční, Krnov
| Objednatel: | [5 empty] | IČ:
DIČ:
| Projektant: | [5 empty] | IČ:
DIČ:
| Zhotovitel: | [5 empty] | IČ:
DIČ:
Vypracoval:
| Rozpis ceny | [6 empty] | Celkem
HSV | HSV | [6 empty] | 0
PSV | PSV | [6 empty] | 0
MON | MON | [6 empty] | 0
VN | Vedlejší náklady | [6 empty] | 0
ON | Ostatní náklady | [6 empty] | 0
| Celkem | [6 empty] | 0
Rekapitulace daní
| Základ pro sníženou DPH |  |  | 15 | % | 0 |  |  | CZK
| Snížená DPH |  |  | 15 | % | 0 |  |  | CZK
| Základ pro základní DPH |  |  | 21 | % | 0 |  |  | CZK
| Základní DPH |  |  | 21 | % | 0 |  |  | CZK
| Zaokrouhlení |  |  |  |  | 0 |  |  | CZK
| Cena celkem bez DPH |  |  |  |  | 0 |  |  | CZK
| Cena celkem s DPH |  |  |  |  | 0 |  |  | CZK
|  | v |  |  | dne |  | 2015-12-17
|  |  | Za zhotovitele |  |  |  | Za objednatele
Rekapitulace dílčích částí
#CASTI>> | Číslo | Název |  |  | Základ pro sníženou DPH | Základ pro základní DPH | DPH celkem | Cena celkem | %
1 | Stavba |  |  |  | 0 | 0 | 0 | 0
2 | 000 | Přípravné a přidružené práce |  |  | 0 | 0 | 0 | 0
3 | 001 | RTS |  |  | 0 | 0 | 0 | 0
2 | 001 | Vypracování projektové dokumentace opravy chodníku na ul. Revoluční, Krnov |  |  | 0 | 0 | 0 | 0
3 | 001 | RTS |  |  | 0 | 0 | 0 | 0
| Celkem za stavbu |  |  |  | 0 | 0 | 0 | 0 | 0
Rekapitulace dílů
| Číslo | Název |  |  | Typ dílu |  |  | Celkem | %
| 1 | Zemní práce |  |  | HSV |  |  | 0
| 11 | Přípravné a přidružené práce |  |  | HSV |  |  | 0
| 5 | Komunikace |  |  | HSV |  |  | 0
| 8 | Trubní vedení |  |  | HSV |  |  | 0
| 91 | Doplňující práce na komunikaci |  |  | HSV |  |  | 0
| 711 | Izolace proti vodě |  |  | PSV |  |  | 0
| Cena celkem | [6 empty] | 0 | 0
Note on D11: Název
Note on I11: IČO
Note on D12: Ulice
Note on I12: DIČ
Note on C13: PSČ
Note on D13: Ulice

## VzorPolozky (hidden)
Položkový rozpočet
S:
O:
R:

## 000 001 Pol
Položkový rozpočet | [22 empty] | #TypZaznamu#
S: | 1531 | Vypracování projektové dokumentace opravy chodníku na ul. Revoluční, Krnov | [20 empty] | STA
O: | 000 | Přípravné a přidružené práce | [20 empty] | OBJ
R: | 001 | RTS | [20 empty] | ROZ
P.č. | Číslo položky | Název položky | MJ | množství | cena / MJ | Celkem | Dodávka | Dodávka celk. | Montáž | Montáž celk. | DPH | cena s DPH | hmotnost / MJ | hmotnost celk.(t) | dem. hmotnost / MJ | dem. hmotnost celk.(t) | Ceník | Cen. soustava | Nhod / MJ | Nhod celk.
Díl: | 11 | Přípravné a přidružené práce |  |  |  | 0 |  | 0 |  | 0 |  | 0 |  | 0 |  | 0 |  |  |  | 0 |  |  | DIL
1 | R0004 | Zařízení staveniště | soubor | 1 |  | 0 |  | 0 |  | 0 | 21 | 0 | 0 | 0 | 0 | 0 |  |  | 0 | 0 |  |  | POL1_
|  | - zajištění PDZ, zvláštního užívání komunikace, omezení dopravy vč. příslušných povolení | [20 empty] | POP | - zajištění PDZ, zvláštního užívání komunikace, omezení dopravy vč. příslušných povolení
|  | - náklady na zařízení staveniště vč. napojení na potřebná media | [20 empty] | POP | - náklady na zařízení staveniště vč. napojení na potřebná media
|  | - náklady související s případným zásahem do silničních pozemků | [20 empty] | POP | - náklady související s případným zásahem do silničních pozemků
2 | R0005 | Vytýčení inženýrských sítí | soubor | 1 |  | 0 |  | 0 |  | 0 | 21 | 0 | 0 | 0 | 0 | 0 |  |  | 0 | 0 |  |  | POL1_
|  | - vytýčení IS vč. provedení průzkumných sond | [20 empty] | POP | - vytýčení IS vč. provedení průzkumných sond
3 | R0006 | Práce během výstavby a přidružené práce | soubor | 1 |  | 0 |  | 0 |  | 0 | 21 | 0 | 0 | 0 | 0 | 0 |  |  | 0 | 0 |  |  | POL1_
|  | - průběžné čištění znečištěných komunikací stavbou | [20 empty] | POP | - průběžné čištění znečištěných komunikací stavbou
|  | - zajištění výkopů (zábradlí) a přístupů k objektům (lávky, budou využity dle postupu výstavby vždy v dotčeném prostoru) | [20 empty] | POP | - zajištění výkopů (zábradlí) a přístupů k objektům (lávky, budou využity dle postupu výstavby vždy v dotčeném prostoru)
|  | - zajištění obslužného provozu - zásobování, svoz kom. odpadu, hasiči, záchranná služba | [20 empty] | POP | - zajištění obslužného provozu - zásobování, svoz kom. odpadu, hasiči, záchranná služba
|  | - zkoušky hutnění, únosnosti zemní pláně (dle požadavku investora) | [20 empty] | POP | - zkoušky hutnění, únosnosti zemní pláně (dle požadavku investora)
|  | - ochránění stávajících inženýrských sítí v prostoru stavby během výstavby | [20 empty] | POP | - ochránění stávajících inženýrských sítí v prostoru stavby během výstavby
|  | - zajištění zpětného předání dotčených ploch jednotlivým majitelům a správcům | [20 empty] | POP | - zajištění zpětného předání dotčených ploch jednotlivým majitelům a správcům
|  | - fotodokumentace stavby (průběžné provedení dle postupu výstavby, vždy při provedení nových konstrukcí - pro průkaznost jejich provedení a po dokončení stavby) | [20 empty] | POP | - fotodokumentace stavby (průběžné provedení dle postupu výstavby, vždy při provedení nových konstrukcí - pro průkaznost jejich provedení a po dokončení stavby)
4 | R0007 | Geodetické a projektové práce | soubor | 1 |  | 0 |  | 0 |  | 0 | 21 | 0 | 0 | 0 | 0 | 0 |  |  | 0 | 0 |  |  | POL1_
|  | - geodetické práce související s výstavbou, vytýčení stavby | [20 empty] | POP | - geodetické práce související s výstavbou, vytýčení stavby
|  | - geodetické zaměření skutečného stavu jednotlivých objektů oprávněnou osobou (tiskopis v graf. formě 3x, v digitální formě 1x) | [20 empty] | POP | - geodetické zaměření skutečného stavu jednotlivých objektů oprávněnou osobou (tiskopis v graf. formě 3x, v digitální formě 1x)
|  | - geometrický plán pro zápis do KN | [20 empty] | POP | - geometrický plán pro zápis do KN
|  | - doklady ke kolaudaci, revizní zprávy jsou-li vyžadovány | [20 empty] | POP | - doklady ke kolaudaci, revizní zprávy jsou-li vyžadovány
|  | - projektová dokumentace skutečného provedení stavby se zákresem případných změn | [20 empty] | POP | - projektová dokumentace skutečného provedení stavby se zákresem případných změn
[21 empty] | 15 | 21
| Celkem |  |  |  |  | 0 | [14 empty] | 0 | 0 | SUM
Poznámky uchazeče k zadání
POPUZIV
END

## 001 001 Pol
Položkový rozpočet | [22 empty] | #TypZaznamu#
S: | 1531 | Vypracování projektové dokumentace opravy chodníku na ul. Revoluční, Krnov | [20 empty] | STA
O: | 001 | Vypracování projektové dokumentace opravy chodníku na ul. Revoluční, Krnov | [20 empty] | OBJ
R: | 001 | RTS | [20 empty] | ROZ
P.č. | Číslo položky | Název položky | MJ | množství | cena / MJ | Celkem | Dodávka | Dodávka celk. | Montáž | Montáž celk. | DPH | cena s DPH | hmotnost / MJ | hmotnost celk.(t) | dem. hmotnost / MJ | dem. hmotnost celk.(t) | Ceník | Cen. soustava | Nhod / MJ | Nhod celk.
Díl: | 1 | Zemní práce |  |  |  | 0 |  | 0 |  | 0 |  | 0 |  | 4.38 |  | 2663.26 |  |  |  | 2706.6 |  |  | DIL
1 | 112101104 | Kácení stromů listnatých o průměru kmene 70-90 cm | kus | 2 |  | 0 |  | 0 |  | 0 | 21 | 0 | 0 | 0 | 0 | 0 |  |  | 2.02 | 4.04 |  |  | POL1_
|  | kácení stromů zasahujících kořenovým systémem do prostoru výstavby chodníku, specifikace v situačním řešení | [20 empty] | POP |  | kácení stromů zasahujících kořenovým systémem do prostoru výstavby chodníku, specifikace v situačním řešení
2 | 11222 | Odstranění pařezů D do 0,9 m | kus | 6 |  | 0 |  | 0 |  | 0 | 21 | 0 | 0.0001 | 0 | 0 | 0 |  |  | 8.391 | 50.35 |  |  | POL2_
|  | pařezy po pokácených stromech a jiné pařezy v rozsahu stavby | [20 empty] | POP |  | pařezy po pokácených stromech a jiné pařezy v rozsahu stavby
3 | 174201204 | Zásyp jam po pařezech D 90 cm | kus | 6 |  | 0 |  | 0 |  | 0 | 21 | 0 | 0 | 0 | 0 | 0 |  |  | 3.172 | 19.03 |  |  | POL1_
|  | zasypání jam po odstraněných pařezech | [20 empty] | POP |  | zasypání jam po odstraněných pařezech
4 | 58344169 | Štěrkodrtě frakce 0-32 | t | 4.374 |  | 0 |  | 0 |  | 0 | 21 | 0 | 1 | 4.37 | 0 | 0 |  |  | 0 | 0 |  |  | POL3_
|  | zásyp prostoru po odtsranění pařezu, hutnění po vrstvách 150 mm | [20 empty] | POP |  | zásyp prostoru po odtsranění pařezu, hutnění po vrstvách 150 mm
|  | 1,62*1,5*0,90*2 |  | 4.374 | [18 empty] | VV | 0
5 | 120901121 | Bourání konstrukcí z prostého betonu v odkopávkách | m3 | 0.702 |  | 0 |  | 0 |  | 0 | 21 | 0 | 0 | 0 | 0 | 0 |  |  | 40.606 | 28.51 |  |  | POL1_
|  | betonové konstrukce v prostoru chodníku, nutnost ubourání pro možnost provedení nové dlažby (lože + dlažba = 90 mm) | [20 empty] | POP |  | betonové konstrukce v prostoru chodníku, nutnost ubourání pro možnost provedení nové dlažby (lože + dlažba = 90 mm)
|  | 0,09*7,8 |  | 0.702 | [18 empty] | VV | 0
6 | 113151119 | Fréz.živič.krytu pl.do 500 m2,pruh do 75cm,tl.10cm | m2 | 51.29 |  | 0 |  | 0 |  | 0 | 21 | 0 | 0 | 0 | 0.12 | 6.15 |  |  | 0.12 | 6.15 |  |  | POL1_
|  | frézování stávajícího krytu komunikací dotčených stavbou | [20 empty] | POP |  | frézování stávajícího krytu komunikací dotčených stavbou
|  | asfaltový vjezd k obchodu č.o. 1987 : 51,29 |  | 51.29 | [18 empty] | VV | 0
7 | 113107622 | Odstranění podkladu nad 50 m2,kam.drcené tl.22 cm | m2 | 51.29 |  | 0 |  | 0 |  | 0 | 21 | 0 | 0 | 0 | 0.484 | 24.82 |  |  | 0.0798 | 4.09 |  |  | POL1_
|  | odstranění podkladní vrstvy komunikace | [20 empty] | POP |  | odstranění podkladní vrstvy komunikace
8 | 113107202 | Odstranění asfaltového krytu tl. 5 cm nad 200 m2 | m2 | 2734.7 |  | 0 |  | 0 |  | 0 | 21 | 0 | 0 | 0 | 0.483 | 1320.86 |  |  | 0.3932 | 1075.28 |  |  | POL1_
|  | chodníkové plochy s asf. povrchem,napojení ulice Boženy Němcové,, předpoklad tl. asf. vrstvy = 50 mm | [20 empty] | POP |  | chodníkové plochy s asf. povrchem,napojení ulice Boženy Němcové,, předpoklad tl. asf. vrstvy = 50 mm
|  | chodníkové plochy : 2715,13 |  | 2715.13 | [18 empty] | VV | 0
|  | v napojení ulice Boženy Němcové : 19,57 |  | 19.57 | [18 empty] | VV | 0
9 | 113107619 | Odstranění podkladu nad 50 m2,kam.drcené tl.19 cm | m2 | 2715.13 |  | 0 |  | 0 |  | 0 | 21 | 0 | 0 | 0 | 0.418 | 1134.92 |  |  | 0.0704 | 191.15 |  |  | POL1_
|  | odstranění podkladních vrstev chodníku s povrchem asfaltovým | [20 empty] | POP |  | odstranění podkladních vrstev chodníku s povrchem asfaltovým
10 | 113106121 | Rozebrání dlažeb z betonových dlaždic na sucho | m2 | 87.03 |  | 0 |  | 0 |  | 0 | 21 | 0 | 0 | 0 | 0.138 | 12.01 |  |  | 0.16 | 13.92 |  |  | POL1_
|  | rozebrání stávajících chodníkových plochy s povrchem z bet. dlažby | [20 empty] | POP |  | rozebrání stávajících chodníkových plochy s povrchem z bet. dlažby
|  | Toto je předpokládaný stav, v případě objevení poškozených kusů nutno nahradit novými, vše po schválení zodpovědným pracovníkem MÚ Krnov | [20 empty] | POP |  | Toto je předpokládaný stav, v případě objevení poškozených kusů nutno nahradit novými, vše po schválení zodpovědným pracovníkem MÚ Krnov
|  | odvoz na skládku : 32,18 |  | 32.18 | [18 empty] | VV | 0
|  | odvoz na meziskládku pro předláždění : 43,7*1,0+11,15 |  | 54.85 | [18 empty] | VV | 0
11 | 113107618 | Odstranění podkladu nad 50 m2,kam.drcené tl.18 cm | m2 | 87.03 |  | 0 |  | 0 |  | 0 | 21 | 0 | 0 | 0 | 0.396 | 34.46 |  |  | 0.0678 | 5.9 |  |  | POL1_
|  | odstranění podkladu v místech předláždění chod. ploch s povrchem z bet. dlažby | [20 empty] | POP |  | odstranění podkladu v místech předláždění chod. ploch s povrchem z bet. dlažby
|  | 87,03 |  | 87.03 | [18 empty] | VV | 0
12 | 979054441 | Očištění vybour. dlaždic s výplní kamen. těženým | m2 | 54.85 |  | 0 |  | 0 |  | 0 | 21 | 0 | 0 | 0 | 0 | 0 |  |  | 0.115 | 6.31 |  |  | POL1_
|  | chodníkové plochy s povrchem z bet. dlažby | [20 empty] | POP |  | chodníkové plochy s povrchem z bet. dlažby
|  | - předpoklad využití vhodného materiálu stávající dlažby po očištění pro nové konstrukce | [20 empty] | POP |  | - předpoklad využití vhodného materiálu stávající dlažby po očištění pro nové konstrukce
|  | odvoz na meziskládku pro předláždění : 43,7*1,0+11,15 |  | 54.85 | [18 empty] | VV | 0
13 | 113106222 | Rozebrání dlažeb z drobných kostek v živici | m2 | 49.72 |  | 0 |  | 0 |  | 0 | 21 | 0 | 0 | 0 | 0.288 | 14.32 |  |  | 0.12 | 5.97 |  |  | POL1_
|  | odstraněníí stávajícího dvojřádku podél komunikace | [20 empty] | POP |  | odstraněníí stávajícího dvojřádku podél komunikace
|  | Toto je předpokládaný stav, v případě objevení poškozených kusů nutno nahradit novými, vše po schválení zodpovědným pracovníkem MÚ Krnov | [20 empty] | POP |  | Toto je předpokládaný stav, v případě objevení poškozených kusů nutno nahradit novými, vše po schválení zodpovědným pracovníkem MÚ Krnov
|  | 248,6*0,2 |  | 49.72 | [18 empty] | VV | 0
14 | 979071122 | Očištění vybour.kostek drobných s výplní MC/živicí | m2 | 49.72 |  | 0 |  | 0 |  | 0 | 21 | 0 | 0 | 0 | 0 | 0 |  |  | 0.25 | 12.43 |  |  | POL1_
|  | očištění kostek ze stávajícího dvojřádku podél komunikace | [20 empty] | POP |  | očištění kostek ze stávajícího dvojřádku podél komunikace
|  | 248,6*0,2 |  | 49.72 | [18 empty] | VV | 0
15 | 122302201 | Odkopávky pro silnice v hor. 4 do 100 m3 | m3 | 43.8317 |  | 0 |  | 0 |  | 0 | 21 | 0 | 0 | 0 | 0 | 0 |  |  | 0.818 | 35.85 |  |  | POL1_
|  | výkopek získaný při bouracích pracech | [20 empty] | POP |  | výkopek získaný při bouracích pracech
|  | za chodníkovou obrubou : (536,85+9,26)*0,055 |  | 30.036 | [18 empty] | VV | 0
|  | za silniční obrubou (krajníky KS3) : 250,83*0,055 |  | 13.7957 | [18 empty] | VV | 0
16 | 122302209 | Příplatek za lepivost - odkop pro silnice v hor. 4 | m3 | 43.8317 |  | 0 |  | 0 |  | 0 | 21 | 0 | 0 | 0 | 0 | 0 |  |  | 0.119 | 5.22 |  |  | POL1_
|  | 43,8317 |  | 43.8317 | [18 empty] | VV | 0
17 | 162301102 | Vodorovné přemístění výkopku z hor.1-4 do 1000 m | m3 | 87.6634 |  | 0 |  | 0 |  | 0 | 21 | 0 | 0 | 0 | 0 | 0 |  |  | 0.011 | 0.96 |  |  | POL1_
|  | výkopek, zemina, vše uskladněno na meziskládku k dalšímu použití, vzdálenost počítána 2x (dovoz na meziskládku a zpět k použití) | [20 empty] | POP |  | výkopek, zemina, vše uskladněno na meziskládku k dalšímu použití, vzdálenost počítána 2x (dovoz na meziskládku a zpět k použití)
|  | 43,8317*2 |  | 87.6634 | [18 empty] | VV | 0
18 | 161101101 | Svislé přemístění výkopku z hor.1-4 do 2,5 m | m3 | 87.6634 |  | 0 |  | 0 |  | 0 | 21 | 0 | 0 | 0 | 0 | 0 |  |  | 0.345 | 30.24 |  |  | POL1_
|  | výkopek, zemina, vše uskladněno na meziskládku k dalšímu použití, naložení počítáno 2x (dovoz na meziskládku a zpět k použití) | [20 empty] | POP |  | výkopek, zemina, vše uskladněno na meziskládku k dalšímu použití, naložení počítáno 2x (dovoz na meziskládku a zpět k použití)
|  | 43,8317*2 |  | 87.6634 | [18 empty] | VV | 0
19 | 569903311 | Zřízení zemních krajnic se zhutněním | m3 | 43.8317 |  | 0 |  | 0 |  | 0 | 21 | 0 | 0 | 0 | 0 | 0 |  |  | 0.96 | 42.08 |  |  | POL1_
|  | s použitím stávajícího výkopku | [20 empty] | POP |  | s použitím stávajícího výkopku
20 | 113541 | Odstranění obrub z krajníků, odvoz do 1,0 km | m | 251 |  | 0 |  | 0 |  | 0 | 21 | 0 | 0 | 0 | 0.145 | 36.4 |  |  | 0.821 | 206.07 |  |  | POL2_
|  | - odvoz krajníků KS3 na meziskládku | [20 empty] | POP |  | - odvoz krajníků KS3 na meziskládku
|  | - předpoklad využití KS3 v dobrém technickém stavu, (předpoklad 85 % bude využito a 15% bude odvezeno na skládku) | [20 empty] | POP |  | - předpoklad využití KS3 v dobrém technickém stavu, (předpoklad 85 % bude využito a 15% bude odvezeno na skládku)
|  | Toto je předpokládaný stav, v případě objevení poškozených kusů nutno nahradit novými, vše po schválení zodpovědným pracovníkem MÚ Krnov | [20 empty] | POP |  | Toto je předpokládaný stav, v případě objevení poškozených kusů nutno nahradit novými, vše po schválení zodpovědným pracovníkem MÚ Krnov
|  | krajník KS3 : 251 |  | 251 | [18 empty] | VV | 0
21 | 979024441 | Očištění vybour. obrubníků všech loží a výplní | m | 213.35 |  | 0 |  | 0 |  | 0 | 21 | 0 | 0 | 0 | 0 | 0 |  |  | 0.09 | 19.2 |  |  | POL1_
|  | krajníky KS3 | [20 empty] | POP |  | krajníky KS3
|  | - předpoklad využití KS3 v dobrém technickém stavu | [20 empty] | POP |  | - předpoklad využití KS3 v dobrém technickém stavu
|  | - předpoklad 85% | [20 empty] | POP |  | - předpoklad 85%
|  | krajníky KS3 : 251*0,85 |  | 213.35 | [18 empty] | VV | 0
22 | 979084413 | Vodorovná doprava vybouraných hmot do 1 km | t | 1354.6068 |  | 0 |  | 0 |  | 0 | 21 | 0 | 0 | 0 | 0 | 0 |  |  | 0.155 | 209.96 |  |  | POL1_
|  | vybourané, odstraňované materiály, u materiálů, které budou znovu použity na stavbu se počítá doprava 2x (dovoz na meziskládku a zpět k použití) | [20 empty] | POP |  | vybourané, odstraňované materiály, u materiálů, které budou znovu použity na stavbu se počítá doprava 2x (dovoz na meziskládku a zpět k použití)
|  | odstraněné pařezy : 0,850*1,5*0,90*2 |  | 2.295 | [18 empty] | VV | 0
|  | bet. konstrukce v prostoru chodníku : 2,40*7,8*0,09 |  | 1.6848 | [18 empty] | VV | 0
|  | frézování živičného krytu komunikace, tl 100 mm : 2,45*51,29*0,1 |  | 12.5661 | [18 empty] | VV | 0
|  | odstranění asf. krytu, tl 50 mm : 2,45*(2715,13+19,57)*0,05 |  | 335.0007 | [18 empty] | VV | 0
|  | odstranění podkladu, kamenivo drcené, tl.220 mm : 1,65*70,86*0,22 |  | 25.7222 | [18 empty] | VV | 0
|  | odstranění podkladu, kamenivo drcené, tl. 190mm : 1,65*2715,13*0,19 |  | 851.1933 | [18 empty] | VV | 0
|  | odstranění podkladu, kamenivo drcené, tl. 180mm : 1,65*87,03*0,18 |  | 25.8479 | [18 empty] | VV | 0
|  | rozebrání bet. dlažby - odvoz na skládku : 2,4*32,18*0,06 |  | 4.6339 | [18 empty] | VV | 0
|  | rozebrání bet. dlažby - odvoz na meziskládku pro předláždění (*2) : 2,4*(43,7*1,0+11,15)*0,06*2 |  | 15.7968 | [18 empty] | VV | 0
|  | rozebrání dvojřádku podél komunikace - odvoz na meziskládku (*2) : 2,65*248,6*0,2*0,1*2 |  | 26.3516 | [18 empty] | VV | 0
|  | krajníky KS3 - odvoz na skládku (špatné - 15%) : 2,65*251*0,2*0,13*0,15 |  | 2.5941 | [18 empty] | VV | 0
|  | krajníky KS3- odvoz na meziskládku ke zpět. použití (dobrý stav 85%),*2) : 2,65*251*0,2*0,13*0,85*2 |  | 29.3996 | [18 empty] | VV | 0
|  | odstranění chodníkových bet. obrub : 2,4*537*0,2*0,08 |  | 20.6208 | [18 empty] | VV | 0
|  | odstranění silničních obrub : 2,4*10*0,25*0,15 |  | 0.9 | [18 empty] | VV | 0
23 | 979084419 | Příplatek za dopravu vybouraných hmot za každý další 1 km | t | 28227.2925 |  | 0 |  | 0 |  | 0 | 21 | 0 | 0 | 0 | 0 | 0 |  |  | 0.008 | 225.82 |  |  | POL1_
|  | uvažovaná vzdálenost je celkem 23 km (Horní Benešov) | [20 empty] | POP |  | uvažovaná vzdálenost je celkem 23 km (Horní Benešov)
|  | odstraněné pařezy : 0,850*1,5*0,90*2*22 |  | 50.49 | [18 empty] | VV | 0
|  | bet. konstrukce v prostoru chodníku : 2,40*7,8*0,09*22 |  | 37.0656 | [18 empty] | VV | 0
|  | frézování živičného krytu komunikace, tl 100 mm : 2,45*51,29*0,1*22 |  | 276.4531 | [18 empty] | VV | 0
|  | odstranění asf. krytu, tl 50 mm : 2,45*(2715,13+19,57)*0,05*22 |  | 7370.0165 | [18 empty] | VV | 0
|  | odstranění podkladu, kamenivo drcené, tl.220 mm : 1,65*70,86*0,22*22 |  | 565.888 | [18 empty] | VV | 0
|  | odstranění podkladu, kamenivo drcené, tl. 190mm : 1,65*2715,13*0,19*22 |  | 18726.2516 | [18 empty] | VV | 0
|  | odstranění podkladu, kamenivo drcené, tl. 180mm : 1,65*87,03*0,18*22 |  | 568.654 | [18 empty] | VV | 0
|  | rozebrání bet. dlažby - odvoz na skládku : 2,4*32,18*0,06*22 |  | 101.9462 | [18 empty] | VV | 0
|  | krajníky KS3 - odvoz na skládku (špatné - 15%) : 2,65*251*0,2*0,13*0,15*22 |  | 57.0699 | [18 empty] | VV | 0
|  | odstranění chodníkových bet. obrub : 2,4*537*0,2*0,08*22 |  | 453.6576 | [18 empty] | VV | 0
|  | odstranění silničních obrub : 2,4*10*0,25*0,15*22 |  | 19.8 | [18 empty] | VV | 0
24 | 171201201 | Uložení sypaniny na skládku, včetně poplatku za skládku | m3 | 704.272 |  | 0 |  | 0 |  | 0 | 21 | 0 | 0 | 0 | 0 | 0 |  |  | 0.009 | 6.34 |  |  | POL1_
|  | uložení stavební suti | [20 empty] | POP |  | uložení stavební suti
|  | odstraněné pařezy : 1,5*0,90*2 |  | 2.7 | [18 empty] | VV | 0
|  | bet. konstrukce v prostoru chodníku : 7,8*0,09 |  | 0.702 | [18 empty] | VV | 0
|  | frézování živičného krytu komunikace, tl 100 mm : 51,29*0,1 |  | 5.129 | [18 empty] | VV | 0
|  | odstranění asf. krytu, tl 50 mm : (2715,13+19,57)*0,05 |  | 136.735 | [18 empty] | VV | 0
|  | odstranění podkladu, kamenivo drcené, tl.220 mm : 70,86*0,22 |  | 15.5892 | [18 empty] | VV | 0
|  | odstranění podkladu, kamenivo drcené, tl. 190mm : 2715,13*0,19 |  | 515.8747 | [18 empty] | VV | 0
|  | odstranění podkladu, kamenivo drcené, tl. 180mm : 87,03*0,18 |  | 15.6654 | [18 empty] | VV | 0
|  | rozebrání bet. dlažby - odvoz na skládku : 32,18*0,06 |  | 1.9308 | [18 empty] | VV | 0
|  | krajníky KS3 - odvoz na skládku (špatné - 15%) : 251*0,2*0,13*0,15 |  | 0.9789 | [18 empty] | VV | 0
|  | odstranění chodníkových bet. obrub : 537*0,2*0,08 |  | 8.592 | [18 empty] | VV | 0
|  | odstranění silničních obrub : 10*0,25*0,15 |  | 0.375 | [18 empty] | VV | 0
25 | 11352 | Odstranění chodníkových betonových obrubníků | m | 537 |  | 0 |  | 0 |  | 0 | 21 | 0 | 0 | 0 | 0.145 | 77.87 |  |  | 0.821 | 440.88 |  |  | POL2_
|  | odstranění stávajících chodníkových obrub v prostoru stavby | [20 empty] | POP |  | odstranění stávajících chodníkových obrub v prostoru stavby
26 | 11354 | Odstranění obrub | m | 10 |  | 0 |  | 0 |  | 0 | 21 | 0 | 0 | 0 | 0.145 | 1.45 |  |  | 0.821 | 8.21 |  |  | POL2_
|  | odstranění stávajících silničních betonových obrub | [20 empty] | POP |  | odstranění stávajících silničních betonových obrub
27 | 121100002 | Sejmutí ornice a uložení na deponii, zpětný přesun, rozprostření v tl. 10 cm | m3 | 16.39 |  | 0 |  | 0 |  | 0 | 21 | 0 | 0 | 0 | 0 | 0 |  |  | 1.5455 | 25.33 |  |  | POL2_
|  | v plochách zeleně dotčených stavbou | [20 empty] | POP |  | v plochách zeleně dotčených stavbou
|  | - mezideponie vzdálena do 1,0 km | [20 empty] | POP |  | - mezideponie vzdálena do 1,0 km
|  | - ornice bude sejmuta, uskladněna na meziskládce a následně zpětně přesunuta a rozprostřena | [20 empty] | POP |  | - ornice bude sejmuta, uskladněna na meziskládce a následně zpětně přesunuta a rozprostřena
|  | (34,96+128,94)*0,1 |  | 16.39 | [18 empty] | VV | 0
28 | 182001121 | Plošná úprava terénu, nerovnosti do 15 cm v rovině | m2 | 216.72 |  | 0 |  | 0 |  | 0 | 21 | 0 | 0 | 0 | 0 | 0 |  |  | 0.126 | 27.31 |  |  | POL1_
|  | úprava povrchu terénu před zpětným položením ornice a osetím | [20 empty] | POP |  | úprava povrchu terénu před zpětným položením ornice a osetím
|  | plocha uložení ornice : 34,96+128,94 |  | 163.9 | [18 empty] | VV | 0
|  | plocha určená k osetí travním semenem : 52,82 |  | 52.82 | [18 empty] | VV | 0
29 | 00572465 | Směs travní standard balení 25 kg PROFI | kg | 5.4 |  | 0 |  | 0 |  | 0 | 21 | 0 | 0.001 | 0.01 | 0 | 0 |  |  | 0 | 0 |  |  | POL3_
|  | v plochách zeleně dotčených stavbou, plocha (ornice 163,9 m2 + osetí 52,82 m2 = 216,72 m2), 100 m2 = cca 2,5 kg | [20 empty] | POP |  | v plochách zeleně dotčených stavbou, plocha (ornice 163,9 m2 + osetí 52,82 m2 = 216,72 m2), 100 m2 = cca 2,5 kg
|  | 216*2,5/100 |  | 5.4 | [18 empty] | VV | 0
Díl: | 5 | Komunikace |  |  |  | 0 |  | 0 |  | 0 |  | 0 |  | 1367.16 |  | 0 |  |  |  | 1556.68 |  |  | DIL
30 | 59245110 | Dlažba sklad. 20x10x6 cm přírodní | m2 | 2104.55 |  | 0 |  | 0 |  | 0 | 21 | 0 | 0.129 | 271.49 | 0 | 0 |  |  | 0 | 0 |  |  | POL3_
|  | povrch chodníku, barva šedá | [20 empty] | POP |  | povrch chodníku, barva šedá
31 | 592451125 | Dlažba 20x10x6 cm červená | m2 | 5.61 |  | 0 |  | 0 |  | 0 | 21 | 0 | 0.129 | 0.72 | 0 | 0 |  |  | 0 | 0 |  |  | POL3_
|  | povrch chodníku, bezpečnostní odstup v prostoru zastávky, barva červená | [20 empty] | POP |  | povrch chodníku, bezpečnostní odstup v prostoru zastávky, barva červená
32 | 592451151 | Dlažba SLP 20x10x6 cm červená, skladba | m2 | 46.76 |  | 0 |  | 0 |  | 0 | 21 | 0 | 0.1315 | 6.15 | 0 | 0 |  |  | 0 | 0 |  |  | POL3_
|  | povrch chodníku | [20 empty] | POP |  | povrch chodníku
|  | materiál pro provádění úpravy pro osoby se sníženou schopností pohybu a orientace, varovný pás š. 0,400m, signální pás š. 0,800m | [20 empty] | POP |  | materiál pro provádění úpravy pro osoby se sníženou schopností pohybu a orientace, varovný pás š. 0,400m, signální pás š. 0,800m
33 | 596215020 | Kladení bet. dlažby tl. 6 cm do drtě tl. 3 cm | m2 | 2168.1 |  | 0 |  | 0 |  | 0 | 21 | 0 | 0.05545 | 120.22 | 0 | 0 |  |  | 0.524 | 1136.08 |  |  | POL1_
|  | kladení bet. zámkové dlažby, vč. lože | [20 empty] | POP |  | kladení bet. zámkové dlažby, vč. lože
|  | bet. zámk. dlažba šedá, tl. 60 mm : 2104,55 |  | 2104.55 | [18 empty] | VV | 0
|  | bet. zámk. dlažba červená, tl. 60 mm : 5,64 |  | 5.64 | [18 empty] | VV | 0
|  | bet. zánk. dlažba červená, tl. 60 mm, SLP : 46,76 |  | 46.76 | [18 empty] | VV | 0
|  | předláždění stávajících ploch : 11,15 |  | 11.15 | [18 empty] | VV | 0
34 | 564851111 | Podklad ze štěrkodrti po zhutnění tloušťky 15 cm | m2 | 2168.1 |  | 0 |  | 0 |  | 0 | 21 | 0 | 0.27994 | 606.94 | 0 | 0 |  |  | 0.026 | 56.37 |  |  | POL1_
|  | podkladní vrstva chodníku | [20 empty] | POP |  | podkladní vrstva chodníku
|  | bet. zámk. dlažba šedá, tl. 60 mm : 2104,55 |  | 2104.55 | [18 empty] | VV | 0
|  | bet. zámk. dlažba červená, tl. 60 mm : 5,64 |  | 5.64 | [18 empty] | VV | 0
|  | bet. zámk. dlažba červená, tl. 60 mm, SLP : 46,76 |  | 46.76 | [18 empty] | VV | 0
|  | předláždění stávajících ploch : 11,15 |  | 11.15 | [18 empty] | VV | 0
35 | 592451170 | Dlažba 20x10x8 cm přírodní | m2 | 494.02 |  | 0 |  | 0 |  | 0 | 21 | 0 | 0.17245 | 85.19 | 0 | 0 |  |  | 0 | 0 |  |  | POL3_
|  | povrch chodníku v prostoru vjezdů, barva šedá | [20 empty] | POP |  | povrch chodníku v prostoru vjezdů, barva šedá
36 | 592451176 | Dlažba 20x10x8 cm červená, skladba | m2 | 18.18 |  | 0 |  | 0 |  | 0 | 21 | 0 | 0.17245 | 3.14 | 0 | 0 |  |  | 0 | 0 |  |  | POL3_
|  | povrch chodníku v prostoru nájezdové rampy sjezdu, barva červená | [20 empty] | POP |  | povrch chodníku v prostoru nájezdové rampy sjezdu, barva červená
37 | 592451158 | Dlažba SLP 20x10x8 cm červená, skladba | m2 | 31.62 |  | 0 |  | 0 |  | 0 | 21 | 0 | 0.17824 | 5.64 | 0 | 0 |  |  | 0 | 0 |  |  | POL3_
|  | povrch chodníku v prostoru vjezdu | [20 empty] | POP |  | povrch chodníku v prostoru vjezdu
|  | materiál pro provádění úpravy pro osoby se sníženou schopností pohybu a orientace, varovný pás š. 0,400m, signální pás š. 0,800m | [20 empty] | POP |  | materiál pro provádění úpravy pro osoby se sníženou schopností pohybu a orientace, varovný pás š. 0,400m, signální pás š. 0,800m
38 | 596215040 | Kladení zámkové dlažby tl. 8 cm do drtě tl. 4 cm | m2 | 543.82 |  | 0 |  | 0 |  | 0 | 21 | 0 | 0.0739 | 40.19 | 0 | 0 |  |  | 0.57 | 309.98 |  |  | POL1_
|  | kladení bet. zámkové dlažby v prostoru vjezdů, vč. lože | [20 empty] | POP |  | kladení bet. zámkové dlažby v prostoru vjezdů, vč. lože
|  | bet. zámk. dlažba šedá, tl. 80 mm : 494,02 |  | 494.02 | [18 empty] | VV | 0
|  | bet. zámk. dlažba červená, tl. 80 mm : 18,18 |  | 18.18 | [18 empty] | VV | 0
|  | bet. zánk. dlažba červená, tl. 80 mm, SLP : 31,62 |  | 31.62 | [18 empty] | VV | 0
39 | 564861111 | Podklad ze štěrkodrti po zhutnění tloušťky 20 cm | m2 | 543.82 |  | 0 |  | 0 |  | 0 | 21 | 0 | 0.3708 | 201.65 | 0 | 0 |  |  | 0.029 | 15.77 |  |  | POL1_
|  | podkaldní vrstva v prostoru vjezdů a v místě úpravy komunikace | [20 empty] | POP |  | podkaldní vrstva v prostoru vjezdů a v místě úpravy komunikace
|  | bet. zámk. dlažba šedá, tl. 80 mm : 494,02 |  | 494.02 | [18 empty] | VV | 0
|  | bet. zámk. dlažba červená, tl. 80 mm : 18,18 |  | 18.18 | [18 empty] | VV | 0
|  | bet. zánk. dlažba červená, tl. 80 mm, SLP : 31,62 |  | 31.62 | [18 empty] | VV | 0
40 | R0003 | Ruční pokládka živičných vrstev | t | 2.3973 |  | 0 |  | 0 |  | 0 | 21 | 0 | 1 | 2.4 | 0 | 0 |  |  | 0 | 0 |  |  | POL1_
|  | ACL 16tl. 50 mm, v místě úpravy komunikace - ulice Karla Čapka | [20 empty] | POP |  | ACL 16tl. 50 mm, v místě úpravy komunikace - ulice Karla Čapka
|  | ACL 16, tl. 50mm : 19,57*0,05*2,45 |  | 2.3973 | [18 empty] | VV | 0
41 | 58380129 | Kostka dlažební drobná 10/12 štípaná Itř. 1t=4,0m2 | T | 5.9962 |  | 0 |  | 0 |  | 0 | 21 | 0 | 1 | 6 | 0 | 0 |  |  | 0 | 0 |  |  | POL3_
|  | materiál jednořádku / dvojřádku z kostek (doplnění / nový) | [20 empty] | POP |  | materiál jednořádku / dvojřádku z kostek (doplnění / nový)
|  | jednořádek : (0,1*41,35)/4 |  | 1.0337 | [18 empty] | VV | 0
|  | dvojřádek : (0,2*99,25)/4 |  | 4.9625 | [18 empty] | VV | 0
42 | 591241111 | Kladení dlažby drobné kostky, lože z MC tl. 5 cm | m2 | 49.72 |  | 0 |  | 0 |  | 0 | 21 | 0 | 0.30132 | 14.98 | 0 | 0 |  |  | 0.774 | 38.48 |  |  | POL1_
|  | provedení / obnova dvojřádku podél komunikace | [20 empty] | POP |  | provedení / obnova dvojřádku podél komunikace
|  | obnovení dvojřádku podél komunikace : 248,6*0,2 |  | 49.72 | [18 empty] | VV | 0
43 | 58380211 | Krajník silniční KS 3 13x20x30 až 80 cm | m | 37.65 |  | 0 |  | 0 |  | 0 | 21 | 0 | 0.065 | 2.45 | 0 | 0 |  |  | 0 | 0 |  |  | POL3_
|  | nové krajníky KS3, 15% nových | [20 empty] | POP |  | nové krajníky KS3, 15% nových
|  | 251*0,15 |  | 37.65 | [18 empty] | VV | 0
Díl: | 8 | Trubní vedení |  |  |  | 0 |  | 0 |  | 0 |  | 0 |  | 9.94 |  | 0 |  |  |  | 75.66 |  |  | DIL
44 | 899232111 | Výšková úprava vstupu do 20 cm | kus | 1 |  | 0 |  | 0 |  | 0 | 21 | 0 | 0.32272 | 0.32 | 0 | 0 |  |  | 2.525 | 2.53 |  |  | POL1_
|  | výšková úprava mříží na shoz uhlí | [20 empty] | POP |  | výšková úprava mříží na shoz uhlí
45 | 89921 | Výšková úprava poklopů | kus | 15 |  | 0 |  | 0 |  | 0 | 21 | 0 | 0.43094 | 6.46 | 0 | 0 |  |  | 3.8334 | 57.5 |  |  | POL2_
|  | úprava výšky kanalizačních poklopů | [20 empty] | POP |  | úprava výšky kanalizačních poklopů
46 | 89923 | Výšková úprava krycích hrnců | kus | 10 |  | 0 |  | 0 |  | 0 | 21 | 0 | 0.3159 | 3.16 | 0 | 0 |  |  | 1.563 | 15.63 |  |  | POL2_
|  | výšková úprava šoupat (voda, plyn), výškový úprava poklopu podzemního hydrantu | [20 empty] | POP |  | výšková úprava šoupat (voda, plyn), výškový úprava poklopu podzemního hydrantu
|  | šoupě (voda + plyn) : 9 |  | 9 | [18 empty] | VV | 0
|  | podzemní hydrant : 1 |  | 1 | [18 empty] | VV | 0
Díl: | 91 | Doplňující práce na komunikaci |  |  |  | 0 |  | 0 |  | 0 |  | 0 |  | 149.87 |  | 0 |  |  |  | 197.65 |  |  | DIL
47 | 916231111 | Osazení obruby z kostek drobných, bez boční opěry | m | 99.25 |  | 0 |  | 0 |  | 0 | 21 | 0 | 0.07971 | 7.91 | 0 | 0 |  |  | 0.085 | 8.44 |  |  | POL1_
|  | část dvojřádku bez opěry | [20 empty] | POP |  | část dvojřádku bez opěry
|  | část dvojřádku : 99,25 |  | 99.25 | [18 empty] | VV | 0
48 | 916261111 | Osazení obruby z kostek drobných, s boční opěrou | m | 140.6 |  | 0 |  | 0 |  | 0 | 21 | 0 | 0.09971 | 14.02 | 0 | 0 |  |  | 0.119 | 16.73 |  |  | POL1_
|  | část dvojřádku s opěrou | [20 empty] | POP |  | část dvojřádku s opěrou
|  | jednořádek : 41,35 |  | 41.35 | [18 empty] | VV | 0
|  | část dvojřádku : 99,25 |  | 99.25 | [18 empty] | VV | 0
49 | 917461111 | Osazení stoj.obrubníků, s opěrou, lože z C20/25 | m | 251 |  | 0 |  | 0 |  | 0 | 21 | 0 | 0.15674 | 39.34 | 0 | 0 |  |  | 0.234 | 58.73 |  |  | POL1_
|  | krajníky KS3, část z meziskládky, část nová | [20 empty] | POP |  | krajníky KS3, část z meziskládky, část nová
|  | - předpoklad využití stávajících KS3 v dobrém technickém stavu (předpoklad 85 % bude využito a 15% bude odvezeno na skládku) | [20 empty] | POP |  | - předpoklad využití stávajících KS3 v dobrém technickém stavu (předpoklad 85 % bude využito a 15% bude odvezeno na skládku)
|  | Toto je předpokládaný stav, v případě objevení poškozených kusů nutno nahradit novými, vše po schválení zodpovědným pracovníkem MÚ Krnov | [20 empty] | POP |  | Toto je předpokládaný stav, v případě objevení poškozených kusů nutno nahradit novými, vše po schválení zodpovědným pracovníkem MÚ Krnov
|  | stávající očištěné - znovu položení : 251*0,85 |  | 213.35 | [18 empty] | VV | 0
|  | nové - nákup : 251*0,15 |  | 37.65 | [18 empty] | VV | 0
50 | 917862111 | Osazení stojat. obrub.bet. s opěrou,lože z C 20/25, včetně obrubníku 100/15/30 | m | 10 |  | 0 |  | 0 |  | 0 | 21 | 0 | 0.22487 | 2.25 | 0 | 0 |  |  | 0.216 | 2.16 |  |  | POL1_
51 | 917862111 | Osazení stojat. obrub.bet. s opěrou,lože z C 20/25, včetně obrubníku 100/8/25 | m | 504 |  | 0 |  | 0 |  | 0 | 21 | 0 | 0.17033 | 85.85 | 0 | 0 |  |  | 0.216 | 108.86 |  |  | POL1_
|  | bet. chodníková obruba ABO 8-10 | [20 empty] | POP |  | bet. chodníková obruba ABO 8-10
|  | nová chodníková obruba : 504 |  | 504 | [18 empty] | VV | 0
52 | 914122 | Doprav značky základ vel. ocel fólie tř.1 - montáž s přesunem | kus | 2 |  | 0 |  | 0 |  | 0 | 21 | 0 | 0.25 | 0.5 | 0 | 0 |  |  | 0.8275 | 1.66 |  |  | POL2_
|  | stávající SDZ - přemísťované, vč. přesunu sloupku, bet. patky | [20 empty] | POP |  | stávající SDZ - přemísťované, vč. přesunu sloupku, bet. patky
|  | - IJ 4a - označník zastávky | [20 empty] | POP |  | - IJ 4a - označník zastávky
|  | - IP 6 - přechod pro chodce | [20 empty] | POP |  | - IP 6 - přechod pro chodce
53 | 919112 | Řezání asfaltového krytu vozovek, tl. do 100 mm | m | 29 |  | 0 |  | 0 |  | 0 | 21 | 0 | 0 | 0 | 0 | 0 |  |  | 0.037 | 1.07 |  |  | POL2_
|  | zařezání pracovních spár v asfaltovém povrchu komunikace / chodníku | [20 empty] | POP |  | zařezání pracovních spár v asfaltovém povrchu komunikace / chodníku
|  | komunikace ve vjezdu : 14,80 |  | 14.8 | [18 empty] | VV | 0
|  | asf. plochy chodníku : 14,20 |  | 14.2 | [18 empty] | VV | 0
Díl: | 711 | Izolace proti vodě |  |  |  | 0 |  | 0 |  | 0 |  | 0 |  | 0.07 |  | 0 |  |  |  | 86.02 |  |  | DIL
54 | 711132311 | Prov. izolace nopovou fólií svisle, vč.uchyc.prvků | m2 | 253 |  | 0 |  | 0 |  | 0 | 21 | 0 | 8e-05 | 0.02 | 0 | 0 |  |  | 0.34 | 86.02 |  |  | POL1_
|  | ochrana budov před zemní vlhkostí - práce | [20 empty] | POP |  | ochrana budov před zemní vlhkostí - práce
|  | 253*1,0 |  | 253 | [18 empty] | VV | 0
55 | 283231401 | Fólie nopová tl. 0,6 mm 0,5x20 m | m2 | 253 |  | 0 |  | 0 |  | 0 | 21 | 0 | 0.0002 | 0.05 | 0 | 0 |  |  | 0 | 0 |  |  | POL3_
|  | ochrana budov před zemní vlhkostí - materiál, role š=1,0 m | [20 empty] | POP |  | ochrana budov před zemní vlhkostí - materiál, role š=1,0 m
|  | 253*1,0 |  | 253 | [18 empty] | VV | 0
[21 empty] | 15 | 21
| Celkem |  |  |  |  | 0 | [14 empty] | 0 | 0 | SUM
Poznámky uchazeče k zadání
POPUZIV
END