## KrycíList
Krycí list [ceny uvedeny v Kč]
Zakázka : | revitalizace panelového domu Krnov Albrechticka 100 E,D
Faktura :
Zakázka číslo : |  | 2014 |  | Umístění :
Stavební objekt číslo : |  |  |  | Investor :
Rozpočet číslo : |  | C:\RozpNz\Data\Kovařík - 126, revitalizace panelového domu Krnov Albrechticka 100 E,D.o32 |  | Objednal :
Dodatek číslo : |  |  |  | Projektant :
Archivní číslo : |  |  |  | Zpracoval :
Datum : |  | 24/02/2014
Kurz měny : |  | 1 Kč za 1 Kč |  | Soubor : | C:\RozpNz\Data\Kovařík - 126, revitalizace panelového domu Krnov Albrechticka 100 E,D.o32
Rozpočtové náklady |  |  |  |  | Ostatní náklady
Oddíly | Dodávka | Montáž | HZS | Přirážky | Název nákladu |  |  | Částka | Sazba DPH
HSV | 0 | 0 | 0 | 0
PSV | 0 | 0 | 0 | 0
MON | 0 | 0 | 0 | 0
VRN | 0 | 0 | 0 | 0
OST | 0 | 0 | 0 | 0
Celkem | 0 | 0 | 0 | 0
Základní rozpočtové náklady |  |  | 0
Přirážky |  |  | 0
Celkové rozpočtové náklady (bezDPH) |  |  | 0 |  | Celkové ostatní náklady |  |  | 0
Daň z přidané hodnoty (Rozpočet+Ostatní) |  |  |  |  | Dílčí DPH
Sazba[%] | Základ |  | Daň |  |  | Základna |  | Daň
15 | 0 |  | 0 |  |  | 0 |  | 0
21 | 0 |  | 0 |  |  | 0 |  | 0
0 | 0 |  | 0 |  |  | 0 |  | 0
| 0 |  | 0 |  |  |  |  | 0
Celkové náklady (Rozpočet +Ostatní) vč. DPH |  |  |  |  | Účelové měrné jednotky (bez DPH)
0 |  |  |  |  | Název MJ |  |  | Počet MJ | Náklady/MJ
Vypracoval: |  |  | Odsouhlasil: |  |  |  | Razítko:

## Rekap
Rekapitulace
| Zakázka : |  | 2014 |  |  | revitalizace panelového domu Krnov Albrechticka 100 E,D | [7 empty] | .
|  |  | 0 |  |  | 0 | 0 | [6 empty] | .
[6 empty] | 0 | [7 empty] | .
| Objekt | Oddíl | Druh | Ř | Číslo(SKP) | Popis řádku | Celkem | Dodávka | Montáž | HZS | Přirážky | Hm1[t] | Hm2[t] | .
[7 empty] | 0 | 718215.76 | 2740067.3793 | 0 | 0 | 53.4644 | 37.8767 | .
| 001 |  | B |  |  | zatepleni fasady |  | 11644 | 2396870.9293 |  |  | 36.4052 | 17.7208
|  | 011 | O |  | HSV | pripravne a pridruzene prace |  |  | 6599.65 |  |  |  | 13.6425
|  | 012 | O |  | HSV | odkopavky a prokopavky |  |  | 278.2
|  | 013 | O |  | HSV | hloubené vykopávky |  |  | 5050.512
|  | 016 | O |  | HSV | premisteni vykopku |  |  | 1558.458
|  | 017 | O |  | HSV | konstrukce ze zemin |  |  | 7748.9301
|  | 018 | O |  | HSV | povrchové úpravy terénu |  |  | 625.95
|  | 059 | O |  | HSV | kryty poz.komunikaci - dlazba |  | 11644 | 8720.5 |  |  | 8.8475
|  | 062 | O |  | HSV | upravy povrchu vnejsi |  |  | 1864362.999 |  |  | 23.9821
|  | 091 | O |  | HSV | doplnujici konstrukce |  |  | 64336.304 |  |  | 0.013406
|  | 094 | O |  | HSV | leseni a stavebni vytahy |  |  | 279547.2 |  |  | 3.0832
|  | 095 | O |  | HSV | ruzne dokoncovaci konstrukce |  |  | 6825.9 |  |  | 0.00201
|  | 096 | O |  | HSV | bourani a demolice konstrukci |  |  | 22842.5527 |  |  |  | 3.8618
|  | 099 | O |  | HSV | presun hmot |  |  | 8955.6895
|  | 764 | O |  | PSV | klempirske prace |  |  | 88768.82 |  |  | 0.46422 | 0.21654
|  | 783 | O |  | PSV | natery |  |  | 5421.264 |  |  | 0.012852
|  | 928 | O |  | HSV | hromosvod |  |  | 25228
| 002 |  | B |  |  | oprava balkonu |  | 9573.3 | 76130.4545 |  |  | 4.5714 | 4.686
|  | 063 | O |  | HSV | podlahy a podlah. konstrukce |  |  | 9158.136 |  |  | 4.0226
|  | 096 | O |  | HSV | bourani a demolice konstrukci |  |  | 9701.5944 |  |  |  | 4.686
|  | 099 | O |  | HSV | presun hm.-docas.jerab.drahy |  |  | 1124.5759
|  | 711 | O |  | PSV | izolace proti vode |  |  | 9120.525 |  |  | 0.09324
|  | 764 | O |  | PSV | klempirske prace |  |  | 15963.12 |  |  | 0.1541
|  | 767 | O |  | PSV | kovove stavebni konstrukce |  |  | 8100
|  | 771 | O |  | PSV | podlahy z dlazdic |  | 9573.3 | 15316.5352 |  |  | 0.29009
|  | 783 | O |  | PSV | natery |  |  | 7645.968 |  |  | 0.011405
| 003 |  | B |  |  | vyměna oken |  | 696998.46 | 267065.9955 |  |  | 12.4877 | 15.4699
|  | 061 | O |  | HSV | upravy povrchu vnitrni |  |  | 59425.4 |  |  | 10.7404
|  | 064 | O |  | HSV | vyplne otvoru |  | 625989 | 84298.2 |  |  | 1.512
|  | 094 | O |  | HSV | leseni a stavebni vytahy |  |  | 8379 |  |  | 0.14406
|  | 095 | O |  | HSV | ruzne dokoncovaci konstrukce |  |  | 24799.84 |  |  | 0.013216
|  | 096 | O |  | HSV | bourani a demolice konstrukci |  |  | 62383.8263 |  |  |  | 15.4699
|  | 099 | O |  | HSV | presun hmot |  |  | 8803.8342
|  | 766 | O |  | PSV | konstrukce truhlarske |  | 71009.46 | 12348.295
|  | 784 | O |  | PSV | malby |  |  | 6627.6 |  |  | 0.07812
.

## Rozpočet
.Hdr | Objekt | Oddíl | Druh | Řádek | Číslo(SKP) | Název | Množství [Mj] | Mj | Sazba [Kč] | Cena celkem | Dodávka | Montáž | HZS | Přirážky | Hmoty1[t] za Mj | Hmoty2[t] za Mj | Normohodiny | Mzdy | % Dph | Cena vč. DPH
Položkový rozpočet
| Zakázka : |  | 2014 |  |  | revitalizace panelového domu Krnov Albrechticka 100 E,D
|  |  | 0 |  |  | 0 | 0
[6 empty] | 0 | [14 empty] | .
| Objekt | Oddíl | Druh | Ř | Číslo(SKP) | Popis řádku | Množství Mj | Mj | Sazba | Cena celkem | Dodávka | Montáž | HZS | Přirážky | Hm1[t]/Mj | Hm2[t]/Mj | Nhod/Mj | Mzdy/Mj | % Dph | Cena vč. DPH
|  |  | 0 | [6 empty] | 0 | 0 | 0 | 0 | 0 | 53.4644 | 37.8767 | 4795.4906 | 471072.2019 | 0 | 0
| 001 |  | B |  |  | zatepleni fasady |  |  |  | 0 | 0 | 0 | 0 | 0 | 36.4052 | 17.7208 | 3838.6915 | 385978.6255 | 0 | 0
|  | 011 | O |  | HSV | pripravne a pridruzene prace |  |  |  | 0 | 0 | 0 | 0 | 0 | 0 | 13.6425 | 11.3994 | 945.4305 | 0 | 0
Seznam položek pro oddíl :
|  |  | P | 1 | 113106121 | Rozebrání dlažeb nebo dílců komunikací pro pěší z betonových nebo kamenných dlaždic | 53.5 | m2 |  | 0 |  | 0 |  |  | 0 | 0.255 | 0.16 | 13.264 | 15 | 0
[6 empty] | 38*0,5*2 | 38
[6 empty] | 12*0,5*2 | 12
[6 empty] | 0,5*0,5*2 | 0.5
[6 empty] | 3*0,5*4 | 6
[6 empty] | -6*0,5 | -3
|  |  | P | 2 | 979082213 | Vodorovná doprava suti po suchu do 1 km | 10.455 | t |  | 0 |  | 0 |  |  | 0 | 0 | 0.01 | 0.869 | 15 | 0
[6 empty] | 0,25500*41 | 10.455
|  |  | P | 3 | 979082219 | Příplatek ZKD 1 km u vodorovné dopravy suti po suchu do 1 km | 115.005 | t |  | 0 |  | 0 |  |  | 0 | 0 | 0 | 0 | 15 | 0
[6 empty] | 10,455*11 | 115.005
|  |  | P | 4 | 979084212 | Vodorovná doprava vybouraných hmot po suchu do 50 m | 3.1875 | t |  | 0 |  | 0 |  |  | 0 | 0 | 0.858 | 71.1282 | 15 | 0
[6 empty] | 0,25500*12,5 | 3.1875
|  |  | P | 5 | 979054212 | poplatek za skladku stavební suti | 10.455 | t |  | 0 |  | 0 |  |  | 0 | 0 | 0 | 0 | 15 | 0
|  | 012 | O |  | HSV | odkopavky a prokopavky |  |  |  | 0 | 0 | 0 | 0 | 0 | 0 | 0 | 0.9844 | 82.6441 | 0 | 0
Seznam položek pro oddíl :
|  |  | P | 1 | 122201101 | Odkopávky a prokopávky nezapažené v hornině tř. 3 objem do 100 m3 | 2.675 | m3 |  | 0 |  | 0 |  |  | 0 | 0 | 0.368 | 30.895 | 15 | 0
[6 empty] | 53,5*0,05 | 2.675
|  | 013 | O |  | HSV | hloubené vykopávky |  |  |  | 0 | 0 | 0 | 0 | 0 | 0 | 0 | 24.442 | 2255.488 | 0 | 0
Seznam položek pro oddíl :
|  |  | P | 1 | 132101101 | Hloubení rýh šířky do 600 mm v hornině tř. 1 a 2 objemu do 100 m3 | 20.784 | m3 |  | 0 |  | 0 |  |  | 0 | 0 | 1.176 | 108.5204 | 15 | 0
[6 empty] | 0,6*0,4*12*2 | 5.76
[6 empty] | 0,6*0,4*38*2 | 18.24
[6 empty] | -0,6*0,4*3,7*2 | -1.776
[6 empty] | -0,6*0,4*6 | -1.44
|  | 016 | O |  | HSV | premisteni vykopku |  |  |  | 0 | 0 | 0 | 0 | 0 | 0 | 0 | 0.086581 | 8.0434 | 0 | 0
Seznam položek pro oddíl :
|  |  | P | 1 | 162701102 | Vodorovné přemístění do 7000 m výkopku z horniny tř. 1 až 4 | 7.871 | m3 |  | 0 |  | 0 |  |  | 0 | 0 | 0.011 | 1.0219 | 15 | 0
[6 empty] | 20,784-15,588 | 5.196
[6 empty] | 2,675 | 2.675
|  | 017 | O |  | HSV | konstrukce ze zemin |  |  |  | 0 | 0 | 0 | 0 | 0 | 0 | 0 | 34.2865 | 2849.762 | 0 | 0
Seznam položek pro oddíl :
|  |  | P | 1 | 175101201 | Obsyp objektů bez prohození sypaniny z hornin tř. 1 až 4 uloženým do 30 m od kraje objektu | 15.588 | m3 |  | 0 |  | 0 |  |  | 0 | 0 | 2.195 | 182.3955 | 15 | 0
[6 empty] | 20,784 | 20.784
[6 empty] | -0,6*0,1*86,6 | -5.196
|  |  | P | 2 | 171201201 | Uložení sypaniny na skládky | 7.871 | m3 |  | 0 |  | 0 |  |  | 0 | 0 | 0.009 | 0.8361 | 15 | 0
|  |  | P | 3 | 171204120 | POPLATEK ZA SKLADKU | 14.1678 | t |  | 0 |  | 0 |  |  | 0 | 0 | 0 | 0 | 15 | 0
[6 empty] | 7,871*1,8 | 14.1678
|  | 018 | O |  | HSV | povrchové úpravy terénu |  |  |  | 0 | 0 | 0 | 0 | 0 | 0 | 0 | 0.963 | 81.4377 | 0 | 0
Seznam položek pro oddíl :
|  |  | P | 1 | 181101102 | Úprava pláně v zářezech v hornině tř. 1 až 4 se zhutněním | 53.5 | m2 |  | 0 |  | 0 |  |  | 0 | 0 | 0.018 | 1.5222 | 15 | 0
|  | 059 | O |  | HSV | kryty poz.komunikaci - dlazba |  |  |  | 0 | 0 | 0 | 0 | 0 | 8.8475 | 0 | 34.668 | 3184.2772 | 0 | 0
Seznam položek pro oddíl :
|  |  | P | 1 | 596811220 | Kladení betonové dlažby komunikací pro pěší do lože z kameniva vel do 0,25 m2 plochy do 50 m2 | 53.5 | m2 |  | 0 |  | 0 |  |  | 0.101 | 0 | 0.648 | 59.5192 | 15 | 0
[6 empty] | 38*0,5*2 | 38
[6 empty] | 12*0,5*2 | 12
[6 empty] | 0,5*0,5*2 | 0.5
[6 empty] | 3*0,5*4 | 6
[6 empty] | -6*0,5 | -3
|  |  | S | 2 | 46454500 | DLAZBA CHODNIKOVA BETONOVA 50/50 | 41 | M2 |  | 0 | 0 |  |  |  | 0.084 | 0 | 0 | 0 | 15 | 0
|  | 062 | O |  | HSV | upravy povrchu vnejsi |  |  |  | 0 | 0 | 0 | 0 | 0 | 23.9821 | 0 | 2862.7393 | 289051.7467 | 0 | 0
Seznam položek pro oddíl :
|  |  | P | 1 | 622903110 | Mytí s odmaštěním vnějších omítek stupně složitosti 1 a 2 tlakovou vodou | 1305.775 | m2 |  | 0 |  | 0 |  |  | 0.0001 | 0 | 0.14 | 12.606 | 15 | 0
[6 empty] | 167,5+690,245+161,8+57,6+64,95+22,32+109,68+31,68 | 1305.775
|  |  | P | 2 | 620471871 | Nátěr penetrační fixativ pod silikátové tenkovrstvé omítky | 1305.775 | m2 |  | 0 |  | 0 |  |  | 0.00032 | 0 | 0.035 | 3.9725 | 15 | 0
|  |  | P | 3 | 319201311 | Vyrovnání nerovného povrchu zdiva tl do 30 mm maltou | 85 | m2 |  | 0 |  | 0 |  |  | 0.03279 | 0 | 0.41 | 36.689 | 15 | 0
vyrovnani podkladních omítek či doplnění podkladních omítek
|  |  | P | 4 | R44848455 | podkladní vyrovnání stěn budov deskami z expandovaného polystyrénu EPS do tl30mm | 255 | m2 |  | 0 |  | 0 |  |  | 0.00778 | 0 | 0 | 0 | 15 | 0
vyrovnavaci vrstva pod zateplovací systém
|  |  | P | 5 | 622711224 | KZS stěn budov pod omítku deskami z polystyrénu EPS tl 140 mm s hmoždinkami s kovovým trnem | 1019.545 | m2 |  | 0 |  | 0 |  |  | 0.01091 | 0 | 1.365 | 142.158 | 15 | 0
hlavní plochy fasády
[6 empty] | 14*38*2 | 1064
[6 empty] | 14*12 | 168
[6 empty] | -3,7*12,5*2 | -92.5
[6 empty] | -0,55*0,55*22 | -6.655
[6 empty] | -1,55*1,6*16 | -39.68
[6 empty] | -1,6*1,8*18 | -51.84
[6 empty] | -42*1,6*2,4 | -161.28
[6 empty] | -14*1*2 | -28
[6 empty] | -161,8 | -161.8
[6 empty] | 161,8 | 161.8
[6 empty] | severní štít | 0
[6 empty] | 167,5 | 167.5
|  |  | P | 6 | 622405245 | KZS stěn budov montovaných deskami z expandovaného polystyrénu EPS tl 50 mm | 57.6 | m2 |  | 0 |  | 0 |  |  | 0.00813 | 0 | 1.31 | 136.64 | 15 | 0
ziletky
[6 empty] | 1,2*12*4 | 57.6
|  |  | P | 7 | 622405236 | KZS stěn budov montovaných s deskami z expandovaného polystyrénu EPS tl 40 mm | 64.95 | m2 |  | 0 |  | 0 |  |  | 0.00795 | 0 | 1.305 | 136.119 | 15 | 0
osteni oken a dveri
[6 empty] | 0,15*433 | 64.95
|  |  | P | 8 | 622405342 | KZS stěn budov s deskami z extrudovaného polystyrénu XPS tl 50 mm | 22.32 | m2 |  | 0 |  | 0 |  |  | 0.00978 | 0 | 1.31 | 136.64 | 15 | 0
čela žiletek a balkonu
[6 empty] | 0,3*12*2*2 | 14.4
[6 empty] | 0,3*3,3*4*2 | 7.92
|  |  | P | 9 | 622405391 | KZS stěn budov s deskami z extrudovaného polystyrénu XPS tl 100 mm | 109.68 | m2 |  | 0 |  | 0 |  |  | 0.01037 | 0 | 1.335 | 139.245 | 15 | 0
soklova čast 55cm nad teren, 65cm pod teren
[6 empty] | 12*1,2*2 | 28.8
[6 empty] | 38*1,2*2 | 91.2
[6 empty] | -3,7*1,2*2 | -8.88
[6 empty] | 1,2*1,2*4 | 5.76
[6 empty] | -1,2*6 | -7.2
|  |  | P | 10 | 622746215 | KZS venkovních podhledů budov deskami z minerálních vláken s podélnou orientací tl 50 mm | 7.92 | m2 |  | 0 |  | 0 |  |  | 0.01715 | 0 | 1.72 | 177.949 | 15 | 0
[6 empty] | 3,3*1,2*2 | 7.92
|  |  | P | 11 | 622741215 | KZS venkovních podhledů budov deskami z polystyrénu EPS tl 50 mm s hmoždinkami s kovovým trnem | 23.76 | m2 |  | 0 |  | 0 |  |  | 0.0092 | 0 | 1.72 | 177.949 | 15 | 0
[6 empty] | 3,3*1,2*6 | 23.76
|  |  | P | 12 | 622405912 | KZS soklová lišta tl 1,0 mm | 91.4 | m |  | 0 |  | 0 |  |  | 0.0005 | 0 | 0.2 | 16.58 | 15 | 0
[6 empty] | 1,2*4 | 4.8
[6 empty] | 38*2 | 76
[6 empty] | -3,7*2 | -7.4
[6 empty] | 12*2 | 24
[6 empty] | -6 | -6
|  |  | P | 13 | 622405932 | KZS rohová lišta Al 100x100 mm s tkaninou | 443.1 | m |  | 0 |  | 0 |  |  | 3e-05 | 0 | 0.3 | 24.87 | 15 | 0
[6 empty] | obvody oken | 0
[6 empty] | 432 | 432
[6 empty] | rohy sten | 0
[6 empty] | 14,5*4 | 58
[6 empty] | 12*8 | 96
[6 empty] | 3,7*8 | 29.6
[6 empty] | lišty s okapničkou nad okny | 0
[6 empty] | -172,5 | -172.5
|  |  | P | 14 | 622405942 | KZS začišťovací parapetní lišta | 172.5 | m |  | 0 |  | 0 |  |  | 0.0002 | 0 | 0.36 | 29.844 | 15 | 0
[6 empty] | 22*0,55 | 12.1
[6 empty] | 16*1,55 | 24.8
[6 empty] | 8*1,8 | 14.4
[6 empty] | 9*1,8 | 16.2
[6 empty] | 41*2,4 | 98.4
[6 empty] | 2,4+1,8+2,4 | 6.6
|  |  | P | 15 | 622405941 | KZS začišťovací okenní lišta | 500.7 | m |  | 0 |  | 0 |  |  | 0.0003 | 0 | 0.36 | 29.844 | 15 | 0
[6 empty] | 0,55*3*22 | 36.3
[6 empty] | 1,6*16*3 | 76.8
[6 empty] | 1,6*18*2 | 57.6
[6 empty] | 1,8*18 | 32.4
[6 empty] | 41*2,4 | 98.4
[6 empty] | 41*1,6*2 | 131.2
[6 empty] | 3,3*8 | 26.4
[6 empty] | 2,6*2*8 | 41.6
|  |  | P | 16 | 622752135 | KZS lišta rohová soklová PVC s tkaninou a okapničkou | 198.9 | m |  | 0 |  | 0 |  |  | 0.0004 | 0 | 0.36 | 29.844 | 15 | 0
[6 empty] | 22*0,55 | 12.1
[6 empty] | 16*1,55 | 24.8
[6 empty] | 8*1,8 | 14.4
[6 empty] | 9*1,8 | 16.2
[6 empty] | 41*2,4 | 98.4
[6 empty] | 2,4+1,8+2,4 | 6.6
[6 empty] | 3,3*8 | 26.4
|  |  | P | 17 | 620471811 | Nátěr základní penetrační pro silikonové tenkovrstvé omítky | 1261.045 | m2 |  | 0 |  | 0 |  |  | 0.00025 | 0 | 0.035 | 3.9725 | 15 | 0
[6 empty] | 167,5+690,245+161,8+57,6+22,32 | 1099.465
[6 empty] | 433*0,3 | 129.9
[6 empty] | 31,68 | 31.68
|  |  | P | 18 | 620471112 | Vnější omítka silikonová tenkovrstvá probarvená zatřená (škrábaná) tl 2 mm | 1261.045 | m2 |  | 0 |  | 0 |  |  | 0.0032 | 0 | 0.23 | 26.105 | 15 | 0
|  |  | P | 19 | 622401939 | Příplatek k omítce vnějších stěn a štítů za provedení styku dvou barevných odstínu | 650 | m |  | 0 |  | 0 |  |  | 8e-05 | 0 | 0.021 | 2.6489 | 15 | 0
|  |  | P | 20 | 620471851 | Nátěr penetrační probarvený pod silikonové a akrylátové tenkovrstvé omítky | 62.27 | m2 |  | 0 |  | 0 |  |  | 0.0001 | 0 | 0.035 | 3.9725 | 15 | 0
|  |  | P | 21 | 620474141 | Vnejší omítka tenkovrstvá Marmolit | 62.27 | m2 |  | 0 |  | 0 |  |  | 0 | 0 | 0 | 0 | 15 | 0
[6 empty] | 12*0,55*2 | 13.2
[6 empty] | 38*0,55*2 | 41.8
[6 empty] | -3,7*0,55*2 | -4.07
[6 empty] | 1,2*0,55*4 | 2.64
[6 empty] | 12 | 12
[6 empty] | -0,55*6 | -3.3
|  |  | P | 22 | 620470041 | Dodavka a montaz ventilačních mřížek D80 ventilačních otvorů střechy | 66 | kus |  | 0 |  | 0 |  |  | 0 | 0 | 0 | 0 | 15 | 0
|  |  | P | 23 | 620401282 | Postrik izol-konstr malta cementová s přísadou | 12 | m2 |  | 0 |  | 0 |  |  | 0.00938 | 0 | 0.18 | 18.117 | 15 | 0
boční stěny vstupních schodišt
|  | 091 | O |  | HSV | doplnujici konstrukce |  |  |  | 0 | 0 | 0 | 0 | 0 | 0.013406 | 0 | 22.4717 | 1365.1546 | 0 | 0
Seznam položek pro oddíl :
|  |  | P | 1 | 910456465 | Doplneni betonových stupnu vyspravkovou hmotou na stupne schonox s penetrací a očištěním | 60 | kg |  | 0 |  | 0 |  |  | 0 | 0 | 0 | 0 | 15 | 0
|  |  | P | 2 | 715191003 | Provedení izolace proti chemickým vlivům dilatační spára elastický tmel | 63.84 | m |  | 0 |  | 0 |  |  | 0.00021 | 0 | 0.352 | 21.384 | 15 | 0
stále pružný tmel např bitumel-asfalt na spáry mezi stupněmi proti zatékání vody
[6 empty] | 6*3,7*2 | 44.4
[6 empty] | 2,43*4*2 | 19.44
|  |  | P | 3 | 910456524 | D+M novych konstr susaku pradla | 6 | kus |  | 0 |  | 0 |  |  | 0 | 0 | 0 | 0 | 15 | 0
|  |  | P | 4 | 910456552 | Lemovací nerez ramecek pro zapustení tabla | 2 | kus |  | 0 |  | 0 |  |  | 0 | 0 | 0 | 0 | 15 | 0
|  |  | P | 5 | 910456455 | Oprava kotev zabradli vnej schodist | 12 | kus |  | 0 |  | 0 |  |  | 0 | 0 | 0 | 0 | 15 | 0
|  |  | P | 6 | 910453212 | DTZ a zpět MTZ osvětlovacího tělesa | 2 | kus |  | 0 |  | 0 |  |  | 0 | 0 | 0 | 0 | 15 | 0
|  | 094 | O |  | HSV | leseni a stavebni vytahy |  |  |  | 0 | 0 | 0 | 0 | 0 | 3.0832 | 0 | 674.637 | 70144.0378 | 0 | 0
Seznam položek pro oddíl :
|  |  | P | 1 | 941941052 | Montáž lešení jednořadového s podlahami š do 1,5 m v do 24 m | 1418.2 | m2 |  | 0 |  | 0 |  |  | 0.002 | 0 | 0.17 | 17.714 | 15 | 0
[6 empty] | 14,5*38*2 | 1102
[6 empty] | 14,5*12*2 | 348
[6 empty] | -6*5,3 | -31.8
|  |  | P | 2 | 941941392 | Příplatek k lešení jednořadovému s podlahami š do 1,5 m v do 24 m za první a ZKD měsíc použití | 1418.2 | m2 |  | 0 |  | 0 |  |  | 0 | 0 | 0.008 | 0.8336 | 15 | 0
nájem lešení počítejte na celou dobu prací na fasádě
|  |  | P | 3 | 941941852 | Demontáž lešení jednořadového s podlahami š do 1,5 m v do 24 m | 1418.2 | m2 |  | 0 |  | 0 |  |  | 0 | 0 | 0.122 | 12.7124 | 15 | 0
|  |  | P | 4 | 944944101 | Záchytná síť z umělých vláken nebo ocelových drátů | 725 | m2 |  | 0 |  | 0 |  |  | 7e-05 | 0 | 0.325 | 33.865 | 15 | 0
stěna se vchody a štít do komunikace
[6 empty] | 38*14,5 | 551
[6 empty] | 12*14,5 | 174
|  |  | P | 5 | 944945013 | Montáž záchytné stříšky š přes 2 m zřizované současně s lešením | 28 | m |  | 0 |  | 0 |  |  | 0.007 | 0 | 0.287 | 26.6623 | 15 | 0
[6 empty] | 2*6 | 12
[6 empty] | 12+2+2 | 16
|  |  | P | 6 | 944945193 | Příplatek k záchytné stříšce š přes 2 m za první a ZKD měsíc použití | 28 | m |  | 0 |  | 0 |  |  | 0 | 0 | 0.012 | 1.1148 | 15 | 0
nájem lešení počítejte na celou dobu prací na fasádě
|  |  | P | 7 | 944945813 | Demontáž záchytné stříšky š přes 2 m zřizované současně s lešením | 28 | m |  | 0 |  | 0 |  |  | 0 | 0 | 0.185 | 17.1865 | 15 | 0
|  | 095 | O |  | HSV | ruzne dokoncovaci konstrukce |  |  |  | 0 | 0 | 0 | 0 | 0 | 0.00201 | 0 | 30.63 | 2466.777 | 0 | 0
Seznam položek pro oddíl :
|  |  | P | 1 | 952901110 | Čištění budov mytím vnějších ploch oken a dveří | 201 | m2 |  | 0 |  | 0 |  |  | 1e-05 | 0 | 0.13 | 10.777 | 15 | 0
|  |  | P | 2 | 952902110 | Čištění budov zametáním v místnostech, chodbách, na schodištích nebo půdách | 300 | m2 |  | 0 |  | 0 |  |  | 0 | 0 | 0.015 | 1.002 | 15 | 0
|  | 096 | O |  | HSV | bourani a demolice konstrukci |  |  |  | 0 | 0 | 0 | 0 | 0 | 0 | 3.8618 | 13.3923 | 1079.7536 | 0 | 0
Seznam položek pro oddíl :
|  |  | P | 1 | 978036191 | Otlučení vnějších omítek břízolitových o rozsahu do 100 % | 50 | m2 |  | 0 |  | 0 |  |  | 0 | 0.05 | 0.23 | 19.067 | 15 | 0
|  |  | P | 2 | 982746224 | demontáž KZS budov deskami z polystyrenu tl 50 mm | 167.5 | m2 |  | 0 |  | 0 |  |  | 0 | 0.00813 | 0 | 0 | 15 | 0
[6 empty] | 12*14 | 168
[6 empty] | 1*14*2 | 28
[6 empty] | -6*4,75 | -28.5
|  |  | U | 3 | 979081111 | ODVOZ SUTI NA SKLADKU DO 1KM | 3.8618 | t |  | 0 |  | 0 |  |  | 0 | 0 | 0.49 | 32.732 | 15 | 0
|  |  | U | 4 | 979081121 | ODVOZ SUTI NA SKLADKU ZKD 1KM | 69.5119 | t |  | 0 |  | 0 |  |  | 0 | 0 | 0 | 0 | 15 | 0
|  |  | P | 5 | 979402121 | POPLATEK ZA SKLADKU SUT-stavební sut - Krnov | 2.5 | t |  | 0 |  | 0 |  |  | 0 | 0 | 0 | 0 | 15 | 0
|  |  | P | 6 | 979402181 | POPLATEK ZA SKLADKU SUT-nebezp odpad - H.Benešov | 1.362 | t |  | 0 |  | 0 |  |  | 0 | 0 | 0 | 0 | 15 | 0
|  | 099 | O |  | HSV | presun hmot |  |  |  | 0 | 0 | 0 | 0 | 0 | 0 | 0 | 11.5405 | 998.9344 | 0 | 0
Seznam položek pro oddíl :
|  |  | U | 1 | 998011003 | Přesun hmot pro budovy zděné výšky do 24 m | 36.4052 | t |  | 0 |  | 0 |  |  | 0 | 0 | 0.317 | 27.4393 | 15 | 0
|  | 764 | O |  | PSV | klempirske prace |  |  |  | 0 | 0 | 0 | 0 | 0 | 0.46422 | 0.21654 | 106.0937 | 10650.0286 | 0 | 0
Seznam položek pro oddíl :
|  |  | P | 1 | 764410360 | Oplechování parapetů Al tl 0,8 mm rš 400 mm včetně rohů, a bočních krytek plast | 172.5 | m |  | 0 |  | 0 |  |  | 0.00101 | 0 | 0.364 | 36.0757 | 15 | 0
[6 empty] | 22*0,55 | 12.1
[6 empty] | 16*1,55 | 24.8
[6 empty] | 8*1,8 | 14.4
[6 empty] | 9*1,8 | 16.2
[6 empty] | 41*2,4 | 98.4
[6 empty] | 2,4+1,8+2,4 | 6.6
|  |  | P | 2 | 764530340 | Oplechování Zn zdí rš 500 | 100 | m |  | 0 |  | 0 |  |  | 0.0029 | 0 | 0.297 | 30.2658 | 15 | 0
montáž na stávající oplechování atiky
[6 empty] | 38+38+12+12 | 100
|  |  | P | 3 | 764410850 | Demontáž oplechování parapetu rš do 330 mm | 160.4 | m |  | 0 |  | 0 |  |  | 0 | 0.00135 | 0.08 | 8.336 | 15 | 0
[6 empty] | 16*1,55 | 24.8
[6 empty] | 8*1,8 | 14.4
[6 empty] | 9*1,8 | 16.2
[6 empty] | 41*2,4 | 98.4
[6 empty] | 2,4+1,8+2,4 | 6.6
|  |  | P | 4 | 764464650 | M+D atyp Pz nadstavcu ventilacek | 64 | kus |  | 0 |  | 0 |  |  | 0 | 0 | 0 | 0 | 15 | 0
vcetne dod a mont pvc mrizky D100
|  |  | P | 5 | 998764103 | Přesun hmot pro konstrukce klempířské v objektech v do 24 m | 0.156 | t |  | 0 |  | 0 |  |  | 0 | 0 | 4.947 | 405.7432 | 15 | 0
|  | 783 | O |  | PSV | natery |  |  |  | 0 | 0 | 0 | 0 | 0 | 0.012852 | 0 | 10.3572 | 815.11 | 0 | 0
Seznam položek pro oddíl :
|  |  | P | 1 | 783221111 | Nátěry syntetické KDK barva dražší lesklý povrch 1x antikorozní, 1x základní, 1x email | 25.2 | m2 |  | 0 |  | 0 |  |  | 0.00051 | 0 | 0.307 | 23.9523 | 15 | 0
dviřka a zabradli vstupnich schodist
|  |  | P | 2 | 783228990 | Příplatek k opravám nátěrů syntetickým KDK za nátěry pevných mříží u neotvíravých oken nebo stěn | 19.2 | m2 |  | 0 |  | 0 |  |  | 0 | 0 | 0.042 | 3.1822 | 15 | 0
|  |  | P | 3 | 783201811 | Odstranění nátěrů ze zámečnických konstrukcí oškrabáním | 25.2 | m2 |  | 0 |  | 0 |  |  | 0 | 0 | 0.072 | 5.9688 | 15 | 0
|  | 928 | O |  | HSV | hromosvod |  |  |  | 0 | 0 | 0 | 0 | 0 | 0 | 0 | 0 | 0 | 0 | 0
Seznam položek pro oddíl :
|  |  | P | 1 | 928000000 | pripadna UPRAVA HROMOSVODU | 1 | soubor |  | 0 |  | 0 |  |  | 0 | 0 | 0 | 0 | 15 | 0
|  |  | P | 2 | 928456400 | prodloužení kotev bleskosvodneho dratu | 116 | m |  | 0 |  | 0 |  |  | 0 | 0 | 0 | 0 | 15 | 0
|  |  | P | 3 | 928446640 | Vymena svorek | 32 | kus |  | 0 |  | 0 |  |  | 0 | 0 | 0 | 0 | 15 | 0
|  |  | P | 4 | 928446756 | Revize hromosvodne soustavy | 1 | soubor |  | 0 |  | 0 |  |  | 0 | 0 | 0 | 0 | 15 | 0
| 002 |  | B |  |  | oprava balkonu |  |  |  | 0 | 0 | 0 | 0 | 0 | 4.5714 | 4.686 | 122.1778 | 10643.3788 | 0 | 0
|  | 063 | O |  | HSV | podlahy a podlah. konstrukce |  |  |  | 0 | 0 | 0 | 0 | 0 | 4.0226 | 0 | 15.7349 | 1447.6438 | 0 | 0
Seznam položek pro oddíl :
|  |  | P | 1 | 632451136 | Potěr pískocementový tl do 50 mm na mazaninách hlazený dřevěným hladítkem | 23.76 | m2 |  | 0 |  | 0 |  |  | 0.1221 | 0 | 0.334 | 30.0986 | 15 | 0
[6 empty] | 3,3*1,2*6 | 23.76
|  |  | P | 2 | 632451236 | Potěr pískocementový tl do 50 mm na mazaninách hlazený ocelovým hladítkem | 8.88 | m2 |  | 0 |  | 0 |  |  | 0.1231 | 0 | 0.443 | 40.2247 | 15 | 0
[6 empty] | 3,7*1,2*2 | 8.88
|  |  | P | 3 | 632401925 | Příplatek k potěrům tl 50 mm za sklon přes 15 do 30° | 8.88 | m2 |  | 0 |  | 0 |  |  | 0 | 0 | 0.053 | 4.9237 | 15 | 0
|  |  | P | 4 | 771591111 | Podlahy penetrace podkladu | 32.64 | m2 |  | 0 |  | 0 |  |  | 0.0003 | 0 | 0.044 | 4.5848 | 15 | 0
[6 empty] | 23,76+8,88 | 32.64
|  |  | P | 5 | 632481111 | Vložka do potěru nebo mazaniny z rabicového pletiva | 32.64 | m2 |  | 0 |  | 0 |  |  | 0.00057 | 0 | 0.06 | 5.574 | 15 | 0
[6 empty] | 23,76+8,88 | 32.64
|  | 096 | O |  | HSV | bourani a demolice konstrukci |  |  |  | 0 | 0 | 0 | 0 | 0 | 0 | 4.686 | 25.4207 | 2008.299 | 0 | 0
Seznam položek pro oddíl :
|  |  | P | 1 | 979011111 | Svislá doprava suti a vybouraných hmot za prvé podlaží | 4.686 | t |  | 0 |  | 0 |  |  | 0 | 0 | 0.933 | 77.3457 | 15 | 0
|  |  | P | 2 | 979011121 | Svislá doprava suti a vybouraných hmot ZKD podlaží | 4.686 | t |  | 0 |  | 0 |  |  | 0 | 0 | 0.4 | 33.16 | 15 | 0
|  |  | P | 3 | 979081111 | Odvoz suti a vybouraných hmot na skládku do 1 km | 4.686 | t |  | 0 |  | 0 |  |  | 0 | 0 | 0.49 | 40.621 | 15 | 0
|  |  | P | 4 | 979081121 | Odvoz suti a vybouraných hmot na skládku ZKD 1 km přes 1 km | 56.232 | t |  | 0 |  | 0 |  |  | 0 | 0 | 0 | 0 | 15 | 0
|  |  | P | 5 | 979402121 | POPLATEK ZA SKLADKU SUT | 4.686 | t |  | 0 |  | 0 |  |  | 0 | 0 | 0 | 0 | 15 | 0
|  |  | P | 6 | 965043341 | Bourání podkladů pod dlažby betonových s potěrem nebo teracem tl do 100 mm pl přes 4 m2 | 1.428 | m3 |  | 0 |  | 0 |  |  | 0 | 2.2 | 7.51 | 622.579 | 15 | 0
[6 empty] | 23,8*0,06 | 1.428
|  |  | P | 7 | 965081813 | Bourání dlažby z dlaždic kameninových, cementových, teracových nebo čedičových pl přes 1 m2 | 23.76 | m2 |  | 0 |  | 0 |  |  | 0 | 0.065 | 0.259 | 17.3012 | 15 | 0
|  | 099 | O |  | HSV | presun hm.-docas.jerab.drahy |  |  |  | 0 | 0 | 0 | 0 | 0 | 0 | 0 | 1.4491 | 125.4373 | 0 | 0
Seznam položek pro oddíl :
|  |  | U | 1 | 998011003 | Přesun hmot pro budovy zděné výšky do 24 m | 4.5714 | t |  | 0 |  | 0 |  |  | 0 | 0 | 0.317 | 27.4393 | 15 | 0
|  | 711 | O |  | PSV | izolace proti vode |  |  |  | 0 | 0 | 0 | 0 | 0 | 0.09324 | 0 | 5.1235 | 430.9288 | 0 | 0
Seznam položek pro oddíl :
|  |  | P | 1 | 711193121 | Izolace proti zemní vlhkosti na vodorovné ploše těsnicí kaší | 23.76 | m2 |  | 0 |  | 0 |  |  | 0.0035 | 0 | 0.18 | 14.922 | 15 | 0
[6 empty] | 3,3*1,2*6 | 23.76
|  |  | P | 2 | 711193131 | Izolace proti zemní vlhkosti na svislé ploše těsnicí kaší | 2.88 | m2 |  | 0 |  | 0 |  |  | 0.0035 | 0 | 0.24 | 21.896 | 15 | 0
[6 empty] | 0,2*2,4*6 | 2.88
|  |  | P | 3 | 998711103 | Přesun hmot pro izolace proti vodě, vlhkosti a plynům v objektech výšky do 60 m | 0.095 | t |  | 0 |  | 0 |  |  | 0 | 0 | 1.637 | 140.2273 | 15 | 0
|  | 764 | O |  | PSV | klempirske prace |  |  |  | 0 | 0 | 0 | 0 | 0 | 0.1541 | 0 | 18.7871 | 1754.1505 | 0 | 0
Seznam položek pro oddíl :
|  |  | P | 1 | 764486545 | DEMONTAZNI PRACE KLEMPIR | 6 | H |  | 0 |  | 0 |  |  | 0 | 0 | 0 | 0 | 15 | 0
|  |  | P | 2 | 764323230 | Oplechování systémový okap Al perforovaný rš 330 mm | 19.8 | m |  | 0 |  | 0 |  |  | 0.00201 | 0 | 0.166 | 14.8514 | 15 | 0
[6 empty] | 3,3*6 | 19.8
|  |  | P | 3 | 764217500 | Krytina Zn-Ti hladká střešní železobetonových desek | 9.12 | m2 |  | 0 |  | 0 |  |  | 0.00648 | 0 | 0.697 | 66.1948 | 15 | 0
[6 empty] | 3,8*1,2*2 | 9.12
|  |  | P | 4 | 764251501 | Žlab Zn-Ti podokapní hranatý rš 250 mm | 24 | m |  | 0 |  | 0 |  |  | 0.0023 | 0 | 0.368 | 34.6181 | 15 | 0
[6 empty] | 4*6 | 24
|  |  | P | 5 | 998764103 | Přesun hmot pro konstrukce klempířské v objektech v do 24 m | 0.063 | t |  | 0 |  | 0 |  |  | 0 | 0 | 4.947 | 405.7432 | 15 | 0
|  | 767 | O |  | PSV | kovove stavebni konstrukce |  |  |  | 0 | 0 | 0 | 0 | 0 | 0 | 0 | 0 | 0 | 0 | 0
Seznam položek pro oddíl :
|  |  | P | 1 | 767464500 | atyp uprava ocel kotev zabradli -odrezani,zkraceni a zpet montaz | 6 | kus |  | 0 |  | 0 |  |  | 0 | 0 | 0 | 0 | 15 | 0
|  | 771 | O |  | PSV | podlahy z dlazdic |  |  |  | 0 | 0 | 0 | 0 | 0 | 0.29009 | 0 | 29.8591 | 2837.4797 | 0 | 0
Seznam položek pro oddíl :
|  |  | P | 1 | 771471015 | SOKLIK ROVNY KERAM 200X100 V200 MC | 19.8 | m |  | 0 |  | 0 |  |  | 0.010351 | 0 | 0.329 | 30.5641 | 15 | 0
[6 empty] | 1,2*2*6 | 14.4
[6 empty] | 1,2*4 | 4.8
[6 empty] | 0,3*2 | 0.6
|  |  | S | 2 | 74864650 | sokl rezany v 20cm | 21.78 | m |  | 0 | 0 |  |  |  | 0 | 0 | 0 | 0 | 15 | 0
[6 empty] | 19,8*1,1 | 21.78
|  |  | P | 3 | 771575112 | Montáž podlah keramických režných hladkých lepených disperzním lepidlem do 9 ks/m2 | 23.76 | m2 |  | 0 |  | 0 |  |  | 0.00316 | 0 | 0.522 | 48.4938 | 15 | 0
[6 empty] | 3,3*1,2*6 | 23.76
|  |  | S | 4 | 15641545 | DLAZBA MRAZUVZDORNA KERAMICKA | 24.948 | M2 |  | 0 | 0 |  |  |  | 0 | 0 | 0 | 0 | 15 | 0
[6 empty] | 23,76*1,05 | 24.948
|  |  | P | 5 | 771591111 | Podlahy penetrace podkladu | 23.76 | m2 |  | 0 |  | 0 |  |  | 0.0003 | 0 | 0.044 | 4.5848 | 15 | 0
|  |  | P | 6 | 771579191 | Příplatek k montáž podlah keramických za plochu do 5 m2 | 23.76 | m2 |  | 0 |  | 0 |  |  | 0 | 0 | 0.03 | 2.787 | 15 | 0
|  |  | P | 7 | 771579192 | Příplatek k montáž podlah keramických za omezený prostor | 23.76 | m2 |  | 0 |  | 0 |  |  | 0 | 0 | 0.166 | 15.4214 | 15 | 0
|  |  | P | 8 | 771591115 | Podlahy spárování silikonem | 97.8 | m |  | 0 |  | 0 |  |  | 3e-05 | 0 | 0.05 | 5.21 | 15 | 0
[6 empty] | 3,3*3*6 | 59.4
[6 empty] | 1,2*2*2*6 | 28.8
[6 empty] | 1,2*2 | 2.4
[6 empty] | 0,3*2 | 0.6
[6 empty] | 3,3*2 | 6.6
|  |  | P | 9 | 998771103 | Přesun hmot pro podlahy z dlaždic v objektech v do 24 m | 0.268 | t |  | 0 |  | 0 |  |  | 0 | 0 | 1.305 | 108.1845 | 15 | 0
|  | 783 | O |  | PSV | natery |  |  |  | 0 | 0 | 0 | 0 | 0 | 0.011405 | 0 | 25.8034 | 2039.4396 | 0 | 0
Seznam položek pro oddíl :
|  |  | P | 1 | 783226100 | Nátěry syntetické kovových doplňkových konstrukcí barva standardní základní | 47.52 | m2 |  | 0 |  | 0 |  |  | 8e-05 | 0 | 0.164 | 12.9964 | 15 | 0
[6 empty] | 1,2*3,3*6*2 | 47.52
|  |  | P | 2 | 783222100 | Nátěry syntetické kovových doplňkových konstrukcí barva standardní dvojnásobné | 47.52 | m2 |  | 0 |  | 0 |  |  | 0.00016 | 0 | 0.307 | 23.9523 | 15 | 0
|  |  | P | 3 | 783201811 | Odstranění nátěrů ze zámečnických konstrukcí oškrabáním | 47.52 | m2 |  | 0 |  | 0 |  |  | 0 | 0 | 0.072 | 5.9688 | 15 | 0
| 003 |  | B |  |  | vyměna oken |  |  |  | 0 | 0 | 0 | 0 | 0 | 12.4877 | 15.4699 | 834.6214 | 74450.1977 | 0 | 0
|  | 061 | O |  | HSV | upravy povrchu vnitrni |  |  |  | 0 | 0 | 0 | 0 | 0 | 10.7404 | 0 | 163.2378 | 16399.0792 | 0 | 0
Seznam položek pro oddíl :
|  |  | P | 1 | 612425931 | Omítka vápenná štuková vnitřního ostění okenního nebo dveřního | 121.11 | m2 |  | 0 |  | 0 |  |  | 0.05731 | 0 | 0.998 | 103.2362 | 15 | 0
[6 empty] | 0,25*0,55*3*22 | 9.075
[6 empty] | 0,25*1,6*3*16 | 19.2
[6 empty] | 0,25*1,7*3*17 | 21.675
[6 empty] | 5,6*0,25*41 | 57.4
[6 empty] | 3,3*0,2*4*2 | 5.28
[6 empty] | 2,65*0,2*4*4 | 8.48
|  |  | P | 2 | 612401191 | Omítka malých ploch vnitřních stěn do 0,09 m2 | 34 | kus |  | 0 |  | 0 |  |  | 0.00495 | 0 | 0.235 | 22.6765 | 15 | 0
|  |  | P | 3 | 612409991 | Začištění omítek kolem oken, dveří, podlah nebo obkladů | 68.8 | m |  | 0 |  | 0 |  |  | 0.00431 | 0 | 0.15 | 13.635 | 15 | 0
|  |  | P | 4 | 629451112 | Vyrovnávací vrstva pod klempířské prvky z MC š do 300 mm | 160.4 | m |  | 0 |  | 0 |  |  | 0.02079 | 0 | 0.15 | 13.635 | 15 | 0
[6 empty] | 16*1,55 | 24.8
[6 empty] | 8*1,8 | 14.4
[6 empty] | 9*1,8 | 16.2
[6 empty] | 41*2,4 | 98.4
[6 empty] | 2,4+1,8+2,4 | 6.6
|  | 064 | O |  | HSV | vyplne otvoru |  |  |  | 0 | 0 | 0 | 0 | 0 | 1.512 | 0 | 249.852 | 22446.5708 | 0 | 0
Seznam položek pro oddíl :
|  |  | P | 1 | 648952421 | Osazování parapetních desek dřevěných š do 500 mm na MC | 153.8 | m |  | 0 |  | 0 |  |  | 0.00903 | 0 | 0.44 | 40.276 | 15 | 0
[6 empty] | 16*1,55 | 24.8
[6 empty] | 8*1,8 | 14.4
[6 empty] | 9*1,8 | 16.2
[6 empty] | 41*2,4 | 98.4
|  |  | P | 2 | 641991611 | Osazování rámů pro okna z plastů do 1 m2 na montážní pěnu | 22 | kus |  | 0 |  | 0 |  |  | 0.00058 | 0 | 0.9 | 80.61 | 15 | 0
|  |  | S | 3 | 45465000 | okno sklepni 55/55 sklop | 22 | kus |  | 0 | 0 |  |  |  | 0 | 0 | 0 | 0 | 15 | 0
|  |  | P | 4 | 641991721 | Osazování rámů oken plastových do 4 m2 na montážní pěnu | 74 | kus |  | 0 |  | 0 |  |  | 0.00096 | 0 | 1.98 | 175.942 | 15 | 0
|  |  | S | 5 | 79879800 | okno plast 155/160 ot,sklop | 16 | kus |  | 0 | 0 |  |  |  | 0 | 0 | 0 | 0 | 15 | 0
|  |  | S | 6 | 79879802 | okno plast 180/160 ot,sklop | 17 | kus |  | 0 | 0 |  |  |  | 0 | 0 | 0 | 0 | 15 | 0
|  |  | S | 7 | 79879809 | okno plast 240/160 ot,sklop | 41 | kus |  | 0 | 0 |  |  |  | 0 | 0 | 0 | 0 | 15 | 0
|  |  | P | 8 | 642952830 | Osazování zárubní nebo rámů dveřních dřevěných 10 m2 na montážní pěnu | 6 | kus |  | 0 |  | 0 |  |  | 0.00611 | 0 | 1.78 | 163.962 | 15 | 0
|  |  | S | 9 | 48798600 | stena plastová bílá balk s dvermi 330/265 | 6 | kus |  | 0 | 0 |  |  |  | 0 | 0 | 0 | 0 | 15 | 0
|  |  | P | 10 | 642942831 | Osazování zárubní nebo rámů dveřních kovových do 10 m2 na montážní pěnu | 2 | kus |  | 0 |  | 0 |  |  | 0.00134 | 0 | 2.59 | 237.611 | 15 | 0
|  |  | S | 11 | 46546500 | stena vstup hlinik hnědá 330/265 | 2 | kus |  | 0 | 0 |  |  |  | 0 | 0 | 0 | 0 | 15 | 0
|  | 094 | O |  | HSV | leseni a stavebni vytahy |  |  |  | 0 | 0 | 0 | 0 | 0 | 0.14406 | 0 | 11.956 | 1110.7124 | 0 | 0
Seznam položek pro oddíl :
|  |  | P | 1 | 941955001 | Lešení lehké pomocné v podlah do 1,2 m | 98 | m2 |  | 0 |  | 0 |  |  | 0.00147 | 0 | 0.122 | 11.3338 | 15 | 0
|  | 095 | O |  | HSV | ruzne dokoncovaci konstrukce |  |  |  | 0 | 0 | 0 | 0 | 0 | 0.013216 | 0 | 115.448 | 9522.3392 | 0 | 0
Seznam položek pro oddíl :
|  |  | P | 1 | 952901111 | Vyčištění budov bytové a občanské výstavby při výšce podlaží do 4 m | 280 | m2 |  | 0 |  | 0 |  |  | 4e-05 | 0 | 0.308 | 25.5332 | 15 | 0
|  |  | P | 2 | 952901110 | Čištění budov mytím vnějších ploch oken a dveří | 201.6 | m2 |  | 0 |  | 0 |  |  | 1e-05 | 0 | 0.13 | 10.777 | 15 | 0
|  |  | P | 3 | 952902110 | Čištění budov zametáním v místnostech, chodbách, na schodištích nebo půdách | 200 | m2 |  | 0 |  | 0 |  |  | 0 | 0 | 0.015 | 1.002 | 15 | 0
|  | 096 | O |  | HSV | bourani a demolice konstrukci |  |  |  | 0 | 0 | 0 | 0 | 0 | 0 | 15.4699 | 202.8452 | 16815.8646 | 0 | 0
Seznam položek pro oddíl :
|  |  | P | 1 | 968072244 | Vybourání kovových rámů oken jednoduchých pl do 1 m2 | 6.655 | m2 |  | 0 |  | 0 |  |  | 0 | 0.065 | 0.913 | 75.6877 | 15 | 0
[6 empty] | 22*0,55*0,55 | 6.655
|  |  | P | 2 | 968071112 | Vyvěšení nebo zavěšení kovových křídel oken pl do 1,5 m2 | 22 | kus |  | 0 |  | 0 |  |  | 0 | 0 | 0.06 | 4.974 | 15 | 0
|  |  | P | 3 | 968062356 | Vybourání dřevěných rámů oken dvojitých nebo zdvojených pl do 4 m2 | 246.08 | m2 |  | 0 |  | 0 |  |  | 0 | 0.054 | 0.465 | 38.5485 | 15 | 0
[6 empty] | 41*1,6*2,4 | 157.44
[6 empty] | 16*1,55*1,6 | 39.68
[6 empty] | 17*1,8*1,6 | 48.96
|  |  | P | 4 | 968061112 | Vyvěšení nebo zavěšení dřevěných křídel oken pl do 1,5 m2 | 132 | kus |  | 0 |  | 0 |  |  | 0 | 0 | 0.03 | 2.487 | 15 | 0
[6 empty] | 41*2 | 82
[6 empty] | 17*2 | 34
[6 empty] | 16 | 16
|  |  | P | 5 | 968072641 | Vybourání kovových stěn kromě výkladních | 69.96 | m2 |  | 0 |  | 0 |  |  | 0 | 0.025 | 0.332 | 27.5228 | 15 | 0
[6 empty] | 3,3*2,65*8 | 69.96
|  |  | P | 6 | 968042641 | DTZ PARAPET OKEN VNITRNI | 153.8 | m |  | 0 |  | 0 |  |  | 0 | 0 | 0 | 0 | 15 | 0
[6 empty] | 16*1,55 | 24.8
[6 empty] | 8*1,8 | 14.4
[6 empty] | 9*1,8 | 16.2
[6 empty] | 41*2,4 | 98.4
|  |  | U | 7 | 979082111 | Vnitrostaveništní vodorovná doprava suti a vybouraných hmot do 10 m | 15.4699 | t |  | 0 |  | 0 |  |  | 0 | 0 | 0.942 | 78.0918 | 15 | 0
|  |  | U | 8 | 979082121 | Vnitrostaveništní vodorovná doprava suti a vybouraných hmot ZKD 5 m přes 10 m | 46.4097 | t |  | 0 |  | 0 |  |  | 0 | 0 | 0.105 | 8.7045 | 15 | 0
|  |  | U | 9 | 979011111 | Svislá doprava suti a vybouraných hmot za prvé podlaží | 15.4699 | t |  | 0 |  | 0 |  |  | 0 | 0 | 0.933 | 77.3457 | 15 | 0
|  |  | U | 10 | 979011121 | Svislá doprava suti a vybouraných hmot ZKD podlaží | 30.9398 | t |  | 0 |  | 0 |  |  | 0 | 0 | 0.4 | 33.16 | 15 | 0
|  |  | U | 11 | 979081111 | Odvoz suti a vybouraných hmot na skládku do 1 km | 15.4699 | t |  | 0 |  | 0 |  |  | 0 | 0 | 0.49 | 40.621 | 15 | 0
|  |  | U | 12 | 979081121 | Odvoz suti a vybouraných hmot na skládku ZKD 1 km přes 1 km | 170.1688 | t |  | 0 |  | 0 |  |  | 0 | 0 | 0 | 0 | 15 | 0
|  |  | U | 13 | 979402121 | POPLATEK ZA SKLADKU SUT | 15.4699 | t |  | 0 |  | 0 |  |  | 0 | 0 | 0 | 0 | 15 | 0
|  | 099 | O |  | HSV | presun hmot |  |  |  | 0 | 0 | 0 | 0 | 0 | 0 | 0 | 32.4431 | 2689.5301 | 0 | 0
Seznam položek pro oddíl :
|  |  | U | 1 | 999281111 | Přesun hmot pro opravy a údržbu budov v do 25 m | 12.4877 | t |  | 0 |  | 0 |  |  | 0 | 0 | 2.598 | 215.3742 | 15 | 0
|  | 766 | O |  | PSV | konstrukce truhlarske |  |  |  | 0 | 0 | 0 | 0 | 0 | 0 | 0 | 43.9713 | 4084.8642 | 0 | 0
Seznam položek pro oddíl :
|  |  | P | 1 | 766694113 | Montáž parapetních desek dřevěných, laminovaných šířky do 30 cm délky do 2,6 m | 58 | kus |  | 0 |  | 0 |  |  | 0 | 0 | 0.63 | 58.527 | 15 | 0
[6 empty] | 41+8+9 | 58
|  |  | P | 2 | 766694112 | Montáž parapetních desek dřevěných, laminovaných šířky do 30 cm délky do 1,6 m | 16 | kus |  | 0 |  | 0 |  |  | 0 | 0 | 0.464 | 43.1056 | 15 | 0
[6 empty] | 16 | 16
|  |  | S | 3 | 46544465 | parapet vnitrni plast bily s-25 | 155.7225 | m |  | 0 | 0 |  |  |  | 0 | 0 | 0 | 0 | 15 | 0
[6 empty] | 153,8*1,0125 | 155.7225
|  |  | P | 4 | 998766103 | Přesun hmot pro konstrukce truhlářské v objektech v do 24 m | 0.003 | t |  | 0 |  | 0 |  |  | 0 | 0 | 2.447 | 202.8563 | 15 | 0
|  | 784 | O |  | PSV | malby |  |  |  | 0 | 0 | 0 | 0 | 0 | 0.07812 | 0 | 14.868 | 1381.2372 | 0 | 0
Seznam položek pro oddíl :
|  |  | P | 1 | 784453631 | Malby směsi tekuté disperzní bílé otěruvzdorné dvojnásobné s penetrací místnost v do 3,8 m | 252 | m2 |  | 0 |  | 0 |  |  | 0.00031 | 0 | 0.059 | 5.4811 | 15 | 0
malby kolem oken v pruhu 0,5-1m
Note on A1: ##OobjF##Pozn
Note on A1: ##OobjF##Pozn