## Krycí list
VÝKAZ VÝMĚR
Rozpočet |  | 0001 | Stavební práce | JKSO |  | Stavební práce
Objekt |  | Název objektu |  | SKP
002 |  | ETAPA B, ÚSEK MEZI UL.BLAHOSLAVOVA-STARÁ |  | Měrná jednotka |  |  | ETAPA B, ÚSEK MEZI UL.BLAHOSLAVOVA-STARÁ
Stavba |  | Název stavby |  | Počet jednotek
01 |  | OPRAVA CHODNÍKU NA ULICI BOČNÍ, KRNOV |  | Náklady na m.j. |  |  | OPRAVA CHODNÍKU NA ULICI BOČNÍ, KRNOV
Projektant |  | Ing. Jiří Francek |  | Typ rozpočtu
EDS Trade s.r.o., Komárovská 2438/13, 746 01 Opava
Objednatel |  | Město Krnov, Hlavní Náměstí 96/1, 794 01 Krnov
Dodavatel |  |  |  | Zakázkové číslo
Rozpočtoval |  |  |  | Počet listů
Rozpis ceny
| Název |  |  |  | Celkem
| HSV |  |  |  | 0
| PSV |  |  |  | 0
| MON |  |  |  | 0
| Vedlejší náklady |  |  |  | 0
| Ostatní náklady |  |  |  | 0
| Celkem |  |  |  | 0
Vypracoval |  |  | Za zhotovitele | Za objednatele
Jméno : |  |  | Jméno : | Jméno :
Datum : |  |  | Datum : | Datum :
Podpis : |  |  | Podpis: | Podpis:
Základ pro DPH |  | 15 | % | 0
DPH |  | 15 | % | 0
Základ pro DPH |  | 21 | % | 0
DPH |  | 21 | % | 0
Zaokrouhlení |  |  |  | 0
CENA ZA OBJEKT CELKEM |  |  |  | 0
Popis :

## Rekapitulace
Stavba : |  | 01 OPRAVA CHODNÍKU NA ULICI BOČNÍ, KRNOV |  | Rozpočet : | 0001
Objekt : |  | 002 ETAPA B, ÚSEK MEZI UL.BLAHOSLAVOVA-STARÁ |  | Stavební práce
REKAPITULACE DÍLŮ
Stavební díl |  |  | Typ dílu |  |  | Celkem
1 | Zemní práce |  | HSV |  |  | 0
2 | Základy a zvláštní zakládání |  | HSV |  |  | 0
5 | Komunikace |  | HSV |  |  | 0
8 | Trubní vedení |  | HSV |  |  | 0
91 | Doplňující práce na komunikaci |  | HSV |  |  | 0
97 | Prorážení otvorů |  | HSV |  |  | 0
99 | Staveništní přesun hmot |  | HSV |  |  | 0
D96 | Přesuny suti a vybouraných hmot |  | PSU |  |  | 0
VN | Vedlejší náklady |  | VN |  |  | 0
ON | Ostatní náklady |  | ON |  |  | 0
| CELKEM OBJEKT |  |  |  |  | 0

## VzorPolozky (hidden)
Položkový rozpočet
S:
O:
R:
P.č. | Číslo položky | Název položky | MJ | množství | cena / MJ | celkem

## Položky
VÝKAZ VÝMĚR
S: | 01 | OPRAVA CHODNÍKU NA ULICI BOČNÍ, KRNOV
O: | 002 | ETAPA B, ÚSEK MEZI UL.BLAHOSLAVOVA-STARÁ
R: | 0001 | Stavební práce
P.č. | Číslo položky | Název položky | MJ | množství | cena / MJ | celkem
Díl: | 1 | Zemní práce |  |  | 0
1 | 113106121R00 | Rozebrání dlažeb z betonových dlaždic na sucho | m2 | 257.7 |  | 0
2 | 113106222R00 | Rozebrání dlažeb z drobných kostek v živici | m2 | 0.75 |  | 0
|  | 5*0,15 |  | 0.75
3 | 113151115R00 | Fréz.živič krytu pl.do 500 m2,pruh do 75 cm,tl.6cm | m2 | 124.8 |  | 0
4 | 113202111R00 | Vytrhání obrub z krajníků nebo obrubníků stojatých | m | 178.3 |  | 0
5 | 122201101R00 | Odkopávky nezapažené v hor. 3 do 100 m3 | m3 | 124.81 |  | 0
|  | 178,3*1,75*0,4 |  | 124.81
6 | 132301110R00 | Hloubení rýh š.do 60 cm v hor.4 do 50 m3,STROJNĚ | m3 | 0.525 |  | 0
|  | 17,5*0,15*0,2 |  | 0.525
7 | 151821213R00 | Zaberanění ocel. zápor svislých do 70 kg/m, do 3 m | m | 16 |  | 0
|  | 8*2 |  | 16
8 | 162601102R00 | Vodorovné přemístění výkopku z hor.1-4 do 5000 m | m3 | 125.335 |  | 0
|  | 124,81+0,525 |  | 125.335
9 | 171201201R00 | Uložení sypaniny na skl.-modelace na výšku přes 2m | m3 | 125.335 |  | 0
10 | 181101102R00 | Úprava pláně v zářezech v hor. 1-4, se zhutněním | m2 | 312.025 |  | 0
|  | 178,3*1,75 |  | 312.025
11 | 199000002R00 | Poplatek za skládku horniny 1- 4 | m3 | 263.2035 |  | 0
|  | 125,335*2,1 |  | 263.2035
12 | VL10001 | Úprava terénu za chodníkovou obrubou |  | 58 |  | 0
13 | 13388440R | Tyč průřezu HEB160, střední, jakost oceli 11375 | T | 0.73613 |  | 0
|  | 8*2*1,08*0,001*42,6 |  | 0.7361
Díl: | 2 | Základy a zvláštní zakládání |  |  | 0
14 | 274313711R00 | Beton základových pasů prostý C 25/30 | m3 | 0.84 |  | 0
|  | 17,5*0,3*0,16 |  | 0.84
15 | 274351215R00 | Bednění stěn základových pasů - zřízení | m2 | 12.25 |  | 0
|  | 17,5*0,35*2 |  | 12.25
16 | 274351216R00 | Bednění stěn základových pasů - odstranění | m2 | 12.25 |  | 0
|  | Včetně očištění, vytřídění a uložení bednicího materiálu. | [8 empty] | Včetně očištění, vytřídění a uložení bednicího materiálu.
17 | 274361821R00 | Výztuž základových pasů z betonářské oceli 10 505 | t | 0.05972 |  | 0
|  | 17,5*2*1,08*0,00158 |  | 0.0597
Díl: | 5 | Komunikace |  |  | 0
18 | 564851111R00 | Podklad ze štěrkodrti po zhutnění tloušťky 15 cm | m2 | 257.7 |  | 0
|  | 257,7 |  | 257.7
19 | 564851114R00 | Podklad ze štěrkodrti po zhutnění tloušťky 18 cm | m2 | 22.4 |  | 0
|  | 12,8*1,75 |  | 22.4
20 | 564861111R00 | Podklad ze štěrkodrti po zhutnění tloušťky 20 cm | m2 | 289.625 |  | 0
|  | 178,3*1,75 |  | 312.025
|  | odpočet vjezdy : -12,8*1,75 |  | -22.4
21 | 573211111R00 | Postřik živičný spojovací z asfaltu 0,5-0,7 kg/m2 | m2 | 124.8 |  | 0
22 | 577151113R00 | Beton asfalt. ACO 16+ obrusný, š. do 3 m, tl. 6 cm | m2 | 124.8 |  | 0
23 | 596215021R00 | Kladení zámkové dlažby tl. 6 cm do drtě tl. 4 cm | m2 | 213.8 |  | 0
|  | 2,3+211,5 |  | 213.8
24 | 596215040R00 | Kladení zámkové dlažby tl. 8 cm do drtě tl. 4 cm | m2 | 18.5 |  | 0
|  | 12,8+5,7 |  | 18.5
25 | 58910 OA0 | VÝPLŇ SPAR ASFALTEM | m | 179.7 |  | 0
|  | 0,7+178,3+0,7 |  | 179.7
26 | 59245110R | Dlažba sklad. HOLLAND I 20x10x6 cm přírodní | m2 | 217.845 |  | 0
|  | 211,5*1,03 |  | 217.845
27 | 592451151R | Dlažba HOLLAND I SLP skladba 20x10x6 cm červená, dlažba pro nevidomé | m2 | 2.369 |  | 0
|  | 2,3*1,03 |  | 2.369
28 | 592451152T | Dlažba HOLLAND SLP 20x10x8 červená, dlažba pro nevidomé | m2 | 13.184 |  | 0
|  | 12,8*1,03 |  | 13.184
29 | 592451178R | Dlažba HOLLAND I BF 20x10x8 cm přírodní, skladba | m2 | 5.871 |  | 0
|  | 5,7*1,03 |  | 5.871
Díl: | 8 | Trubní vedení |  |  | 0
30 | 899231111R00 | Výšková úprava vstupu do 20 cm, zvýšení mříže | kus | 2 |  | 0
Díl: | 91 | Doplňující práce na komunikaci |  |  | 0
31 | 916261111R00 | Osazení obruby z kostek drobných, s boční opěrou | m | 5 |  | 0
32 | 916261111RT1 | Osazení obruby z kostek drobných, s boční opěrou, včetně kostek drobných 12 cm, lože C 12/15 | m | 173.3 |  | 0
33 | 917762111R00 | Osazení ležat. obrub. bet. s opěrou,lože z C 12/15 | m | 5 |  | 0
34 | 917862111R00 | Osazení stojat. obrub.bet. s opěrou,lože z C 12/15 | m | 241.3 |  | 0
|  | 129+38,3+16+58 |  | 241.3
35 | 918101111R00 | Lože pod obrubníky nebo obruby dlažeb z C 12/15 | m3 | 9.652 |  | 0
|  | 241,3*0,2*0,2 |  | 9.652
36 | 919735112R00 | Řezání stávajícího živičného krytu tl. 5 - 10 cm | m | 179.7 |  | 0
37 | 59217421R | Obrubník chodníkový ABO 14-10 1000/100/250, přírodní | kus | 59.74 |  | 0
|  | 58*1,03 |  | 59.74
38 | 59217476R | Obrubník silniční nájezdový 1000/150/150 šedý | kus | 39.449 |  | 0
|  | 38,3*1,03 |  | 39.449
39 | 59217480R | Obrubník silniční přechodový L 1000/150/150-250 | kus | 8.24 |  | 0
|  | 8*1,03 |  | 8.24
40 | 59217481R | Obrubník silniční přechodový P 1000/150/150-250 | kus | 8.24 |  | 0
|  | 8*1,03 |  | 8.24
41 | 59217488R | Obrubník silniční ABO 2-15 1000/150/250, přírodní | kus | 132.87 |  | 0
|  | 129*1,03 |  | 132.87
Díl: | 97 | Prorážení otvorů |  |  | 0
42 | 979071122R00 | Očištění vybour.kostek drobných s výplní MC/živicí | m2 | 0.75 |  | 0
Díl: | 99 | Staveništní přesun hmot |  |  | 0
43 | 998223011R00 | Přesun hmot, pozemní komunikace, kryt dlážděný | t | 530.8631 |  | 0
Díl: | D96 | Přesuny suti a vybouraných hmot |  |  | 0
44 | 979087112R00 | Nakládání suti na dopravní prostředky | t | 60.12 |  | 0
45 | 979081111R00 | Odvoz suti a vybour. hmot na skládku do 1 km | t | 60.12 |  | 0
|  | Včetně naložení na dopravní prostředek a složení na skládku, bez poplatku za skládku. | [8 empty] | Včetně naložení na dopravní prostředek a složení na skládku, bez poplatku za skládku.
46 | 979081121R00 | Příplatek k odvozu za každý další 1 km | t | 180.36 |  | 0
|  | 60,12*3 |  | 180.36
47 | 979990113R00 | Poplatek za skládku suti - obalovaný asfalt, beton | t | 60.12 |  | 0
48 | VL96001 | Uložení dlažby na palety se složením v Techn.službách | t | 17.78 |  | 0
Díl: | VN | Vedlejší náklady |  |  | 0
49 | 005111021R | Vytyčení inženýrských sítí | Soubor | 1 |  | 0
|  | Zaměření a vytýčení stávajících inženýrských sítí v místě stavby z hlediska jejich ochrany při provádění stavby. | [8 empty] | Zaměření a vytýčení stávajících inženýrských sítí v místě stavby z hlediska jejich ochrany při provádění stavby.
50 | 005121 R | Zařízení staveniště | Soubor | 1 |  | 0
|  | Veškeré náklady spojené s vybudováním, provozem a odstraněním zařízení staveniště. | [8 empty] | Veškeré náklady spojené s vybudováním, provozem a odstraněním zařízení staveniště.
Díl: | ON | Ostatní náklady |  |  | 0
51 | 005211030R | Dočasná dopravní opatření , vč.vyřízení projektu | Soubor | 1 |  | 0
|  | Náklady na vyhotovení návrhu dočasného dopravního značení, jeho projednání s dotčenými orgány a organizacemi, dodání dopravních značek a světelné signalizace, jejich rozmístění a přemísťování a jejich údržba v průběhu výstavby včetně následného odstranění po ukončení stavebních prací. | [8 empty] | Náklady na vyhotovení návrhu dočasného dopravního značení, jeho projednání s dotčenými orgány a organizacemi, dodání dopravních značek a světelné signalizace, jejich rozmístění a přemísťování a jejich údržba v průběhu výstavby včetně následného odstranění po ukončení stavebních prací.
[7 empty] | 0 | 0 | 15 | 21
[9 empty] | 0 | 0