## KrycíList
Krycí list [ceny uvedeny v Kč]
Zakázka : | oprava břizolitové části fasády bytového domu Štursova 3
Faktura :
Zakázka číslo : |  |  |  | Umístění :
Stavební objekt číslo : |  |  |  | Investor :
Rozpočet číslo : |  | C:\RozpNz\Data\Kovařík - 216, oprava břizolitové části fasády bytového domu Štursova 3.o32 |  | Objednal :
Dodatek číslo : |  |  |  | Projektant :
Archivní číslo : |  |  |  | Zpracoval :
Datum : |  | 02/05/2016
Kurz měny : |  | 1 Kč za 1 Kč |  | Soubor : | C:\RozpNz\Data\Kovařík - 216, oprava břizolitové části fasády bytového domu Štursova 3.o32
Rozpočtové náklady |  |  |  |  | Ostatní náklady
Oddíly | Dodávka | Montáž | HZS | Přirážky | Název nákladu |  |  | Částka | Sazba DPH
HSV | 0 | 0 | 0 | 0
PSV |  | 0 | 0 | 0
MON | 0 | 0 | 0 | 0
VRN | 0 | 0 | 0 | 0
OST |  |  | 0 | 0
Celkem | 0 | 0 | 0 | 0
Základní rozpočtové náklady |  |  | 0
Přirážky |  |  | 0
Celkové rozpočtové náklady (bezDPH) |  |  | 0 |  | Celkové ostatní náklady |  |  | 0
Daň z přidané hodnoty (Rozpočet+Ostatní) |  |  |  |  | Dílčí DPH
Sazba[%] | Základ |  | Daň |  |  | Základna |  | Daň
21 | 0 |  | 0 |  |  | 0 |  | 0
15 | 0 |  | 0 |  |  | 0 |  | 0
0 | 0 |  | 0 |  |  | 0 |  | 0
| 0 |  | 0 |  |  |  |  | 0
Celkové náklady (Rozpočet +Ostatní) vč. DPH |  |  |  |  | Účelové měrné jednotky (bez DPH)
0 |  |  |  |  | Název MJ |  |  | Počet MJ | Náklady/MJ
Vypracoval: |  |  | Odsouhlasil: |  |  |  | Razítko:

## Rekap
Rekapitulace
| Zakázka : |  | 0 |  |  | oprava břizolitové části fasády bytového domu Štursova 3 | [7 empty] | .
|  |  | 0 |  |  | 0 | 0 | [6 empty] | .
[6 empty] | 0 | [7 empty] | .
| Objekt | Oddíl | Druh | Ř | Číslo(SKP) | Popis řádku | Celkem | Dodávka | Montáž | HZS | Přirážky | Hm1[t] | Hm2[t] | .
[7 empty] | 0 | 39782 | 299698.7097 | 0 | 0 | 22.3161 | 2.4167 | .
| 001 |  | B |  |  | čelní břizolitová část | 0 | 39782 | 299698.7097 |  |  | 22.3161 | 2.4167
|  | 011 | O |  | HSV | pripravne a pridruzene prace | 0 |  | 9752
|  | 031 | O |  | HSV | zdi podperne a volne | 0 |  | 9755 |  |  | 3.0903
|  | 062 | O |  | HSV | úpravy povrchu vnější | 0 |  | 188023.3365 |  |  | 16.1737 | 0.30649
|  | 094 | O |  | HSV | leseni a stavebni vytahy | 0 |  | 38230.8 |  |  | 2.67
|  | 095 | O |  | HSV | ruzne dokoncovaci konstrukce | 0 |  | 3743.0644 |  |  | 0.19712
|  | 097 | O |  | HSV | proražení otvorů a ost.bour.práce | 0 |  | 10523.5641 |  |  | 0.024 | 1.8953
|  | 099 | O |  | HSV | presun hmot | 0 |  | 15619.4093
|  | 764 | O |  | PSV | klempirske prace | 0 | 662 | 10358.1547 |  |  | 0.079998 | 0.15489
|  | 767 | O |  | PSV | kovové stavební konstrukce | 0 | 39120 | 9061.248 |  |  | 0.064046 | 0.06
|  | 783 | O |  | PSV | natery | 0 |  | 4632.1327 |  |  | 0.016817
.

## Rozpočet
.Hdr | Objekt | Oddíl | Druh | Řádek | Číslo(SKP) | Název | Množství [Mj] | Mj | Sazba [Kč] | Cena celkem | Dodávka | Montáž | HZS | Přirážky | Hmoty1[t] za Mj | Hmoty2[t] za Mj | Normohodiny | Mzdy | % Dph | Cena vč. DPH
Položkový rozpočet
| Zakázka : |  | 0 |  |  | oprava břizolitové části fasády bytového domu Štursova 3
|  |  | 0 |  |  | 0 | 0
[6 empty] | 0 | [14 empty] | .
| Objekt | Oddíl | Druh | Ř | Číslo(SKP) | Popis řádku | Množství Mj | Mj | Sazba | Cena celkem | Dodávka | Montáž | HZS | Přirážky | Hm1[t]/Mj | Hm2[t]/Mj | Nhod/Mj | Mzdy/Mj | % Dph | Cena vč. DPH
|  |  | 0 | [6 empty] | 0 | 0 | 0 | 0 | 0 | 22.1285 | 2.3673 | 703.3492 | 81818.9554 | 0 | 0
| 001 |  | B |  |  | čelní břizolitová část |  |  |  | 0 | 0 | 0 | 0 | 0 | 22.1285 | 2.3673 | 703.3492 | 81818.9554 | 0 | 0
|  | 011 | O |  | HSV | pripravne a pridruzene prace |  |  |  | 0 | 0 | 0 | 0 | 0 | 0 | 0 | 0 | 0 | 0 | 0
Seznam položek pro oddíl :
|  |  | P | 1 | 114655446 | Zakryti chodniku proti znecisteni | 32 | m2 |  | 0 |  | 0 |  |  | 0 | 0 | 0 | 0 | 15 | 0
[6 empty] | 16*2 | 32
|  |  | P | 2 | 114655445 | pořízení detailní fotodokumentace stávajícího stavu CD+tisk | 1 | kus |  | 0 |  | 0 |  |  | 0 | 0 | 0 | 0 | 15 | 0
|  |  | P | 3 | 114655444 | výroba šablon | 6 | kus |  | 0 |  | 0 |  |  | 0 | 0 | 0 | 0 | 15 | 0
|  |  | P | 4 | 114655445 | demontáž reklamních štítů a opět montáž | 3 | kus |  | 0 |  | 0 |  |  | 0 | 0 | 0 | 0 | 15 | 0
|  | 031 | O |  | HSV | zdi podperne a volne |  |  |  | 0 | 0 | 0 | 0 | 0 | 3.0903 | 0 | 22.75 | 2058.975 | 0 | 0
Seznam položek pro oddíl :
|  |  | P | 1 | 319201311 | Vyrovnání nerovného povrchu zdiva tl do 30 mm maltou | 5 | m2 |  | 0 |  | 0 |  |  | 0.03279 | 0 | 0.41 | 36.689 | 15 | 0
odhad
|  |  | P | 2 | 319202321 | Vyrovnání nerovného povrchu zdiva tl do 80 mm přizděním | 5 | m2 |  | 0 |  | 0 |  |  | 0.04795 | 0 | 0.61 | 54.669 | 15 | 0
odhad
|  |  | P | 3 | 349234831 | Doplnění zdiva okenních obrub | 5 | m |  | 0 |  | 0 |  |  | 0.05761 | 0 | 0.63 | 57.027 | 15 | 0
odhad
|  |  | P | 4 | 349234841 | Doplnění zdiva podokenních nebo nadokenních říms | 5 | m |  | 0 |  | 0 |  |  | 0.08219 | 0 | 0.83 | 75.107 | 15 | 0
odhad
|  |  | P | 5 | 349235851 | Doplnění plošných fasádních prvků vyložených do 80 mm | 5 | m2 |  | 0 |  | 0 |  |  | 0.13882 | 0 | 0.85 | 77.365 | 15 | 0
odhad
|  |  | P | 6 | 349235861 | Doplnění plošných fasádních prvků vyložených do 150 mm | 5 | m2 |  | 0 |  | 0 |  |  | 0.25871 | 0 | 1.22 | 110.938 | 15 | 0
odhad
|  | 062 | O |  | HSV | úpravy povrchu vnější |  |  |  | 0 | 0 | 0 | 0 | 0 | 15.9862 | 0.30649 | 462.1096 | 59015.3757 | 0 | 0
Seznam položek pro oddíl :
|  |  | P | 1 | 622903130 | Chemické očištění fasády za pomocí tlakové vody složitost 3 a 4, dvojnásobná aplikace | 129.9873 | m2 |  | 0 |  | 0 |  |  | 0.000114 | 0 | 0.238 | 24.9152 | 15 | 0
[6 empty] | 14,11*10,13 | 142.9343
[6 empty] | 1,4*0,15*12 | 2.52
[6 empty] | 1,92*0,15*12*2 | 6.912
[6 empty] | -1,4*1,92*12 | -32.256
[6 empty] | 14,11*0,7 | 9.877
|  |  | P | 2 | 629995217 | Chemické očištění umělého kamenného povrchu za pomocí tlakové vody složitost 1 a 2, dvojnásobná aplikace | 43.7839 | m2 |  | 0 |  | 0 |  |  | 0.00675 | 0.007 | 0 | 0 | 15 | 0
[6 empty] | soklová část-1np | 0
[6 empty] | (13,73+0,2+0,18)*4,49 | 63.3539
[6 empty] | 2*0,1*2*4 | 1.6
[6 empty] | 2,5*0,1*2*4 | 2
[6 empty] | 3*0,1*2 | 0.6
[6 empty] | 1,3*0,1 | 0.13
[6 empty] | -2*2,5*4 | -20
[6 empty] | -3*1,3 | -3.9
|  |  | P | 3 | 622431251 | Oprava vnějších omítek z umělého kamene v rozsahu do 20 % | 43.7839 | m2 |  | 0 |  | 0 |  |  | 0.020977 | 0 | 0.852 | 124.0615 | 15 | 0
[6 empty] | soklová část-1np | 0
[6 empty] | (13,73+0,2+0,18)*4,49 | 63.3539
[6 empty] | 2*0,1*2*4 | 1.6
[6 empty] | 2,5*0,1*2*4 | 2
[6 empty] | 3*0,1*2 | 0.6
[6 empty] | 1,3*0,1 | 0.13
[6 empty] | -2*2,5*4 | -20
[6 empty] | -3*1,3 | -3.9
|  |  | P | 4 | 620471871 | Nátěr penetrační stěn | 129.9873 | m2 |  | 0 |  | 0 |  |  | 0.00032 | 0 | 0.035 | 4.585 | 15 | 0
|  |  | P | 5 | 620991121 | Zakrývání výplní venkovních otvorů před nástřikem plastických maltovin z lešení | 56.156 | m2 |  | 0 |  | 0 |  |  | 0.00011 | 0 | 0.078 | 6.4662 | 15 | 0
[6 empty] | 1,4*1,92*12 | 32.256
[6 empty] | 2*2,5*4 | 20
[6 empty] | 3*1,3 | 3.9
|  |  | P | 6 | 622425121 | Oprava vnějších omítek brizolitových členitosti IV v rozsahu do 10 % | 120.11 | m2 |  | 0 |  | 0 |  |  | 0.022571 | 0 | 0.338 | 42.7556 | 15 | 0
[6 empty] | 14,11*0,7 | 9.877
|  |  | P | 8 | 622461154 | Vnější omítka stěn břízolitová škrábaná složitosti IV | 120.156 | m2 |  | 0 |  | 0 |  |  | 0.089179 | 0 | 2.664 | 343.2404 | 15 | 0
např. Weber TOP 200-Minerální škrábaná omítka břizolitového typu pro ruční i strojní zpracování. Přesný rozsah bude upřesněn se zástupcem SPP po chemickém očištění fasády
|  |  | P | 9 | 621461151 | Vnější omítka podhledů břízolitová škrábaná složitosti II | 9.877 | m2 |  | 0 |  | 0 |  |  | 0.073953 | 0 | 1.608 | 202.6008 | 15 | 0
např. Weber TOP 200-Minerální škrábaná omítka břizolitového typu pro ruční i strojní zpracování.
|  |  | P | 10 | 622401939 | Příplatek k omítce vnějších stěn a štítů za provedení styku dvou barevných odstínu | 214.5 | m |  | 0 |  | 0 |  |  | 8.25e-05 | 0 | 0.021 | 3.0584 | 15 | 0
[6 empty] | 10*8 | 80
[6 empty] | 13,7 | 13.7
[6 empty] | 1,4*20 | 28
[6 empty] | 1,3*16 | 20.8
[6 empty] | 9*8 | 72
|  |  | P | 11 | 629451112 | Vyrovnávací vrstva pod klempířské prvky z MC š do 300 mm | 25.73 | m |  | 0 |  | 0 |  |  | 0.02079 | 0 | 0.15 | 13.635 | 15 | 0
[6 empty] | 12+13,73 | 25.73
|  |  | P | 12 | 6246856 | Nátěr vnějších stěn ochranný 2 x hydrobobní, složitost II | 43.784 | m2 |  | 0
|  | 094 | O |  | HSV | leseni a stavebni vytahy |  |  |  | 0 | 0 | 0 | 0 | 0 | 2.67 | 0 | 86.55 | 8752.395 | 0 | 0
Seznam položek pro oddíl :
|  |  | P | 1 | 941941052 | Montáž lešení jednořadového s podlahami š do 1,5 m v do 24 m | 210 | m2 |  | 0 |  | 0 |  |  | 0.012 | 0 | 0.17 | 17.714 | 15 | 0
[6 empty] | 14*15 | 210
|  |  | P | 2 | 941941392 | Příplatek k lešení jednořadovému s podlahami š do 1,5 m v do 24 m za první a ZKD měsíc použití | 210 | m2 |  | 0 |  | 0 |  |  | 0 | 0 | 0.008 | 0.8336 | 15 | 0
|  |  | P | 3 | 941941852 | Demontáž lešení jednořadového s podlahami š do 1,5 m v do 24 m | 210 | m2 |  | 0 |  | 0 |  |  | 0 | 0 | 0.122 | 12.7124 | 15 | 0
|  |  | P | 4 | 944511111 | Montáž ochranné sítě z textilie z umělých vláken | 210 | m2 |  | 0 |  | 0 |  |  | 0 | 0 | 0.049 | 4.5521 | 15 | 0
|  |  | P | 5 | 944511211 | Příplatek k ochranné síti za první a ZKD den použití | 6510 | m2 |  | 0 |  | 0 |  |  | 0 | 0 | 0 | 0 | 15 | 0
[6 empty] | 210*31 | 6510
|  |  | P | 6 | 944511811 | Demontáž ochranné sítě z textilie z umělých vláken | 210 | m2 |  | 0 |  | 0 |  |  | 0 | 0 | 0.033 | 3.0657 | 15 | 0
|  |  | P | 7 | 944711111 | Montáž záchytné stříšky š do 1,5 m | 15 | m |  | 0 |  | 0 |  |  | 0.01 | 0 | 0.288 | 26.7552 | 15 | 0
|  |  | P | 8 | 944711211 | Příplatek k záchytné stříšce š do 1,5 m za první a ZKD den použití | 465 | m |  | 0 |  | 0 |  |  | 0 | 0 | 0 | 0 | 15 | 0
[6 empty] | 15*31 | 465
|  |  | P | 9 | 944711811 | Demontáž záchytné stříšky š do 1,5 m | 15 | m |  | 0 |  | 0 |  |  | 0 | 0 | 0.134 | 12.4486 | 15 | 0
|  | 095 | O |  | HSV | ruzne dokoncovaci konstrukce |  |  |  | 0 | 0 | 0 | 0 | 0 | 0.19712 | 0 | 16.6003 | 1368.5132 | 0 | 0
Seznam položek pro oddíl :
|  |  | P | 1 | 952901110 | Čištění budov mytím vnějších ploch oken a dveří | 56.156 | m2 |  | 0 |  | 0 |  |  | 1e-05 | 0 | 0.13 | 10.777 | 15 | 0
[6 empty] | 56,156 | 56.156
|  |  | P | 2 | 952902110 | Čištění budov zametáním v místnostech, chodbách, na schodištích nebo půdách | 300 | m2 |  | 0 |  | 0 |  |  | 0 | 0 | 0.015 | 1.002 | 15 | 0
|  |  | P | 3 | 953943112 | Osazování výrobků do 5 kg/kus do vysekaných kapes zdiva bez jejich dodání | 12 | kus |  | 0 |  | 0 |  |  | 0.01638 | 0 | 0.4 | 38.56 | 15 | 0
|  | 097 | O |  | HSV | proražení otvorů a ost.bour.práce |  |  |  | 0 | 0 | 0 | 0 | 0 | 0.024 | 1.846 | 10.3 | 904.6023 | 0 | 0
Seznam položek pro oddíl :
|  |  | P | 1 | 978036121 | Otlučení vnějších omítek břízolitových o rozsahu do 10 % | 120.11 | m2 |  | 0 |  | 0 |  |  | 0 | 0.005 | 0.02 | 1.928 | 15 | 0
|  |  | P | 2 | 978036331 | Otlučení vnějších omítek z umělého kamene o rozsahu do 20 % | 43.7839 | m2 |  | 0 |  | 0 |  |  | 0 | 0.012 | 0 | 0 | 15 | 0
[6 empty] | soklová část-1np | 0
[6 empty] | (13,73+0,2+0,18)*4,49 | 63.3539
[6 empty] | 2*0,1*2*4 | 1.6
[6 empty] | 2,5*0,1*2*4 | 2
[6 empty] | 3*0,1*2 | 0.6
[6 empty] | 1,3*0,1 | 0.13
[6 empty] | -2*2,5*4 | -20
[6 empty] | -3*1,3 | -3.9
|  |  | P |  | 978036191 | Otlučení omítek břízolitových v rozsahu 100 % - římsa podhled | 9.87 | m2 |  | 0
|  |  | P | 3 | 966079851 | Přerušení různých ocelových profilů průřezu do 100 mm2 | 48 | kus |  | 0 |  | 0 |  |  | 0 | 0 | 0.04 | 3.316 | 15 | 0
[6 empty] | 12*4 | 48
|  |  | P | 4 | 966079861 | Přerušení různých ocelových profilů průřezu do 200 mm2 | 2 | kus |  | 0 |  | 0 |  |  | 0 | 0 | 0.081 | 7.8084 | 15 | 0
|  |  | P | 5 | 966079871 | Přerušení různých ocelových profilů průřezu do 400 mm2 | 6 | kus |  | 0 |  | 0 |  |  | 0 | 0 | 0.199 | 19.1836 | 15 | 0
|  |  | P | 6 | 973031324 | Vysekání kapes ve zdivu cihelném na MV nebo MVC pl do 0,10 m2 hl do 150 mm | 48 | kus |  | 0 |  | 0 |  |  | 0.0005 | 0.015 | 0 | 0 | 15 | 0
[6 empty] | 12*4 | 48
|  |  | U | 7 | 979082111 | Vnitrostaveništní vodorovná doprava suti a vybouraných hmot do 10 m | 3.007 | t |  | 0 |  | 0 |  |  | 0 | 0 | 0.942 | 78.0918 | 15 | 0
|  |  | U | 8 | 979082121 | Vnitrostaveništní vodorovná doprava suti a vybouraných hmot ZKD 5 m přes 10 m | 3.007 | t |  | 0 |  | 0 |  |  | 0 | 0 | 0.105 | 8.7045 | 15 | 0
|  |  | U | 9 | 979081111 | Odvoz suti a vybouraných hmot na skládku do 1 km | 3.007 | t |  | 0 |  | 0 |  |  | 0 | 0 | 0.49 | 40.621 | 15 | 0
|  |  | U | 10 | 979081121 | Odvoz suti a vybouraných hmot na skládku ZKD 1 km přes 1 km | 36.084 | t |  | 0 |  | 0 |  |  | 0 | 0 | 0 | 0 | 15 | 0
|  |  | U | 11 | 979402121 | POPLATEK ZA SKLADKU SUT | 3.007 | t |  | 0 |  | 0 |  |  | 0 | 0 | 0 | 0 | 15 | 0
|  | 099 | O |  | HSV | presun hmot |  |  |  | 0 | 0 | 0 | 0 | 0 | 0 | 0 | 59.6111 | 4941.761 | 0 | 0
Seznam položek pro oddíl :
|  |  | U | 1 | 999281111 | Přesun hmot pro opravy a údržbu budov v do 25 m | 22.945 | t |  | 0 |  | 0 |  |  | 0 | 0 | 2.598 | 215.3742 | 15 | 0
|  | 764 | O |  | PSV | klempirske prace |  |  |  | 0 | 0 | 0 | 0 | 0 | 0.079998 | 0.15489 | 12.7394 | 1503.1361 | 0 | 0
Seznam položek pro oddíl :
|  |  | P | 1 | 764410850 | Demontáž oplechování parapetu rš do 330 mm | 12 | m |  | 0 |  | 0 |  |  | 0 | 0.00135 | 0.08 | 8.336 | 15 | 0
|  |  | P | 2 | 764510550 | Oplechování parapetů Zn-Ti rš 330 mm včetně rohů | 12 | m |  | 0 |  | 0 |  |  | 0.001704 | 0 | 0.253 | 29.126 | 15 | 0
[6 empty] | 1,5*8 | 12
|  |  | P | 3 | 764421870 | Demontáž oplechování říms rš do 500 mm | 13.73 | m |  | 0 |  | 0 |  |  | 0 | 0.00252 | 0 | 0 | 15 | 0
|  |  | P | 4 | 764521560 | Oplechování Zn-Ti říms rš 400 mm | 13.73 | m |  | 0 |  | 0 |  |  | 0.00203 | 0 | 0 | 0 | 15 | 0
[6 empty] | 13,73 | 13.73
|  |  | P | 5 | 764454803 | Demontáž trouby kruhové průměr 150 mm | 29.24 | m |  | 0 |  | 0 |  |  | 0 | 0.00356 | 0.07 | 8.484 | 15 | 0
[6 empty] | 14,32*2 | 28.64
[6 empty] | 0,3*2 | 0.6
|  |  | P | 6 | 764455203 | Montáž Pz odpad trouby kruhové D 150 mm | 29.24 | m |  | 0 |  | 0 |  |  | 7.147e-05 | 0 | 0.215 | 26.058 | 15 | 0
|  |  | P | 7 | 953942627 | Osazování praporových konzol bez jejich dodání | 1 | kus |  | 0 |  | 0 |  |  | 0.018088 | 0 | 0.41 | 43.584 | 15 | 0
|  |  | S | 8 | 31181530 | KONZ PRAPORCOVA UE8 L1185MM | 1 | kus |  | 0 | 0 |  |  |  | 0.0115 | 0 | 0 | 0 | 15 | 0
|  |  | U | 9 | 998764202 | Přesun hmot pro konstrukce klempířské v objektech v do 12 m | 108.5088 | % |  | 0 |  | 0 |  |  | 0 | 0 | 0 | 0 | 15 | 0
|  | 767 | O |  | PSV | kovové stavební konstrukce |  |  |  | 0 | 0 | 0 | 0 | 0 | 0.064046 | 0.06 | 27.6732 | 2858.3968 | 0 | 0
Seznam položek pro oddíl :
|  |  | P | 1 | 767996701 | Demontáž atypických zámečnických konstrukcí řezáním hmotnosti jednotlivých dílů do 50 kg | 60 | kg |  | 0 |  | 0 |  |  | 0 | 0.001 | 0.057 | 6.156 | 15 | 0
|  |  | P | 2 | 767995101 | Montáž atypických zámečnických konstrukcí hmotnosti do 5 kg | 60 | kg |  | 0 |  | 0 |  |  | 6.7428e-05 | 0 | 0.401 | 41.1736 | 15 | 0
[6 empty] | 12*5 | 60
|  |  | S | 3 | 767456 | kovářská výroba ocel držáků parapetních | 12 | kus |  | 0 | 0 |  |  |  | 0.005 | 0 | 0 | 0 | 15 | 0
|  |  | U | 4 | 998767103 | Přesun hmot pro zámečnické konstrukce v objektech v do 24 m | 0.064046 | t |  | 0 |  | 0 |  |  | 0 | 0 | 3.016 | 290.7424 | 15 | 0
|  | 783 | O |  | PSV | natery |  |  |  | 0 | 0 | 0 | 0 | 0 | 0.016817 | 0 | 5.0157 | 415.8003 | 0 | 0
Seznam položek pro oddíl :
|  |  | P | 1 | 783522221 | Nátěry syntetické klempířských kcí barva dražší matný povrch 1x reaktivní, 1x základní, 1x email | 29.504 | m2 |  | 0 |  | 0 |  |  | 0.00057 | 0 | 0.17 | 14.093 | 15 | 0
[6 empty] | parapety | 0
[6 empty] | 12*0,4 | 4.8
[6 empty] | rimsa | 0
[6 empty] | 13,73*0,5 | 6.865
[6 empty] | svody | 0
[6 empty] | 29,24*0.471239 | 13.779
[6 empty] | žlab | 0
[6 empty] | 14,5*0,28 | 4.06
[5 empty] | 783226100R00 | Nátěr syntetický kovových konstrukcí základní | 11.52 | m2 |  | 0
[6 empty] | 0,25*2*1,92*12 | 11.52
[5 empty] | 783222100R00 | Nátěr syntetický kovových konstrukcí dvojnásobný | 11.52 | m2 |  | 0