## List1
Obnova kanalizace, ul. M. Gorkého, Krnov
Výkaz výměr A
Nabídková cena je zpracována v tomto členění: | MJ | Množství | Jed.cena | Celkem
Oprava potrubí bezvýkopovou metodou vložkováním,úsek Š4442071-Š4442067,profil DN 300 mm | m | 73.98
Oprava potrubí bezvýkopovou metodou vložkováním,úsek Š4442067-Š4442068,profil DN 500 mm | m | 25.48
Oprava potrubí bezvýkopovou metodou vložkováním,úsek Š4442068-Š4442043, profil DN 600 mm | m | 220.53
Oprava potrubí bezvýkopovou metodou vložkováním,úsek Š4442043-Š4424030,profil DN 400 mm | m | 110.97
Oprava potrubí bezvýkopovou metodou vložkováním,úsek Š4424030-Š4424031,profil DN 300 mm | m | 51.93
Práce robotem-frézování inkrusrů a přesazených hrdel před sanací | hod | 45
Práce robotem-frézování přípojek před sanací | ks | 16
Práce robotem-otevření přípojek po sanaci | ks | 45
Práce robotem-otevření přípojkových šachet | ks | 3
Vyčištění potrubí před sanací | bm | 482.89
Přečerpávání odpadních vod po dobu sanace-pohotovost čerpadel | kpl | 1
Doprava materiálu a techniky,kolona vozidel | kpl | 1
Zařízení staveniště,přípravné a dokončovací práce,inženýrská činnost,TV monitoring po sanaci | kpl | 1
Vybourání stávajících revizních šachet (Š442031-Š4442071) | ks | 12
Vybudování nových revizních šachet,monolitické dno,hl. 2-2,5 m,skladba RŠ DN 1000 mm,poklop DN 600 mm | ks | 12
Úprava povrchů(asfaltu) kolem RŠ | ks | 12
Cena celkem bez DPH
DPH 21%
Cena celkem s DPH
Minimální tloušťka vložky:
DN 300 - 8 mm
DN 400 - 10 mm
DN 500 - 12 mm
DN 600 - 13 mm