## Sheet1
Spolupůsobení objednatele:
- zajištění přípojky elektro 380V/25A , 230V
- zajištění přípojky vody
- zpřístupnění všech izolovaných ploch
- zaslání závazné objednávky (smlouvy) na požadované práce
ARMATURNÍ KOMORA 5,5 x 2,5 m (vedle 3/4) | Množství | MJ | Cena/MJ | Cena
Odbourání betonové mazaniny stropu v síle 6 cm | 15,85 | m2
Osekání zdegradovaného betonu po obvodu konstrukce | 7,9 | m2
Oplach konstrukce tlakovou vodou | 37,15 | m2
D + M Waterfin PV na strop | 15,85 | m2
Nakotvení kari sítí na strop | 15,85 | m2
Zabetonování stropu v síle 6 - 8 cm | 15,85 | m2
D + M poklopu 0,7 x 0,7 m - protiskluzový plech 6 mm | 1 | ks
D + M poklopu 0,7 x 1,9 m - protiskluzový plech 6 mm | 1 | ks
Antikorozní ochrana odhalené výztuže | 7,9 | m2
Hrubá reprofilace v tl. 3 cm | 7,9 | m2
Adhezní můstek po obvodu konstrukce celoplošně | 21,3 | m2
Sjednocující stěrka obvodu konstrukce celoplošně | 21,3 | m2
Sjednocující nátěr celé konstrukce | 37,15 | m2
Odvoz a uložení sutě na skládku | 1 | kpl
Zřízení staveniště, přesun hmot | 6 | %
CENA CELKEM
ARMATURNÍ KOMORA 4,5 x 3 m (vedle 3/4) | Množství | MJ
Odbourání betonové mazaniny stropu v síle 6 cm | 13,5 | m2
Osekání zdegradovaného betonu po obvodu konstrukce | 6,6 | m2
Oplach konstrukce tlakovou vodou | 30 | m2
D + M Waterfin PV na strop | 13,5 | m2
Nakotvení kari sítí na strop | 13,5 | m2
Zabetonování stropu v síle 6 - 8 cm | 13,5 | m2
D + M poklopu 1 x 1 m - protiskluzový plech síly 6 mm | 1 | ks
Antikorozní ochrana odhalené výztuže | 6,6 | m2
Hrubá reprofilace v tl. 3 cm | 6,6 | m2
Adhezní můstek po obvodu konstrukce celoplošně | 16,5 | m2
Sjednocující stěrka obvodu konstrukce celoplošně | 16,5 | m2
Sjednocující nátěr celé konstrukce | 30 | m2
Odvoz a uložení suti na skládku | 1 | kpl
Zřízení staveniště, přesun hmot | 6 | %
CENA CELKEM
OBJEKT č. 3 DOSAZOVACÍ NÁDRŽ | Množství | MJ
Oplach konstrukce tlakovou vodou | 192,5 | m2
Injektáž trhlin zhlaví se zapravením | 18,5 | mb
Utěsnění trhlin materiálem XYPEX s vysekáním | 74 | mb
Hrubá reprofilace v tl. 1 cm | 5 | m2
Adhezní můstek po obvodu konstrukce celoplošně | 154 | m2
Sjednocující stěrka s přísadou XYPEX po obvodu k-ce celoplošně | 154 | m2
Sjednocující nátěr celé konstrukce | 154 | m2
Epoxidový nátěr zhlaví s pískem | 38,5 | m2
Zřízení staveniště, přesun hmot | 6 | %
CENA CELKEM
KALOVÁ JÍMKA (VEDLE 3/4) | Množství | MJ
Výkop kolem konstrukce do hl. 0,5 m | 10 | mb
Mechanické odstranění zdegradovaného betonu | 5,4 | m2
Oplach konstrukce tlakovou vodou | 18 | m2
Antikorozní ochrana výztuže | 5,4 | m2
Hrubá reprofilace v síle 30 mm | 5,4 | m2
Spojovací můstek mezi starým a novým betonem | 18 | m2
Sjednocující stěrka | 18 | m2
Sjednocující nátěr | 18 | m2
Odvoz a uložení suti na skládku | 1 | kpl
Zřízení staveniště, přesun hmot | 6 | %
CENA CELKEM
OBJEKT MEZI OBJ. 1 A OBJ. 2 | Množství | MJ
Odbourání betonové mazaniny stropu v síle 10 cm | 24 | m2
Osekání zdegradovaného betonu po obvodu konstrukce celoplošně | 10 | m2
Oplach konstrukce tlakovou vodou | 34 | m2
D + M Waterfin PV na strop | 24 | m2
Nakotvení kari sítí na strop | 24 | m2
Zabetonování stropu v síle 10 cm | 24 | m2
D + M poklopu 1 x 1 m - protiskluzový plech síly 6 mm | 1 | ks
Antikorozní ochrana odhalené výztuže | 10 | m2
Hrubá reprofilace v tl. 2 cm | 10 | m2
Adhezní můstek po obvodu konstrukce celoplošně | 10 | m2
Sjednocující stěrka obvodu konstrukce celoplošně | 10 | m2
Sjednocující nátěr celé konstrukce | 34 | m2
Odvoz a uložení suti na skládku | 1 | kpl
Přesun hmot, zřízení staveniště | 6 | %
CENA CELKEM