## Rozpočet
Položkový rozpočet
Název stavby: |  | Prodejny Hlavní náměstí 1b a 3a Krnov |  |  |  | Číslo stavby: | 2828
Název SO: |  | Úpravy výkladců a vstupních dveří |  |  |  | Číslo SO: | Hlavní náměstí 1b a 3a
Datum zpracování : |  | 2016-08-19 |  | Datum aktualizace : |  | 2016-08-19
Poř. | [6 empty] | C E N A
číslo | Číslo |  | Měrná | Množství | Jednotková | Celková | dodávky |  | montáže
pol. | položky | Název položky | jednotka |  | hmotnost | hmotnost | jednotková | celkem | jednotková | celkem
| 1 | 2 | 3 | 4 | 5 | 6 | 7 | 8 | 9 | 10
| 3 | Svislé a kompletní konstrukce
1 | 319 20-1311 | Vyrovnání nerovného povrchu zdiva tl do 30 mm maltou | m2 | 2.908 | 0.03279 | 0.095353
|  | 3 celkem |  |  |  | 0.095353
| 5 | Komunikace
1 | 596 21-1110 | Kladení zámkové dlažby komunikací pro pěší tl 60 mm skupiny A pl do 50 m2 | m2 | 1.24 | 0.08425 | 0.10447
1/1 | 59245179 | Dlažba zámková UNI 6 20x16,5x6 cm barevná | m2 | 1.252 | 0.132 | 0.16526
|  | 5 celkem |  |  |  | 0.26973
| 6 | Úpravy povrchů, podlahy a osazení výplně otvorů
1 | 612 40-9991 | Začištění omítek kolem oken, dveří, podlah nebo obkladů | m | 36.26 | 0.00431 | 0.15628
2 | 612 42-5931 | Omítka vápenná štuková vnitřního ostění okenního nebo dveřního | m2 | 34.597 | 0.05534 | 1.9146
3 | 622 42-2211 | Oprava vnějších omítek hladkých MV nebo MVC členitosti I nebo II v rozsahu do 20 % | m2 | 48.224 | 0.0266 | 1.2828
4 | 622 47-1316 | Nátěr vnějších stěn hmotou včetně penetrace | m2 | 48.224 | 0.00271 | 0.13069
5 | 627 45-2101 | Spárování zapuštěné rovné zdí z kamene MC | m2 | 3.773 | 0.02214 | 0.083534
6 | 629 99-1001 | Zakrytí podélných ploch fólií volně položenou | m2 | 35.22 | 0.00012 | 0.0042264
7 | 629 99-1011 | Zakrytí výplní otvorů a svislých ploch fólií přilepenou lepící páskou | m2 | 25.946 | 0.00012 | 0.0031135
8 | 631 31-2131 | Doplnění dosavadních mazanin betonem prostým pl do 4 m2 tl přes 80 mm | m3 | 0.519 | 2.234 | 1.1594
9 | 632 45-0121 | Vyrovnávací cementový potěr tl do 20 mm ze suchých směsí provedený v pásu | m2 | 3.403 | 0.042 | 0.14293
10 | 641 95-2741 | Osazování dřevěných rámů oken do 4 m2 na montážní pěnu | kus | 1 | 0.00688 | 0.00688
11 | 641 95-2851 | Osazování dřevěných rámů oken do 10 m2 na montážní pěnu | kus | 1 | 0.0086 | 0.0086
12 | 642 95-2830 | Osazování zárubní nebo rámů dveřních dřevěných 10 m2 na montážní pěnu | kus | 3 | 0.00611 | 0.01833
|  | 6 celkem |  |  |  | 4.9114
| 711 | Izolace proti vodě a vlhkosti
1 | 711 71-4112 | Izolace proti vodě provedení detailů vytvoření adhezního můstku modifikovanou maltou a folií | m2 | 5.192 | 0 | 0
2 | 998 71-1201 | Přesun hmot procentní pro izolace proti vodě, vlhkosti a plynům v objektech v do 6 m | % | 3.05% | 0 | 0
|  | 711 celkem |  |  |  | 0
| 766 | Konstrukce truhlářské
1 | 766 44-1822 | Demontáž parapetních desek dřevěných, laminovaných šířky přes 30 cm délky přes 1,0 m | kus | 6.227 | 0 | 0
2 | 766 49-2102 | Demontáž obložení ostění | m2 | 4.456 | 0 | 0
3 | 766 69-4123 | Montáž parapetních desek dřevěných, laminovaných šířky přes 30 cm délky do 2,6 m | kus | 2 | 0 | 0
4 | 766 69-4124 | Montáž parapetních desek dřevěných, laminovaných šířky přes 30 cm délky přes 2,6 m | kus | 1 | 0 | 0
5 | 766 69-9733 | Montáž překrytí spár lištou profilovanou z tvrdého dřeva | m | 44.232 | 0.00017 | 0.0075194
6 | 766 81-1413 | Dodávka+Montáž úchytů | kus | 10 | 0 | 0
7 | 998 76-6201 | Přesun hmot procentní pro konstrukce truhlářské v objektech v do 6 m | % | 0.74% | 0 | 0
8 | Nabídka | Dodávka+montáž konstrukce výkladce dřevo masív dub s ochranným laz.nátěrem dle PD | m2 | 11.058 | 0 | 0
9 | Nabídka | Dodávka+montáž dřevěné konstrukce vstupu s dveřmi ,dřevo masív dub s ochranným laz.nátěrem dle PD | m2 | 14.888 | 0 | 0
3/1 | 60775682 | Deska parapetní dřevěná | bm | 3.6 | 0 | 0
4/1 | 60775682 | Deska parapetní dřevěná | bm | 3.24 | 0 | 0
|  | 766 celkem |  |  |  | 0.0075194
| 771 | Podlahy z dlaždic keramických
1 | 771 41-4113 | Montáž soklíků pórovinových rovných flexibilní lepidlo v do 120 mm | m | 2.78 | 0.00056 | 0.0015568
2 | 771 57-5106 | Montáž podlah keram hladká , lepidlo | m2 | 2.363 | 0.0037 | 0.0087431
3 | 771 57-9191 | Příplatek k montáž podlah keramických za plochu do 5 m2 | m2 | 2.641 | 0 | 0
4 | 771 59-1111 | Podlahy penetrace podkladu | m2 | 8.66 | 0.0003 | 0.002598
5 | 771 59-1171 | Montáž profilu ukončujícího pro plynulý přechod (dlažby s kobercem apod.) | m | 5.39 | 0.0002 | 0.001078
6 | 771 99-0111 | Vyrovnání podkladu samonivelační stěrkou tl 4 mm pevnosti 15 Mpa | m2 | 5.192 | 0.00715 | 0.037123
7 | 998 77-1201 | Přesun hmot procentní pro podlahy z dlaždic v objektech v do 6 m | % | 5.47% | 0 | 0
1/1 | 58384616 | Deska dlažební, mramor řezaná š 40 cm tl 2 cm | m2 | 0.284 | 0.054 | 0.015336
2/1 | 58384616 | Deska dlažební, mramor řezaná š 40 cm tl 2 cm | m2 | 2.41 | 0.054 | 0.13014
|  | 771 celkem |  |  |  | 0.19657
| 776 | Podlahy povlakové
1 | 776 42-1100 | Lepení obvodových soklíků nebo lišt z měkčených plastů | m | 1.45 | 2e-05 | 2.9e-05
2 | 776 52-1100 | Lepení pásů povlakových podlah plastových | m2 | 1.443 | 0.00027 | 0.00038961
3 | 998 77-6201 | Přesun hmot procentní pro podlahy povlakové v objektech v do 6 m | % | 0.37% | 0 | 0
1/1 | 28396507 | PVC soklík | m | 1.493 | 0.04 | 0.05972
2/1 | 28410246 | Podlahovina PVC | m2 | 1.486 | 0 | 0
|  | 776 celkem |  |  |  | 0.060139
| 782 | Obklady s přírodního kamene
1 | 782 13-1150 | Montáž obkladu kámen tvrdý stěn desky tloušťky 40 nebo 50 mm | m2 | 3.375 | 0.03176 | 0.10719
2 | 998 78-2201 | Přesun hmot procentní pro obklady kamenné v objektech v do 6 m | % | 2.21% | 0 | 0
1/1 | 58387061 | Obklad soklu kamenný | m2 | 3.544 | 0 | 0
|  | 782 celkem |  |  |  | 0.10719
| 783 | Nátěry
1 | 783 20-1811 | Odstranění nátěrů ze zámečnických konstrukcí oškrabáním | m2 | 0.27 | 0 | 0
2 | 783 22-5600 | Nátěry syntetické kovových doplňkových konstrukcí barva standardní 2x email | m2 | 0.668 | 0.0002 | 0.0001336
3 | 783 22-6100 | Nátěry syntetické kovových doplňkových konstrukcí barva standardní základní | m2 | 0.668 | 8e-05 | 5.344e-05
4 | 783 81-4110 | Nátěry hydrofobní betonových povrchů dvojnásobné | m2 | 4.717 | 0.0006 | 0.0028302
|  | 783 celkem |  |  |  | 0.0030172
| 784 | Malby
1 | 784 44-1001 | Malby latexové bílé DÜFA otěruvzdorné dvojnásobné s penetrací v místnostech v do 3,8 m | m2 | 25.359 | 0.00096 | 0.024345
|  | 784 celkem |  |  |  | 0.024345
| 9 | Ostatní konstrukce a práce bourací, přesun hmot, lešení
1 | 113 10-6121 | Rozebrání dlažeb nebo dílců komunikací pro pěší z betonových nebo kamenných dlaždic | m2 | 0.33 | 0.255 | 0.084
2 | 952 90-1111 | Vyčištění budov bytové a občanské výstavby při výšce podlaží do 4 m | m2 | 35.22 | 4e-05 | 0.0014088
3 | 968 06-1112 | Vyvěšení nebo zavěšení dřevěných křídel oken pl do 1,5 m2 | kus | 6 | 0 | 0.000
4 | 968 06-1113 | Vyvěšení nebo zavěšení dřevěných křídel oken pl přes 1,5 m2 | kus | 12 | 0 | 0.000
5 | 968 06-2746 | Vybourání stěn dřevěných plných, zasklených nebo výkladních pl do 4 m2 | m2 | 14.582 | 0.017 | 0.248
6 | 968 06-2747 | Vybourání stěn dřevěných plných, zasklených nebo výkladních pl přes 4 m2 | m2 | 28.899 | 0.015 | 0.433
7 | 971 03-3591 | Vybourání otvorů ve zdivu cihelném pl do 1 m2 na MVC nebo MV tl přes 900 mm | m3 | 0.678 | 1.8 | 1.220
8 | 971 03-3691 | Vybourání otvorů ve zdivu cihelném pl do 4 m2 na MVC nebo MV tl přes 900 mm | m3 | 1.685 | 1.8 | 3.033
9 | 976 02-7231 | Vybourání krycích desek kamenných tl do 100 mm | m2 | 4.783 | 0.216 | 1.033
10 | 978 05-9631 | Odsekání a odebrání obkladů stěn z vnějších obkládaček pl přes 2 m2 | m2 | 3.872 | 0 | 0
11 | 979 08-1111 | Odvoz suti a vybouraných hmot na skládku do 1 km | t | 6.052 | 0 | 0
12 | 979 08-1121 | Odvoz suti a vybouraných hmot na skládku ZKD 1 km přes 1 km | t | 24.208 | 0 | 0
13 | 979 08-1135 | Poplatek za skládku | T | 6.052 | 0 | 0
14 | 979 08-2111 | Vnitrostaveništní vodorovná doprava suti a vybouraných hmot do 10 m | t | 6.052 | 0 | 0
15 | 979 08-2121 | Vnitrostaveništní vodorovná doprava suti a vybouraných hmot ZKD 5 m přes 10 m | t | 48.416 | 0 | 0
|  | 9 celkem |  |  |  | 0.0014088
| 94 | Lešení a stavební výtahy
1 | 941 11-1131 | Montáž lešení řadového trubkového lehkého s podlahami zatížení do 200 kg/m2 š do 1,5 m v do 10 m | m2 | 84.089 | 0 | 0
2 | 941 11-1231 | Příplatek k lešení řadovému trubkovému lehkému s podlahami š 1,5 m v 10 m za první a ZKD den použití | m2 | 420.445 | 0 | 0
3 | 941 11-1831 | Demontáž lešení řadového trubkového lehkého s podlahami zatížení do 200 kg/m2 š do 1,5 m v do 10 m | m2 | 84.089 | 0 | 0
|  | 94 celkem |  |  |  | 0
| 99 | Přesun hmot
1 | 999 28-1111 | Přesun hmot pro opravy a údržbu budov v do 25 m | t | 5.278 | 0 | 0
|  | 99 celkem |  |  |  | 0
Formulas:
Číslo stavby: = [Prodejny Hlavní náměstí 1b a 3a Krnov]

## Rekapitulace rozpočtu
Rekapitulace rozpočtu
Název stavby : | Prodejny Hlavní náměstí 1b a 3a Krnov
Číslo stavby : | 2828 |  | Datum: | 2016-08-19
Název SO : | Úpravy výkladců a vstupních dveří
Číslo SO : | Hlavní náměstí 1b a 3a
Oddíl | Název | CENA (Kč) |  |  | Tonáž
|  | Dodávka | Montáž | Celkem
3 | Svislé a kompletní konstrukce | 0 | 0 | 0 | 0.095353
5 | Komunikace | 0 | 0 | 0 | 0.26973
6 | Úpravy povrchů, podlahy a osazení výplně otvorů | 0 | 0 | 0 | 4.9114
711 | Izolace proti vodě a vlhkosti | 0 | 0 | 0 | 0
766 | Konstrukce truhlářské | 0 | 0 | 0 | 0.0075194
771 | Podlahy z dlaždic keramických | 0 | 0 | 0 | 0.19657
776 | Podlahy povlakové | 0 | 0 | 0 | 0.060139
782 | Obklady s přírodního kamene | 0 | 0 | 0 | 0.10719
783 | Nátěry | 0 | 0 | 0 | 0.0030172
784 | Malby | 0 | 0 | 0 | 0.024345
9 | Ostatní konstrukce a práce bourací, přesun hmot, lešení | 0 | 0 | 0 | 0.0014088
94 | Lešení a stavební výtahy | 0 | 0 | 0 | 0
99 | Přesun hmot | 0 | 0 | 0 | 0
| Celkem | 0 | 0 | 0 | 5.6767

## Výkaz
Položkový výkaz výměr
Název stavby: |  | Prodejny Hlavní náměstí 1b a 3a Krnov |  |  |  | Číslo stavby: | 2828
Název SO: |  | Úpravy výkladců a vstupních dveří |  |  |  | Číslo SO: | Hlavní náměstí 1b a 3a
Datum zpracování : |  | 2016-08-19 |  | Datum aktualizace : |  | 2016-08-19
Poř. | [6 empty] | C E N A
číslo | Číslo |  | Měrná | Množství | Jednotková | Celková | dodávky |  | montáže
pol. | položky | Název položky | jednotka |  | hmotnost | hmotnost | jednotková | celkem | jednotková | celkem
| 1 | 2 | 3 | 4 | 5 | 6 | 7 | 8 | 9 | 10
| 3 | Svislé a kompletní konstrukce
1 | 319 20-1311 | Vyrovnání nerovného povrchu zdiva tl do 30 mm maltou | m2 | 2.908 | 0.03279 | 0.095353
|  | 1b |  | 0
|  | 9,99*0,40 |  | 3.996
|  | 0,40*0,21*4 |  | 0.336
|  | -0,40*0,40 |  | -0.16
|  | -1,57*0,40 |  | -0.628
|  | -1,59*0,40 |  | -0.636
| 5 | Komunikace
1 | 596 21-1110 | Kladení zámkové dlažby komunikací pro pěší tl 60 mm skupiny A pl do 50 m2 | m2 | 1.24 | 0.08425 | 0.10447
|  | 1b |  | 0
|  | 1,57*0,21 |  | 0.3297
|  | 1,59*0,21 |  | 0.3339
|  | 3a |  | 0
|  | 1,86*0,31 |  | 0.5766
1/1 | 59245179 | Dlažba zámková UNI 6 20x16,5x6 cm barevná | m2 | 1.252 | 0.132 | 0.16526
| 6 | Úpravy povrchů, podlahy a osazení výplně otvorů
1 | 612 40-9991 | Začištění omítek kolem oken, dveří, podlah nebo obkladů | m | 36.26 | 0.00431 | 0.15628
|  | 1b |  | 0
|  | (1,61+2*2,30) |  | 6.21
|  | (1,60+2*2,75) |  | 7.1
|  | (1,62+2*2,74) |  | 7.1
|  | 3a |  | 0
|  | (1,99+2*3,04) |  | 8.07
|  | (3,24+2*2,27) |  | 7.78
2 | 612 42-5931 | Omítka vápenná štuková vnitřního ostění okenního nebo dveřního | m2 | 34.597 | 0.05534 | 1.9146
|  | 1b |  | 0
|  | (1,61+2*2,30)*0,903 |  | 5.6076
|  | (1,60+2*2,75)*0,903 |  | 6.4113
|  | (1,62+2*2,74)*0,903 |  | 6.4113
|  | 3a |  | 0
|  | (1,99+2*3,04)*1,02 |  | 8.2314
|  | (3,24+2*2,27)*1,02 |  | 7.9356
3 | 622 42-2211 | Oprava vnějších omítek hladkých MV nebo MVC členitosti I nebo II v rozsahu do 20 % | m2 | 48.224 | 0.0266 | 1.2828
|  | 1b |  | 0
|  | 9,99*3,71 |  | 37.0629
|  | -(1,61*2,30) |  | -3.703
|  | -(1,60*2,35) |  | -3.76
|  | -(1,62*2,34) |  | -3.7908
|  | -9,99*0,40 |  | -3.996
|  | (1,61+2*2,30)*0,21 |  | 1.3041
|  | (1,60+2*2,75)*0,21 |  | 1.491
|  | (1,62+2*2,74)*0,21 |  | 1.491
|  | -0,34*0,60 |  | -0.204
|  | 3a |  | 0
|  | 7,62*4,08 |  | 31.0896
|  | -(1,99*3,04) |  | -6.0496
|  | -(3,24*2,27) |  | -7.3548
|  | (1,99+2*3,04)*0,31 |  | 2.5017
|  | (3,24+2*2,27)*0,31 |  | 2.4118
|  | -0,45*0,60 |  | -0.27
4 | 622 47-1316 | Nátěr vnějších stěn hmotou včetně penetrace | m2 | 48.224 | 0.00271 | 0.13069
|  | 48,224 'Viz 6/3 (622422211)' |  | 48.224
5 | 627 45-2101 | Spárování zapuštěné rovné zdí z kamene MC | m2 | 3.773 | 0.02214 | 0.083534
|  | 3a |  | 0
|  | 3,24*0,75 |  | 2.43
|  | 3,24*0,31 |  | 1.0044
|  | 1b |  | 0
|  | 1,61*0,21 |  | 0.3381
6 | 629 99-1001 | Zakrytí podélných ploch fólií volně položenou | m2 | 35.22 | 0.00012 | 0.0042264
|  | 1b+3a |  | 0
|  | 17,61*1,00*2 |  | 35.22
7 | 629 99-1011 | Zakrytí výplní otvorů a svislých ploch fólií přilepenou lepící páskou | m2 | 25.946 | 0.00012 | 0.0031135
|  | 1b |  | 0
|  | (1,61*2,30) |  | 3.703
|  | (1,60*2,75) |  | 4.4
|  | (1,62*2,74) |  | 4.4388
|  | 3a |  | 0
|  | (1,99*3,04) |  | 6.0496
|  | (3,24*2,27) |  | 7.3548
8 | 631 31-2131 | Doplnění dosavadních mazanin betonem prostým pl do 4 m2 tl přes 80 mm | m3 | 0.519 | 2.234 | 1.1594
|  | 1b |  | 0
|  | 1,62*0,93*0,10 |  | 0.15066
|  | 1,78*0,93*0,10 |  | 0.16554
|  | 3a |  | 0
|  | 1,99*1,02*0,10 |  | 0.20298
9 | 632 45-0121 | Vyrovnávací cementový potěr tl do 20 mm ze suchých směsí provedený v pásu | m2 | 3.403 | 0.042 | 0.14293
|  | 1b |  | 0
|  | 1,61*0,695 |  | 1.1189
|  | 3a |  | 0
|  | 3,24*0,705 |  | 2.2842
10 | 641 95-2741 | Osazování dřevěných rámů oken do 4 m2 na montážní pěnu | kus | 1 | 0.00688 | 0.00688
|  | 1b |  | 0
|  | 1 |  | 1
11 | 641 95-2851 | Osazování dřevěných rámů oken do 10 m2 na montážní pěnu | kus | 1 | 0.0086 | 0.0086
|  | 3a |  | 0
|  | 1 |  | 1
12 | 642 95-2830 | Osazování zárubní nebo rámů dveřních dřevěných 10 m2 na montážní pěnu | kus | 3 | 0.00611 | 0.01833
|  | 1b |  | 0
|  | 2 |  | 2
|  | 3a |  | 0
|  | 1 |  | 1
| 711 | Izolace proti vodě a vlhkosti
1 | 711 71-4112 | Izolace proti vodě provedení detailů vytvoření adhezního můstku modifikovanou maltou a folií | m2 | 5.192 | 0 | 0
|  | 1b |  | 0
|  | 1,78*0,93 |  | 1.6554
|  | 1,62*0,93 |  | 1.5066
|  | 3a |  | 0
|  | 1,99*1,02 |  | 2.0298
2 | 998 71-1201 | Přesun hmot procentní pro izolace proti vodě, vlhkosti a plynům v objektech v do 6 m | % | 3.05 | 0 | 0
| 766 | Konstrukce truhlářské
1 | 766 44-1822 | Demontáž parapetních desek dřevěných, laminovaných šířky přes 30 cm délky přes 1,0 m | kus | 6.227 | 0 | 0
|  | 1b |  | 0
|  | 1,62*0,695*2 |  | 2.2518
|  | 3a |  | 0
|  | 3,24*0,76 |  | 2.4624
|  | 1,99*0,76 |  | 1.5124
2 | 766 49-2102 | Demontáž obložení ostění | m2 | 4.456 | 0 | 0
|  | 3a |  | 0
|  | 1,99*0,67 |  | 1.3333
|  | 2,33*0,67*2 |  | 3.1222
3 | 766 69-4123 | Montáž parapetních desek dřevěných, laminovaných šířky přes 30 cm délky do 2,6 m | kus | 2 | 0 | 0
|  | 1b |  | 0
|  | 1 |  | 1
|  | 3a |  | 0
|  | 1 |  | 1
4 | 766 69-4124 | Montáž parapetních desek dřevěných, laminovaných šířky přes 30 cm délky přes 2,6 m | kus | 1 | 0 | 0
|  | 3a |  | 0
|  | 1 |  | 1
5 | 766 69-9733 | Montáž překrytí spár lištou profilovanou z tvrdého dřeva | m | 44.232 | 0.00017 | 0.0075194
|  | 1b |  | 0
|  | (1,78+2*2,77)*1,20 |  | 8.784
|  | (1,62+2*2,76)*1,20 |  | 8.568
|  | (1,61+2*2,31)*1,20 |  | 7.476
|  | 3a |  | 0
|  | (3,24+2*2,35)*1,20 |  | 9.528
|  | (1,99+2*3,12)*1,20 |  | 9.876
6 | 766 81-1413 | Dodávka+Montáž úchytů | kus | 10 | 0 | 0
|  | 10 |  | 10
7 | 998 76-6201 | Přesun hmot procentní pro konstrukce truhlářské v objektech v do 6 m | % | 0.74 | 0 | 0
8 | Nabídka | Dodávka+montáž konstrukce výkladce dřevo masív dub s ochranným laz.nátěrem dle PD | m2 | 11.058 | 0 | 0
|  | 1b |  | 0
|  | 1,61*2,30 |  | 3.703
|  | 3a |  | 0
|  | 3,24*2,27 |  | 7.3548
9 | Nabídka | Dodávka+montáž dřevěné konstrukce vstupu s dveřmi ,dřevo masív dub s ochranným laz.nátěrem dle PD | m2 | 14.888 | 0 | 0
|  | 1b |  | 0
|  | 1,60*2,75 |  | 4.4
|  | 1,62*2,74 |  | 4.4388
|  | 3a |  | 0
|  | 1,99*3,04 |  | 6.0496
3/1 | 60775682 | Deska parapetní dřevěná | bm | 3.6 | 0 | 0
4/1 | 60775682 | Deska parapetní dřevěná | bm | 3.24 | 0 | 0
| 771 | Podlahy z dlaždic keramických
1 | 771 41-4113 | Montáž soklíků pórovinových rovných flexibilní lepidlo v do 120 mm | m | 2.78 | 0.00056 | 0.0015568
|  | 1b |  | 0
|  | 0,695*4 |  | 2.78
2 | 771 57-5106 | Montáž podlah keram hladká , lepidlo | m2 | 2.363 | 0.0037 | 0.0087431
|  | 1b |  | 0
|  | 1,78*0,695 |  | 1.2371
|  | 1,62*0,695 |  | 1.1259
3 | 771 57-9191 | Příplatek k montáž podlah keramických za plochu do 5 m2 | m2 | 2.641 | 0 | 0
|  | 2,363 'Viz 771/2 (771575106)' |  | 2.363
|  | 2,780 *0,10 'Viz 771/1 (771414113)' |  | 0.278
4 | 771 59-1111 | Podlahy penetrace podkladu | m2 | 8.66 | 0.0003 | 0.002598
|  | 1b |  | 0
|  | 1,62*0,93 |  | 1.5066
|  | 1,78*0,93 |  | 1.6554
|  | 0,695*0,10*4 |  | 0.278
|  | 9,99*0,44 |  | 4.3956
|  | -(1,57+1,59)*0,44 |  | -1.3904
|  | 0,21*0,44*2 |  | 0.1848
|  | 3a |  | 0
|  | 1,99*1,02 |  | 2.0298
5 | 771 59-1171 | Montáž profilu ukončujícího pro plynulý přechod (dlažby s kobercem apod.) | m | 5.39 | 0.0002 | 0.001078
|  | 1b |  | 0
|  | 1,78+1,62 |  | 3.4
|  | 3a |  | 0
|  | 1,99 |  | 1.99
6 | 771 99-0111 | Vyrovnání podkladu samonivelační stěrkou tl 4 mm pevnosti 15 Mpa | m2 | 5.192 | 0.00715 | 0.037123
|  | 1b |  | 0
|  | 1,62*0,93 |  | 1.5066
|  | 1,78*0,93 |  | 1.6554
|  | 3a |  | 0
|  | 1,99*1,02 |  | 2.0298
7 | 998 77-1201 | Přesun hmot procentní pro podlahy z dlaždic v objektech v do 6 m | % | 5.47 | 0 | 0
1/1 | 58384616 | Deska dlažební, mramor řezaná š 40 cm tl 2 cm | m2 | 0.284 | 0.054 | 0.015336
2/1 | 58384616 | Deska dlažební, mramor řezaná š 40 cm tl 2 cm | m2 | 2.41 | 0.054 | 0.13014
| 776 | Podlahy povlakové
1 | 776 42-1100 | Lepení obvodových soklíků nebo lišt z měkčených plastů | m | 1.45 | 2e-05 | 2.9e-05
|  | 3a |  | 0
|  | 0,725*2 |  | 1.45
2 | 776 52-1100 | Lepení pásů povlakových podlah plastových | m2 | 1.443 | 0.00027 | 0.00038961
|  | 3a |  | 0
|  | 1,99*0,725 |  | 1.4427
3 | 998 77-6201 | Přesun hmot procentní pro podlahy povlakové v objektech v do 6 m | % | 0.37 | 0 | 0
1/1 | 28396507 | PVC soklík | m | 1.493 | 0.04 | 0.05972
2/1 | 28410246 | Podlahovina PVC | m2 | 1.486 | 0 | 0
| 782 | Obklady s přírodního kamene
1 | 782 13-1150 | Montáž obkladu kámen tvrdý stěn desky tloušťky 40 nebo 50 mm | m2 | 3.375 | 0.03176 | 0.10719
|  | 1b |  | 0
|  | 9,99*0,44 |  | 4.3956
|  | -(1,57+1,59)*0,44 |  | -1.3904
|  | 0,21*0,44*4 |  | 0.3696
2 | 998 78-2201 | Přesun hmot procentní pro obklady kamenné v objektech v do 6 m | % | 2.21 | 0 | 0
1/1 | 58387061 | Obklad soklu kamenný | m2 | 3.544 | 0 | 0
| 783 | Nátěry
1 | 783 20-1811 | Odstranění nátěrů ze zámečnických konstrukcí oškrabáním | m2 | 0.27 | 0 | 0
|  | 1b |  | 0
|  | 0,45*0,60 |  | 0.27
2 | 783 22-5600 | Nátěry syntetické kovových doplňkových konstrukcí barva standardní 2x email | m2 | 0.668 | 0.0002 | 0.0001336
|  | 1b |  | 0
|  | 0,44*0,44 |  | 0.1936
|  | 0,45*0,60 |  | 0.27
|  | 3a |  | 0
|  | 0,34*0,60 |  | 0.204
3 | 783 22-6100 | Nátěry syntetické kovových doplňkových konstrukcí barva standardní základní | m2 | 0.668 | 8e-05 | 5.344e-05
|  | 1b |  | 0
|  | 0,44*0,44 |  | 0.1936
|  | 0,45*0,60 |  | 0.27
|  | 3a |  | 0
|  | 0,34*0,60 |  | 0.204
4 | 783 81-4110 | Nátěry hydrofobní betonových povrchů dvojnásobné | m2 | 4.717 | 0.0006 | 0.0028302
|  | 1b |  | 0
|  | 1,61*0,21 |  | 0.3381
|  | 9,99*0,44 |  | 4.3956
|  | -(1,57+1,59)*0,44 |  | -1.3904
|  | 0,21*0,44*4 |  | 0.3696
|  | 3a |  | 0
|  | 3,24*0,31 |  | 1.0044
| 784 | Malby
1 | 784 44-1001 | Malby latexové bílé DÜFA otěruvzdorné dvojnásobné s penetrací v místnostech v do 3,8 m | m2 | 25.359 | 0.00096 | 0.024345
|  | 1b |  | 0
|  | (1,61+2*2,30)*0,695 |  | 4.3159
|  | (1,60+2*2,75)*0,695 |  | 4.9345
|  | (1,62+2*2,74)*0,695 |  | 4.9345
|  | 3a |  | 0
|  | (1,99+2*3,04)*0,705 |  | 5.6894
|  | (3,24+2*2,27)*0,705 |  | 5.4849
| 9 | Ostatní konstrukce a práce bourací, přesun hmot, lešení
1 | 113 10-6121 | Rozebrání dlažeb nebo dílců komunikací pro pěší z betonových nebo kamenných dlaždic | m2 | 0.33 | 0.255 | 0.084
|  | 1b |  | 0
|  | 1,57*0,21 |  | 0.3297
2 | 952 90-1111 | Vyčištění budov bytové a občanské výstavby při výšce podlaží do 4 m | m2 | 35.22 | 4e-05 | 0.0014088
|  | 1b |  | 0
|  | 9,99*2,00 |  | 19.98
|  | 3a |  | 0
|  | 7,62*2,00 |  | 15.24
3 | 968 06-1112 | Vyvěšení nebo zavěšení dřevěných křídel oken pl do 1,5 m2 | kus | 6 | 0 | 0.000
|  | 1b |  | 0
|  | 6 |  | 6
4 | 968 06-1113 | Vyvěšení nebo zavěšení dřevěných křídel oken pl přes 1,5 m2 | kus | 12 | 0 | 0.000
|  | 1b |  | 0
|  | 4 |  | 4
|  | 3a |  | 0
|  | 8 |  | 8
5 | 968 06-2746 | Vybourání stěn dřevěných plných, zasklených nebo výkladních pl do 4 m2 | m2 | 14.582 | 0.017 | 0.248
|  | 1b-VÝKLADCE OKEN |  | 0
|  | 1,59*2,30*2 |  | 7.314
|  | 1,58*2,30*2 |  | 7.268
6 | 968 06-2747 | Vybourání stěn dřevěných plných, zasklených nebo výkladních pl přes 4 m2 | m2 | 28.899 | 0.015 | 0.433
|  | 1b |  | 0
|  | 1,57*2,75 |  | 4.3175
|  | 3a |  | 0
|  | 3,24*2,35*2 |  | 15.228
|  | 1,99*2,35*2 |  | 9.353
7 | 971 03-3591 | Vybourání otvorů ve zdivu cihelném pl do 1 m2 na MVC nebo MV tl přes 900 mm | m3 | 0.678 | 1.8 | 1.220
|  | 1b |  | 0
|  | 0,45*1,62*0,93 |  | 0.67797
8 | 971 03-3691 | Vybourání otvorů ve zdivu cihelném pl do 4 m2 na MVC nebo MV tl přes 900 mm | m3 | 1.685 | 1.8 | 3.033
|  | 3a |  | 0
|  | 0,83*1,99*1,02 |  | 1.6847
9 | 976 02-7231 | Vybourání krycích desek kamenných tl do 100 mm | m2 | 4.783 | 0.216 | 1.033
|  | 1b-venkovní parapet |  | 0
|  | 1,59*0,21 |  | 0.3339
|  | kamenný obklad |  | 0
|  | 9,99*0,44 |  | 4.3956
|  | 0,19*0,44*2 |  | 0.1672
|  | -1,57*0,44 |  | -0.6908
|  | 3a |  | 0
|  | 1,86*0,31 |  | 0.5766
10 | 978 05-9631 | Odsekání a odebrání obkladů stěn z vnějších obkládaček pl přes 2 m2 | m2 | 3.872 | 0 | 0
|  | 1b |  | 0
|  | 9,99*0,44 |  | 4.3956
|  | 0,19*0,44*2 |  | 0.1672
|  | -1,57*0,44 |  | -0.6908
11 | 979 08-1111 | Odvoz suti a vybouraných hmot na skládku do 1 km | t | 6.052 | 0 | 0
12 | 979 08-1121 | Odvoz suti a vybouraných hmot na skládku ZKD 1 km přes 1 km | t | 24.208 | 0 | 0
13 | 979 08-1135 | Poplatek za skládku | T | 6.052 | 0 | 0
14 | 979 08-2111 | Vnitrostaveništní vodorovná doprava suti a vybouraných hmot do 10 m | t | 6.052 | 0 | 0
15 | 979 08-2121 | Vnitrostaveništní vodorovná doprava suti a vybouraných hmot ZKD 5 m přes 10 m | t | 48.416 | 0 | 0
| 94 | Lešení a stavební výtahy
1 | 941 11-1131 | Montáž lešení řadového trubkového lehkého s podlahami zatížení do 200 kg/m2 š do 1,5 m v do 10 m | m2 | 84.089 | 0 | 0
|  | (17,61+1,50*2)*4,08 |  | 84.0888
2 | 941 11-1231 | Příplatek k lešení řadovému trubkovému lehkému s podlahami š 1,5 m v 10 m za první a ZKD den použití | m2 | 420.445 | 0 | 0
|  | 84,089*5 'Viz 94/1 (941111131)' |  | 420.445
3 | 941 11-1831 | Demontáž lešení řadového trubkového lehkého s podlahami zatížení do 200 kg/m2 š do 1,5 m v do 10 m | m2 | 84.089 | 0 | 0
|  | 84,089 'Viz 94/1 (941111131)' |  | 84.089
| 99 | Přesun hmot
1 | 999 28-1111 | Přesun hmot pro opravy a údržbu budov v do 25 m | t | 5.278 | 0 | 0

## Krycí list
Krycí list rozpočtu
Stavba: |  | Prodejny Hlavní náměstí 1b a 3a Krnov
Objekt: |  | Úpravy výkladců a vstupních dveří
[7 empty] | IČO |  | DIČ
Objednatel:
Projektant:
Zhotovitel:
Subdodavatel:
Zpracovatel PP:
Uživatel:
Jiné údaje:
Název MJ: |  |  |  | Počet MJ: | 0 |  | Náklady na MJ: |  | 0
JKSO: |  |  |  | Ev.č.typ.proj.: |  |  | Cenová úroveň: |  | CÚ 2016
Reg. Číslo: |  |  |  | Zakázka:
Rozpočtové náklady v korunách
Základní rozpočtové náklady | [5 empty] | Vedlejší rozpočtové náklady
1 | ZRN prací montážních |  | Dodávka | 0 | 13 |  |  |  |  | 0
2 |  |  | Montáž | 0 | 14 |  |  |  |  | 0
3 | ZRN prací stavebních |  | HSV |  | 15 |  |  |  |  | 0
4 |  |  | PSV |  | 16 |  |  |  |  | 0
5 | ZRN celkem (ř. 1-4) |  |  | 0 | 17 |  |  |  |  | 0
6 | HZS a jiné nákl. hl. II/III |  |  | 0 | 18 |  |  |  |  | 0
7 | Jiné náklady |  |  | 0 | 19 |  |  |  |  | 0
8 | Hlava II/III celkem (ř. 5-7) |  |  | 0 | 20 |  |  |  |  | 0
9 | Hl. XI - HZS, revize, zkoušky |  |  | 0 | 21 |  |  |  |  | 0
10 | Hl. XI - kompletační činnost |  |  | 0 | 22 |  |  |  |  | 0
11 | Rezerva |  |  | 0 | 23 |  |  |  |  | 0
12 | Součet (ř. 8-11) |  |  | 0 | 24 |  |  |  |  | 0
[5 empty] | 25 | VRN celkem (ř. 13-24) |  |  |  | 0
Celkové náklady
[5 empty] | 26 | Celkem (ř. 12+25) |  |  |  | 0
[5 empty] | 27 | DPH 21%
[5 empty] | 28 | DPH ze specifikací 21%
[5 empty] | 29 | DPH ze specifikací 15% |  |  |  | 0
[5 empty] | 30 | Celkem (ř. 26-29) |  |  |  | 0
[5 empty] | Název stavby v evid. |  |  | Hlavní náměstí 1b a 3a
[5 empty] | Název objektu v evid. |  |  | 1
Číslo záznamu v evid.
Podpis |  |  | Razítko |  | Datum