## Rekapitulace
Zakázka:
Investor: | Město Krnov, Hlavní náměstí 96/1, 794 01 Krnov
Objekt: | Stavební úpravy radnice 3NP
Systém: | Silnoproudá elektrotechnika
Poř. | Název | MJ | Množství | Cena
1. | KT - Kabelové trasy | kpl | 1 | 0
2. | SP - Silnoproudé instalace | kpl | 1 | 0
3. | SV - Svítidla | kpl | 1 | 0
4. | Vypracování dokumentace skutečného provedení | kpl | 1 | 0
5. | Vedení prací, autorský dozor | kpl | 1 | 0
3%
6. | Mimostaveništní doprava | kpl | 1 | 0
1.5%
7. | Přesun dodávek | kpl | 1 | 0
1%
8. | GZS | kpl | 1 | 0
1%
| SP celkem bez DPH |  |  | 0
| DPH 21% |  |  | 0
| SP celkem vč. DPH |  |  | 0

## KT
Zakázka: |  | 0 |  | 0
Investor: |  | Město Krnov, Hlavní náměstí 96/1, 794 01 Krnov |  | 0
Objekt: |  | Stavební úpravy radnice 3NP |  | 0
Systém: |  | KT - Kabelové trasy |  | 0
0
0
| Poř. | Název | MJ | Množství | Jednotková cena Materiál | Jednotková cena Montáž | Cena celkem
|  | Elektroinstalační materiál |  | 0
| 1 | Krabice KP68 | ks | 38 |  |  | 0
| 2 | Krabice KPR68 | ks | 6 |  |  | 0
| 2 | Podlahové kanály + příslušenství |  | 0
| 3 | podlahový kanál 350x48mm - 3 komorový (VG8435356) | m | 46 |  |  | 0
| 4 | podlahová krabice univerzální (089634) | ks | 19 |  |  | 0
| 5 | zvyšovací rám (VG8434060) | ks | 57 |  |  | 0
| 6 | kryt podlahové krabice 24M (0896398) | ks | 18 |  |  | 0
| 7 | zaslepovací kryt podlahové krabice (089635) | ks | 7 |  |  | 0
| 8 | krabice podlahová šedá pro krytinu 24M (089616) | ks | 12 |  |  | 0
| 8 | Lišty LV, LHD |  | 0
| 9 | LISTA LHD 40X20 | m | 40 |  |  | 0
| 9 | Kabelové soubory |  | 0
| 10 | CYKY-J 3x1,5 | m | 280 |  |  | 0
| 11 | CYKY-J 5x1,5 | m | 20 |  |  | 0
| 12 | CYKY-J 7x1,5 | m | 60 |  |  | 0
| 13 | CYKY-J 12x1,5 | m | 30 |  |  | 0
| 14 | CYKY-J 3x2,5 | m | 1300 |  |  | 0
| 14 | Parapetní kanály |  | 0 |  |  | 0
| 15 | PK 90x50D + příslušenství | m | 5 |  |  | 0
| 15 | PK 170x70D + příslušenství | m | 4 |  |  | 0
| 15 | Jiné práce |  | 0
| 16 | Průraz ve zdivu cihel. tl. 45cm, plochy do 0,025m2, vč. začištění | ks | 8 |  |  | 0
| 17 | Průraz ve zdi beton tl. 45cm, plochy do 0,09m2, vč. začištění | ks | 2 |  |  | 0
| 18 | Vysekání kapsy v cihl. zdi, krabice do 100x100x50 mm | ks | 44 |  |  | 0
| 19 | Vysekání drážky v cihl. zdi do hl. 30 mm, š. do 30 mm | m | 120 |  |  | 0
| 20 | Vysekání drážky v cihl. zdi do hl. 30 mm, š. do 70 mm | m | 50 |  |  | 0
| 21 | Vysekání drážky v cihl. zdi do hl. 50 mm, š. do 150 mm | ks | 22 |  |  | 0
| 22 | Vnitrostaveništní doprava suti a vybouraných hmot pro budovy v do 18 m ručně | t | 0.4 |  |  | 0
| 23 | Odvoz suti na skládku a vybouraných hmot nebo meziskládku do 1 km se složením | t | 0.4 |  |  | 0
| 24 | Příplatek k odvozu suti a vybouraných hmot na skládku ZKD 1 km přes 1 km | t | 0.4 |  |  | 0
| 25 | Poplatek za uložení stavebního směsného odpadu na skládce (skládkovné) | t | 0.4 |  |  | 0
| 25 | Ostatní |  | 0
| 26 | Demontáž stávající elektroinstalace | hod | 40 |  |  | 0
| 27 | Koordinace a spolupráce s jinými profesemi | hod | 10 |  |  | 0
| 28 | HZS | hod | 10 |  |  | 0
0
0
|  | Cena KT celkem bez DPH |  | 0 |  |  | 0
0
0

## SP
Zakázka: |  | 0 |  | 0
Investor: |  | Město Krnov, Hlavní náměstí 96/1, 794 01 Krnov |  | 0
Objekt: |  | Stavební úpravy radnice 3NP |  | 0
Systém: |  | SP - Silnoproudé instalace |  | 0
0
0
| Poř. | Název | MJ | Množství | Jednotková cena Materiál | Jednotková cena Montáž | Cena celkem
|  | Rozvaděče a příslušenství |  | 0
| 1 | Rozvaděč R3 | kpl | 1 | 0 | 0 | 0
| 2 | Rozvaděč RO1 | kpl | 1 | 0 | 0 | 0
| 2 | Instalační materiál |  | 0
| 3 | Zásuvka bílá 2P+T Legrand Mosaic 077140 | ks | 87 |  |  | 0
| 4 | Zásuvka bílá 2P+T+3.st.SPD Legrand Mosaic S77140 | ks | 15 |  |  | 0
| 5 | Zasuvka bílá 2x2P+T bezšroubová s clonkami | ks | 20 |  |  | 0
| 6 | Zas. bílá 2x2P+T bezšr., 3st.SPD optická | ks | 3 |  |  | 0
| 7 | Zasuvka bílá 2P+T bezšroubová s clonkami | ks | 11 |  |  | 0
| 8 | Spínač ř.5 | ks | 1 |  |  | 0
| 9 | Přepínač ř.6+6 | ks | 10 |  |  | 0
| 10 | Klapka dělená bílá | ks | 11 |  |  | 0
| 11 | 1_rameček bílý | ks | 20 |  |  | 0
| 12 | 2_rameček bílý | ks | 2 |  |  | 0
| 13 | Přidružený materiál | set | 1 |  |  | 0
| 13 | Ostatní |  | 0
| 14 | Úprava stávajících silnoproudých instalací | hod | 20 |  |  | 0
| 14 | Přidružený materiál k úpravám stáv. elektroinstalací | set | 1 |  |  | 0
| 15 | Koordinace a spolupráce s jinými profesemi | hod | 2 |  |  | 0
| 15 | Provedení vých. elektrorevize, vyprac. reviz. zprávy | hod | 13 |  |  | 0
| 16 | HZS | hod | 5 |  |  | 0
0
0
|  | Cena SP celkem bez DPH |  | 0 |  |  | 0
0
0

## SV
Zakázka: |  | 0 |  | 0
Investor: |  | Město Krnov, Hlavní náměstí 96/1, 794 01 Krnov |  | 0
Objekt: |  | Stavební úpravy radnice 3NP |  | 0
Systém: |  | SV - Svítidla |  | 0
0
0
| Poř. | Název | MJ | Množství | Jednotková cena Materiál | Jednotková cena Montáž | Cena celkem
|  | Svítidla včetně zdrojů |  | 0
| 1 | "1" -Rinngo S zavesne, LED, 26800lm, 840, 193W (11382 lm; 193.0 W) | ks | 2 |  |  | 0
| 2 | "2" - S3.L12 W MAIA LED (2610 lm; 27.8 W; 1xLED 1487) | ks | 7 |  |  | 0
| 3 | "3" - 280 PAR ET5 DI-IN s 2x80W, T5, EVG, interiérové,stříbrná RAL 9006 včetně kotvících prvků | ks | 21 |  |  | 0
| 4 | zářivka 80W,T5 | ks | 42 |  |  | 0
| 5 | Svítidlo nouzové nástěnné LED (vlastní zdroj 60. minut) piktogram EXIT | ks | 5 |  |  | 0
| 6 | Přidružený materiál (svorky apod.) | set | 1 |  |  | 0
| 6 | Ostatní |  | 0
| 7 | Demontáže stávajících svítidel | hod | 5 |  |  | 0
| 8 | Koordinace a spolupráce s jinými profesemi | hod | 2 |  |  | 0
| 9 | HZS | hod | 5 |  |  | 0
0
0
|  | Cena SV celkem bez DPH |  | 0 |  |  | 0
0

## Rozvaděč R3
Zakázka: |  | 0 |  | 0
Investor: |  | Město Krnov, Hlavní náměstí 96/1, 794 01 Krnov |  | 0
Objekt: |  | Stavební úpravy radnice 3NP |  | 0
Systém: |  | Rozvaděč R3 |  | 0
0
0
| Poř. | Název | MJ | Množství | Jednotková cena Materiál | Jednotková cena Montáž | Cena celkem
|  | Rozvaděče a příslušenství |  | 0
| 1 | LTN-10B-1 | ks | 5 |  |  | 0
| 2 | LTN-16B-1 | ks | 25 |  |  | 0
| 3 | Proudový chránič LFN-40-4-030AC | ks | 6 |  |  | 0
| 4 | drobný materiál (svorky, lišty, vydrátování, atd.) | set | 1 |  |  | 0
| 4 | Ostatní |  | 0
| 5 | Úprava stávajícího rozvaděče R3 | hod | 10 |  |  | 0
| 6 | Přidružený materiál k úpravě rozvaděče R3 | kpl | 1 |  |  | 0
0
0
|  | Cena celkem bez DPH |  | 0 |  |  | 0
0
0

## Rozvaděč RO1
Zakázka: |  | 0 |  | 0
Investor: |  | Město Krnov, Hlavní náměstí 96/1, 794 01 Krnov |  | 0
Objekt: |  | Stavební úpravy radnice 3NP |  | 0
Systém: |  | Rozvaděč RO1 - půdni rozvaděč pro předřadníky |  | 0
0
0
| Poř. | Název | MJ | Množství | Jednotková cena Materiál | Jednotková cena Montáž | Cena celkem
|  | Rozvaděče a příslušenství |  | 0
| 1 | Rozvodnice nástěnná RZB-N-4S96 | ks | 1 |  |  | 0
| 2 | drobný materiál (svorky, lišty, vydrátování, atd.) | set | 1 |  |  | 0
0
0
|  | Cena celkem bez DPH |  | 0 |  |  | 0
0
0