## Krycí list
SLEPÝ ROZPOČET
Rozpočet |  | 250316 | Město Krnov-rekonstrukce el.instalace MŠ Svatovácl | JKSO
Objekt |  | Název objektu |  | SKP
5 |  | Rekonstrukce elektroinstalace MŠ Svatováclavská |  | Měrná jednotka
Stavba |  | Název stavby |  | Počet jednotek
2016 |  | Jiné 2016 |  | Náklady na m.j. | 0
Projektant |  |  |  | Typ rozpočtu
Zpracovatel projektu |  | 0
Objednatel
Dodavatel |  |  |  | Zakázkové číslo | 2016
Rozpočtoval |  |  |  | Počet listů
ROZPOČTOVÉ NÁKLADY
Základní rozpočtové náklady |  |  | Ostatní rozpočtové náklady
| HSV celkem | 0 | Ztížené výrobní podmínky |  | 0
Z | PSV celkem | 0 | Oborová přirážka |  | 0
R | M práce celkem | 0 | Přesun stavebních kapacit |  | 0
N | M dodávky celkem | 0 | Mimostaveništní doprava |  | 0
ZRN celkem |  | 0 | Zařízení staveniště |  | 0
|  |  | Provoz investora |  | 0
HZS |  | 0 | Kompletační činnost (IČD) |  | 0
ZRN+HZS |  | 0 | Ostatní náklady neuvedené |  | 0
ZRN+ost.náklady+HZS |  | 0 | Ostatní náklady celkem |  | 0
Vypracoval |  |  | Za zhotovitele | Za objednatele
Jméno : |  |  | Jméno : | Jméno :
Datum : |  |  | Datum : | Datum :
Podpis : |  |  | Podpis: | Podpis:
Základ pro DPH |  | 15 | % | 0
DPH |  | 15 | % | 0
Základ pro DPH |  | 0 | % | 0
DPH |  | 0 | % | 0
CENA ZA OBJEKT CELKEM |  |  |  | 0
Poznámka :

## Rekapitulace
Stavba : |  | 2016 Jiné 2016 |  |  | Rozpočet : | 250316
Objekt : |  | 5 Rekonstrukce elektroinstalace MŠ Svatováclavská |  |  | Město Krnov-rekonstrukce el.instalace MŠ Svatovácl
REKAPITULACE STAVEBNÍCH DÍLŮ
| Stavební díl |  | HSV | PSV | Dodávka | Montáž | HZS
3 | Svislé a kompletní konstrukce |  | 0 | 0 | 0 | 0 | 0
4 | Vodorovné konstrukce |  | 0 | 0 | 0 | 0 | 0
61 | Upravy povrchů vnitřní |  | 0 | 0 | 0 | 0 | 0
97 | Prorážení otvorů |  | 0 | 0 | 0 | 0 | 0
99 | Staveništní přesun hmot |  | 0 | 0 | 0 | 0 | 0
784 | Malby |  | 0 | 0 | 0 | 0 | 0
M21 | Elektromontáže |  | 0 | 0 | 0 | 0 | 0
| CELKEM OBJEKT |  | 0 | 0 | 0 | 0 | 0
VEDLEJŠÍ ROZPOČTOVÉ NÁKLADY
Název VRN |  |  | Kč | % | Základna |  | Kč
Ztížené výrobní podmínky |  |  |  |  | 0 |  | 0 | 0
Oborová přirážka |  |  |  |  | 0 |  | 0 | 0
Přesun stavebních kapacit |  |  |  |  | 0 |  | 0 | 0
Mimostaveništní doprava |  |  |  |  | 0 |  | 0 | 0
Zařízení staveniště |  |  |  |  | 0 |  | 0 | 1
Provoz investora |  |  |  |  | 0 |  | 0 | 1
Kompletační činnost (IČD) |  |  |  |  | 0 |  | 0 | 2
Rezerva rozpočtu |  |  |  |  | 0 |  | 0 | 2
| CELKEM VRN |  |  |  |  | 0

## Položky
Slepý rozpočet
Stavba : |  | 2016 Jiné 2016 |  | Rozpočet: | 250316
Objekt : |  | 5 Rekonstrukce elektroinstalace MŠ Svatováclavská |  | Město Krnov-rekonstrukce el.instalace MŠ Svatovácl
P.č. | Číslo položky | Název položky | MJ | množství | cena / MJ | celkem (Kč)
Díl: | 3 | Svislé a kompletní konstrukce | [6 empty] | 1
1 | 310235241R00 | Zazdívka otvorů pl.0,0225 m2 cihlami, tl.zdi 30 cm | kus | 12 | 0 | 0 |  |  | 2 | 1 | 1 | 1 | 1 | 0 | 0 | 0 | 0 | 0 | 1 | 1 | 0.01469
|  | 3x v každém NP, průchody mezi místnostmi |  |  |  |  | 3x v každém NP, průchody mezi místnostmi |  | 3
2 | 310236261R00 | Zazdívka otvorů pl. 0,09 m2 cihlami, tl. zdi 60 cm | kus | 3 | 0 | 0 |  |  | 2 | 1 | 1 | 1 | 1 | 0 | 0 | 0 | 0 | 0 | 1 | 1 | 0.11034
| Celkem za | 3 Svislé a kompletní konstrukce |  |  |  | 0 |  |  | 4 |  |  |  |  | 0 | 0 | 0 | 0 | 0
Díl: | 4 | Vodorovné konstrukce | [6 empty] | 1
3 | 411387531R00 | Zabetonování otvorů 0,25 m2 ve stropech a klenbách | kus | 3 | 0 | 0 |  |  | 2 | 1 | 1 | 1 | 1 | 0 | 0 | 0 | 0 | 0 | 1 | 1 | 0.0502
|  | průchody mezi patry |  |  |  |  | průchody mezi patry |  | 3
| Celkem za | 4 Vodorovné konstrukce |  |  |  | 0 |  |  | 4 |  |  |  |  | 0 | 0 | 0 | 0 | 0
Díl: | 61 | Upravy povrchů vnitřní | [6 empty] | 1
4 | 612403399R00 | Hrubá výplň rýh ve stěnách maltou | m2 | 15 | 0 | 0 |  |  | 2 | 1 | 1 | 1 | 1 | 0 | 0 | 0 | 0 | 0 | 1 | 1 | 0.10712
|  | zapravení rýh |  |  |  |  | zapravení rýh |  | 3
5 | 612421131RT2 | Oprava vápen.omítek stěn do 5 % pl. - štukových s použitím suché maltové směsi | m2 | 15 | 0 | 0 |  |  | 2 | 1 | 1 | 1 | 1 | 0 | 0 | 0 | 0 | 0 | 1 | 1 | 0.0019
|  | úprava hrubé výplně |  |  |  |  | úprava hrubé výplně |  | 3
| Celkem za | 61 Upravy povrchů vnitřní |  |  |  | 0 |  |  | 4 |  |  |  |  | 0 | 0 | 0 | 0 | 0
Díl: | 97 | Prorážení otvorů | [6 empty] | 1
6 | 971033361R00 | Vybourání otv. zeď cihel. pl.0,09 m2, tl.60cm, MVC | kus | 3 | 0 | 0 |  |  | 2 | 1 | 1 | 1 | 1 | 0 | 0 | 0 | 0 | 0 | 1 | 1 | 0.00133
|  | Součet z jednotlivých PD, |  |  |  |  | Součet z jednotlivých PD, |  | 3
7 | 971033451R00 | Vybourání otv. zeď cihel. pl.0,25 m2, tl.45cm, MVC | kus | 12 | 0 | 0 |  |  | 2 | 1 | 1 | 1 | 1 | 0 | 0 | 0 | 0 | 0 | 1 | 1 | 0.00133
|  | Součet z jednotlivých PD, |  |  |  |  | Součet z jednotlivých PD, |  | 3
8 | 972054121R00 | Vybourání otv. stropy ŽB pl. 0,0225 m2, tl. 10 cm | kus | 3 | 0 | 0 |  |  | 2 | 1 | 1 | 1 | 1 | 0 | 0 | 0 | 0 | 0 | 1 | 1 | 0
|  | Součet z jednotlivých PD, |  |  |  |  | Součet z jednotlivých PD, |  | 3
9 | 973022241R00 | Vysekání kapes zeď pl. 0,1 m2, hl. 15 cm | kus | 162 | 0 | 0 |  |  | 2 | 1 | 1 | 1 | 1 | 0 | 0 | 0 | 0 | 0 | 1 | 1 | 0.0009
|  | Součet z jednotlivých PD pro krabice, |  |  |  |  | Součet z jednotlivých PD pro krabice, |  | 3
10 | 974031122R00 | Vysekání rýh ve zdi cihelné 3 x 7 cm | m | 240 | 0 | 0 |  |  | 2 | 1 | 1 | 1 | 1 | 0 | 0 | 0 | 0 | 0 | 1 | 1 | 0.00049
|  | Jednotlivé rýhy k jednotlivým koncům el.instalace |  |  |  |  | Jednotlivé rýhy k jednotlivým koncům el.instalace |  | 3
|  | 1PP:50 |  | 50 |  |  |  | 1PP:50
|  | 1NP:70 |  | 70 |  |  |  | 1NP:70
|  | 2NP:70 |  | 70 |  |  |  | 2NP:70
|  | 3NP:50 |  | 50 |  |  |  | 3NP:50
11 | 974031124R00 | Vysekání rýh ve zdi cihelné 3 x 15 cm | m | 47 | 0 | 0 |  |  | 2 | 1 | 1 | 1 | 1 | 0 | 0 | 0 | 0 | 0 | 1 | 1 | 0.00049
|  | Podružné výseky v jednotlivých patrech |  |  |  |  | Podružné výseky v jednotlivých patrech |  | 3
|  | 1PP:15 |  | 15 |  |  |  | 1PP:15
|  | 1NP:12 |  | 12 |  |  |  | 1NP:12
|  | 2NP:12 |  | 12 |  |  |  | 2NP:12
|  | 3NP:8 |  | 8 |  |  |  | 3NP:8
12 | 974031167R00 | Vysekání rýh ve zdi cihelné 15 x 30 cm | m | 30 | 0 | 0 |  |  | 2 | 1 | 1 | 1 | 1 | 0 | 0 | 0 | 0 | 0 | 1 | 1 | 0.00049
|  | Páteřový rozvod v každém podlaží |  |  |  |  | Páteřový rozvod v každém podlaží |  | 3
|  | 1NP:10 |  | 10 |  |  |  | 1NP:10
|  | 2NP:10 |  | 10 |  |  |  | 2NP:10
|  | 3NP:10 |  | 10 |  |  |  | 3NP:10
13 | 974032222R00 | Vysekání rýh ve zdi z dutých cihel u stropu 3x7 cm | m | 50 | 0 | 0 |  |  | 2 | 1 | 1 | 1 | 1 | 0 | 0 | 0 | 0 | 0 | 1 | 1 | 0.00049
|  | Součet z jednotlivých PD, |  |  |  |  | Součet z jednotlivých PD, |  | 3
|  | 1NP:20 |  | 20 |  |  |  | 1NP:20
|  | 2NP:20 |  | 20 |  |  |  | 2NP:20
|  | 3NP:10 |  | 10 |  |  |  | 3NP:10
| Celkem za | 97 Prorážení otvorů |  |  |  | 0 |  |  | 4 |  |  |  |  | 0 | 0 | 0 | 0 | 0
Díl: | 99 | Staveništní přesun hmot | [6 empty] | 1
14 | 998011002R00 | Přesun hmot pro budovy zděné výšky do 12 m | t | 2.6388 | 0 | 0 |  |  | 2 | 7 | 1 | 2 | 1 | 0 | 0 | 0 | 0 | 0 | 7 | 1 | 0
| Celkem za | 99 Staveništní přesun hmot |  |  |  | 0 |  |  | 4 |  |  |  |  | 0 | 0 | 0 | 0 | 0
Díl: | 784 | Malby | [6 empty] | 1
15 | 784191201R00 | Penetrace podkladu hloubková Primalex 1x | m2 | 15 | 0 | 0 |  |  | 2 | 1 | 7 | 7 | 2 | 0 | 0 | 0 | 0 | 0 | 1 | 7 | 7e-05
16 | 784195122R00 | Malba tekutá Primalex Standard, barva, 2 x | m2 | 1600 | 0 | 0 |  |  | 2 | 1 | 7 | 7 | 2 | 0 | 0 | 0 | 0 | 0 | 1 | 7 | 0.00015
17 | 784195222R00 | Malba tekutá Primalex Plus, barva, 2 x | m2 | 800 | 0 | 0 |  |  | 2 | 1 | 7 | 7 | 2 | 0 | 0 | 0 | 0 | 0 | 1 | 7 | 0.00016
| Celkem za | 784 Malby |  |  |  | 0 |  |  | 4 |  |  |  |  | 0 | 0 | 0 | 0 | 0
Díl: | M21 | Elektromontáže | [6 empty] | 1
18 | 210010002RT1 | Trubka ohebná pod omítku, typ 23.. 16 mm včetně dodávky trubky PVC 2316 | m | 20 | 0 | 0 |  |  | 2 | 1 | 9 | 9 | 4 | 0 | 0 | 0 | 0 | 0 | 1 | 9 | 4e-05
|  | El.trubice pro potřebné vývody z krabic atp.. |  |  |  |  | El.trubice pro potřebné vývody z krabic atp.. |  | 3
19 | 210010004RT1 | Trubka ohebná pod omítku, typ 23.. 29 mm včetně dodávky trubky PVC 2329 | m | 25 | 0 | 0 |  |  | 2 | 1 | 9 | 9 | 4 | 0 | 0 | 0 | 0 | 0 | 1 | 9 | 0.00011
|  | El.trubice mezi rozváděči |  |  |  |  | El.trubice mezi rozváděči |  | 3
20 | 210010021RT1 | Trubka tuhá z PVC uložená pevně, 16 mm včetně dodávky trubky 1516 | m | 90 | 0 | 0 |  |  | 2 | 1 | 9 | 9 | 4 | 0 | 0 | 0 | 0 | 0 | 1 | 9 | 8e-05
|  | Rozvod po zdi, cena včetně úchytného materiálu |  |  |  |  | Rozvod po zdi, cena včetně úchytného materiálu |  | 3
|  | 1PP:70 |  | 70 |  |  |  | 1PP:70
|  | půda:20 |  | 20 |  |  |  | půda:20
21 | 210010311RT1 | Krabice univerzální KU, bez zapojení, kruhová včetně dodávky KU 68-1902 s víčkem | kus | 30 | 0 | 0 |  |  | 2 | 1 | 9 | 9 | 4 | 0 | 0 | 0 | 0 | 0 | 1 | 9 | 4e-05
|  | odbočné krabice |  |  |  |  | odbočné krabice |  | 3
|  | 1NP:10 |  | 10 |  |  |  | 1NP:10
|  | 2NP:10 |  | 10 |  |  |  | 2NP:10
|  | 3NP:10 |  | 10 |  |  |  | 3NP:10
22 | 210010311RT3 | Krabice univerzální KU, bez zapojení, kruhová včetně dodávky KU 68-1901 bez víčka | kus | 126 | 0 | 0 |  |  | 2 | 1 | 9 | 9 | 4 | 0 | 0 | 0 | 0 | 0 | 1 | 9 | 3e-05
|  | 1NP:40 |  | 40 |  |  |  | 1NP:40
|  | 2NP:56 |  | 56 |  |  |  | 2NP:56
|  | 3NP:30 |  | 30 |  |  |  | 3NP:30
23 | 210010312RT1 | Krabice odbočná KO 97, bez zapojení, kruhová včetně dodávky KO 97/5 s víčkem | kus | 6 | 0 | 0 |  |  | 2 | 1 | 9 | 9 | 4 | 0 | 0 | 0 | 0 | 0 | 1 | 9 | 3e-05
|  | Pro větší odbočení |  |  |  |  | Pro větší odbočení |  | 3
|  | 1NP:2 |  | 2 |  |  |  | 1NP:2
|  | 2NP:2 |  | 2 |  |  |  | 2NP:2
|  | 3NP:2 |  | 2 |  |  |  | 3NP:2
24 | 210010351RT1 | Rozvodka krabicová z lis. izol. 6455-11 do 4 mm2 včetně dodávky krabice 6455-11 | kus | 12 | 0 | 0 |  |  | 2 | 1 | 9 | 9 | 4 | 0 | 0 | 0 | 0 | 0 | 1 | 9 | 0.00032
|  | 1PP:8 |  | 8 |  |  |  | 1PP:8
|  | půda:2 |  | 2 |  |  |  | půda:2
|  | venek:2 |  | 2 |  |  |  | venek:2
25 | 210100001R00 | Ukončení vodičů v rozvaděči + zapojení do 2,5 mm2 | kus | 190 | 0 | 0 |  |  | 2 | 1 | 9 | 9 | 4 | 0 | 0 | 0 | 0 | 0 | 1 | 9 | 0
|  | R1:90 |  | 90 |  |  |  | R1:90
|  | R2:50 |  | 50 |  |  |  | R2:50
|  | R3:50 |  | 50 |  |  |  | R3:50
26 | 210100002R00 | Ukončení vodičů v rozvaděči + zapojení do 6 mm2 | kus | 38 | 0 | 0 |  |  | 2 | 1 | 9 | 9 | 4 | 0 | 0 | 0 | 0 | 0 | 1 | 9 | 0
|  | R1:20 |  | 20 |  |  |  | R1:20
|  | R2:9 |  | 9 |  |  |  | R2:9
|  | R3:9 |  | 9 |  |  |  | R3:9
27 | 210100003R00 | Ukončení vodičů v rozvaděči + zapojení do 16 mm2 | kus | 33 | 0 | 0 |  |  | 2 | 1 | 9 | 9 | 4 | 0 | 0 | 0 | 0 | 0 | 1 | 9 | 0
|  | RE+R1:15 |  | 15 |  |  |  | RE+R1:15
|  | R2:9 |  | 9 |  |  |  | R2:9
|  | R3:9 |  | 9 |  |  |  | R3:9
28 | 210110001R00 | Spínač nástěnný DEMONTÁŽ | kus | 60 | 0 | 0 |  |  | 2 | 1 | 9 | 9 | 4 | 0 | 0 | 0 | 0 | 0 | 1 | 9 | 0
|  | kompletní demontáž včetně likvidace |  |  |  |  | kompletní demontáž včetně likvidace |  | 3
29 | 210110001RT1 | Spínač nástěnný jednopól.- řaz. 1, obyč.prostředí včetně dodávky spínače 3553-A01340 | kus | 14 | 0 | 0 |  |  | 2 | 1 | 9 | 9 | 4 | 0 | 0 | 0 | 0 | 0 | 1 | 9 | 1e-05
|  | Včetně rámečku a klapek |  |  |  |  | Včetně rámečku a klapek |  | 3
|  | 1NP:6 |  | 6 |  |  |  | 1NP:6
|  | 2NP:5 |  | 5 |  |  |  | 2NP:5
|  | 3NP:3 |  | 3 |  |  |  | 3NP:3
30 | 210110003RT1 | Spínač nástěnný seriový - řaz. 5, obyč.prostředí včetně dodávky spínače 3553-05929 | kus | 15 | 0 | 0 |  |  | 2 | 1 | 9 | 9 | 4 | 0 | 0 | 0 | 0 | 0 | 1 | 9 | 4e-05
|  | Včetně rámečku a klapek |  |  |  |  | Včetně rámečku a klapek |  | 3
|  | 1NP:7 |  | 7 |  |  |  | 1NP:7
|  | 2NP:5 |  | 5 |  |  |  | 2NP:5
|  | 3NP:3 |  | 3 |  |  |  | 3NP:3
31 | 210110004RT1 | Spínač nástěnný střídavý - řaz. 6, obyč.prostředí včetně dodávky spínače 3553-06929 | kus | 10 | 0 | 0 |  |  | 2 | 1 | 9 | 9 | 4 | 0 | 0 | 0 | 0 | 0 | 1 | 9 | 4e-05
|  | Včetně rámečku a klapek |  |  |  |  | Včetně rámečku a klapek |  | 3
|  | 1NP:5 |  | 5 |  |  |  | 1NP:5
|  | 2NP:4 |  | 4 |  |  |  | 2NP:4
|  | 3NP:1 |  | 1 |  |  |  | 3NP:1
32 | 210110005RT1 | ovládač zapínací 1/0, obyč.prostředí včetně dodávky ovládače | kus | 4 | 0 | 0 |  |  | 2 | 1 | 9 | 9 | 4 | 0 | 0 | 0 | 0 | 0 | 1 | 9 | 4e-05
|  | Včetně rámečku a klapek |  |  |  |  | Včetně rámečku a klapek |  | 3
|  | 1NP:2 |  | 2 |  |  |  | 1NP:2
|  | 2NP:1 |  | 1 |  |  |  | 2NP:1
|  | 3NP:1 |  | 1 |  |  |  | 3NP:1
33 | 210110021RT1 | Spínač nástěnný jednopól.- řaz. 1, venkovní včetně dodávky spínače 3558-01750 | kus | 9 | 0 | 0 |  |  | 2 | 1 | 9 | 9 | 4 | 0 | 0 | 0 | 0 | 0 | 1 | 9 | 4e-05
|  | 1PP:8 |  | 8 |  |  |  | 1PP:8
|  | venek:1 |  | 1 |  |  |  | venek:1
34 | 210110023RT2 | Spínač nástěnný seriový - řaz. 5, venkovní včetně dodávky spínače 3558-05750 | kus | 1 | 0 | 0 |  |  | 2 | 1 | 9 | 9 | 4 | 0 | 0 | 0 | 0 | 0 | 1 | 9 | 4e-05
|  | půda |  |  |  |  | půda |  | 3
35 | 210110024RT2 | Spínač nástěnný střídavý - řaz. 6, venkovní včetně dodávky spínače 3558-06750 | kus | 4 | 0 | 0 |  |  | 2 | 1 | 9 | 9 | 4 | 0 | 0 | 0 | 0 | 0 | 1 | 9 | 4e-05
|  | 1PP |  |  |  |  | 1PP |  | 3
36 | 210111011RT6 | Zásuvka domovní zapuštěná - provedení 2P+PE včetně dodávky zásuvky a rámečku | kus | 7 | 0 | 0 |  |  | 2 | 1 | 9 | 9 | 4 | 0 | 0 | 0 | 0 | 0 | 1 | 9 | 9e-05
|  | Včetně rámečku |  |  |  |  | Včetně rámečku |  | 3
|  | 2NP:7 |  | 7 |  |  |  | 2NP:7
37 | 210111011RZ1 | Zásuvka domovní zapuštěná - provedení 2P+PE včetně dodávky zásuvky se svodičem a rámečku | kus | 2 | 0 | 0 |  |  | 2 | 1 | 9 | 9 | 4 | 0 | 0 | 0 | 0 | 0 | 1 | 9 | 9e-05
|  | Včetně rámečku |  |  |  |  | Včetně rámečku |  | 3
|  | 2NP:1 |  | 1 |  |  |  | 2NP:1
|  | 3NP:1 |  | 1 |  |  |  | 3NP:1
38 | 210111011RZ2 | Zásuvka domovní zapuštěná - provedení 2P+PE včetně dodávky zásuvky s clonkami | kus | 74 | 0 | 0 |  |  | 2 | 1 | 9 | 9 | 4 | 0 | 0 | 0 | 0 | 0 | 1 | 9 | 9e-05
|  | 1NP:32 |  | 32 |  |  |  | 1NP:32
|  | 2NP:28 |  | 28 |  |  |  | 2NP:28
|  | 3NP:14 |  | 14 |  |  |  | 3NP:14
39 | 210111012R00 | Zásuvka domovní zapuštěná - 2P+PE, průběž.zapojení DEMONTÁŽ | kus | 60 | 0 | 0 |  |  | 2 | 1 | 9 | 9 | 4 | 0 | 0 | 0 | 0 | 0 | 1 | 9 | 0
|  | Kompletní demontáž včetně likvidace |  |  |  |  | Kompletní demontáž včetně likvidace |  | 3
40 | 210111031RT2 | Zásuvka domovní v krabici - 2P+PE, venkovní včetně dodávky zásuvky 5518-2929 | kus | 9 | 0 | 0 |  |  | 2 | 1 | 9 | 9 | 4 | 0 | 0 | 0 | 0 | 0 | 1 | 9 | 0.00018
|  | 1PP |  |  |  |  | 1PP |  | 3
41 | 210112002R00 | Montáž spínačů na DIN včetně dodávky vypínače 32A/3 | kus | 3 | 0 | 0 |  |  | 2 | 1 | 9 | 9 | 4 | 0 | 0 | 0 | 0 | 0 | 1 | 9 | 0
|  | po 1ks do R1,2,3 |  |  |  |  | po 1ks do R1,2,3 |  | 3
42 | 210120310R00 | SPD B+C včetně dodávky svodiče | kus | 1 | 0 | 0 |  |  | 2 | 1 | 9 | 9 | 4 | 0 | 0 | 0 | 0 | 0 | 1 | 9 | 0
|  | R1 |  |  |  |  | R1 |  | 3
43 | 210120311R00 | SPD2 včetně dodávky svodiče | kus | 2 | 0 | 0 |  |  | 2 | 1 | 9 | 9 | 4 | 0 | 0 | 0 | 0 | 0 | 1 | 9 | 0
|  | R2:1 |  | 1 |  |  |  | R2:1
|  | R3:1 |  | 1 |  |  |  | R3:1
44 | 210120312R00 | Rázová oddělovací tlumivka včetně dodávky RTO35 | kus | 6 | 0 | 0 |  |  | 2 | 1 | 9 | 9 | 4 | 0 | 0 | 0 | 0 | 0 | 1 | 9 | 0
|  | R2:3 |  | 3 |  |  |  | R2:3
|  | R3:3 |  | 3 |  |  |  | R3:3
45 | 210120401R00 | Jistič vzduch.1pólový do 25 A IJV-IJM-PO bez krytu | kus | 43 | 0 | 0 |  |  | 2 | 1 | 9 | 9 | 4 | 0 | 0 | 0 | 0 | 0 | 1 | 9 | 0
|  | R1:22 |  | 22 |  |  |  | R1:22
|  | R2:11 |  | 11 |  |  |  | R2:11
|  | R3:10 |  | 10 |  |  |  | R3:10
46 | 210120451R00 | Jistič vzduchový 3pólový do 25 A bez krytu | kus | 6 | 0 | 0 |  |  | 2 | 1 | 9 | 9 | 4 | 0 | 0 | 0 | 0 | 0 | 1 | 9 | 0
|  | R1:4 |  | 4 |  |  |  | R1:4
|  | R2:1 |  | 1 |  |  |  | R2:1
|  | R3:1 |  | 1 |  |  |  | R3:1
47 | 210130001R00 | Relé 16A/1pol | kus | 4 | 0 | 0 |  |  | 2 | 1 | 9 | 9 | 4 | 0 | 0 | 0 | 0 | 0 | 1 | 9 | 0
|  | R1:2 |  | 2 |  |  |  | R1:2
|  | R2:1 |  | 1 |  |  |  | R2:1
|  | R3:1 |  | 1 |  |  |  | R3:1
48 | 210140651R00 | Zvonek elektrický 8V včetně dodávky zvonku a krabice | kus | 1 | 0 | 0 |  |  | 2 | 1 | 9 | 9 | 4 | 0 | 0 | 0 | 0 | 0 | 1 | 9 | 0
|  | 1NP |  |  |  |  | 1NP |  | 3
49 | 210170001R00 | Trafo 1fázové vestavné do 200 VA, 1prim/1sek. | kus | 1 | 0 | 0 |  |  | 2 | 1 | 9 | 9 | 4 | 0 | 0 | 0 | 0 | 0 | 1 | 9 | 0
|  | R1 |  |  |  |  | R1 |  | 3
50 | 210190001R00 | Montáž celoplechových rozvodnic do váhy 20 kg DEMONTÁŽ | kus | 3 | 0 | 0 |  |  | 2 | 1 | 9 | 9 | 4 | 0 | 0 | 0 | 0 | 0 | 1 | 9 | 0
|  | Stávající R včetně likvidace |  |  |  |  | Stávající R včetně likvidace |  | 3
51 | 210190001RZ1 | Montáž celoplechových rozvodnic do váhy 20 kg | kus | 3 | 0 | 0 |  |  | 2 | 1 | 9 | 9 | 4 | 0 | 0 | 0 | 0 | 0 | 1 | 9 | 0
|  | 1NP:1 |  | 1 |  |  |  | 1NP:1
|  | 2NP:1 |  | 1 |  |  |  | 2NP:1
|  | 3NP:1 |  | 1 |  |  |  | 3NP:1
52 | 210200013R00 | Svítidlo stropní DEMONTÁŽ | kus | 80 | 0 | 0 |  |  | 2 | 1 | 9 | 9 | 4 | 0 | 0 | 0 | 0 | 0 | 1 | 9 | 0
|  | Včetně likvidace |  |  |  |  | Včetně likvidace |  | 3
53 | 210201001R00 | Svítidlo L1 včetně dodávky L1 | kus | 1 | 0 | 0 |  |  | 2 | 1 | 9 | 9 | 4 | 0 | 0 | 0 | 0 | 0 | 1 | 9 | 0
|  | Včetně reciklačních poplatků a veškerého úchytného materiálu. |  |  |  |  | Včetně reciklačních poplatků a veškerého úchytného materiálu. |  | 3
|  | 2NP:1 |  | 1 |  |  |  | 2NP:1
54 | 210201001R10 | Svítidlo L9 včetně světla L9 | kus | 5 | 0 | 0 |  |  | 2 | 1 | 9 | 9 | 4 | 0 | 0 | 0 | 0 | 0 | 1 | 9 | 0
|  | Včetně reciklačních poplatků a veškerého úchytného materiálu. |  |  |  |  | Včetně reciklačních poplatků a veškerého úchytného materiálu. |  | 3
|  | 1NP:3 |  | 3 |  |  |  | 1NP:3
|  | 2NP:2 |  | 2 |  |  |  | 2NP:2
55 | 210201001R11 | Svítidlo nouzové včetně nouzového světla | kus | 7 | 0 | 0 |  |  | 2 | 1 | 9 | 9 | 4 | 0 | 0 | 0 | 0 | 0 | 1 | 9 | 0
|  | Včetně reciklačních poplatků a veškerého úchytného materiálu. |  |  |  |  | Včetně reciklačních poplatků a veškerého úchytného materiálu. |  | 3
|  | 1NP:3 |  | 3 |  |  |  | 1NP:3
|  | 2NP:3 |  | 3 |  |  |  | 2NP:3
|  | 3NP:1 |  | 1 |  |  |  | 3NP:1
56 | 210201001RRZ | Svítidlo L3 s SM Včetně světlo L3 s SM | kus | 1 | 0 | 0 |  |  | 2 | 1 | 9 | 9 | 4 | 0 | 0 | 0 | 0 | 0 | 1 | 9 | 0
|  | Včetně reciklačních poplatků a veškerého úchytného materiálu. |  |  |  |  | Včetně reciklačních poplatků a veškerého úchytného materiálu. |  | 3
|  | 1NP:1 |  | 1 |  |  |  | 1NP:1
57 | 210201001RZ1 | Svítidlo L2 včetně světla L2 | kus | 6 | 0 | 0 |  |  | 2 | 1 | 9 | 9 | 4 | 0 | 0 | 0 | 0 | 0 | 1 | 9 | 0
|  | Včetně reciklačních poplatků a veškerého úchytného materiálu. |  |  |  |  | Včetně reciklačních poplatků a veškerého úchytného materiálu. |  | 3
|  | 1PP:4 |  | 4 |  |  |  | 1PP:4
|  | půda:2 |  | 2 |  |  |  | půda:2
58 | 210201001RZ2 | SvítidloL3 Včetně svítidla L3 | kus | 6 | 0 | 0 |  |  | 2 | 1 | 9 | 9 | 4 | 0 | 0 | 0 | 0 | 0 | 1 | 9 | 0
|  | Včetně reciklačních poplatků a veškerého úchytného materiálu. |  |  |  |  | Včetně reciklačních poplatků a veškerého úchytného materiálu. |  | 3
|  | 1NP:3 |  | 3 |  |  |  | 1NP:3
|  | 2NP:2 |  | 2 |  |  |  | 2NP:2
|  | 1NP:1 |  | 1 |  |  |  | 1NP:1
59 | 210201001RZ3 | Svítidlo L3 IP44 včetně L3 IP44 | kus | 20 | 0 | 0 |  |  | 2 | 1 | 9 | 9 | 4 | 0 | 0 | 0 | 0 | 0 | 1 | 9 | 0
|  | Včetně reciklačních poplatků a veškerého úchytného materiálu. |  |  |  |  | Včetně reciklačních poplatků a veškerého úchytného materiálu. |  | 3
|  | 1PP:19 |  | 19 |  |  |  | 1PP:19
|  | 1NP:1 |  | 1 |  |  |  | 1NP:1
60 | 210201001RZ5 | Svítidlo L4 včetně světla L4 | kus | 17 | 0 | 0 |  |  | 2 | 1 | 9 | 9 | 4 | 0 | 0 | 0 | 0 | 0 | 1 | 9 | 0
|  | Včetně reciklačních poplatků a veškerého úchytného materiálu. |  |  |  |  | Včetně reciklačních poplatků a veškerého úchytného materiálu. |  | 3
|  | 1NP:5 |  | 5 |  |  |  | 1NP:5
|  | 2NP:5 |  | 5 |  |  |  | 2NP:5
|  | 3NP:7 |  | 7 |  |  |  | 3NP:7
61 | 210201001RZ6 | Svítidlo L5 včetně L5 | kus | 5 | 0 | 0 |  |  | 2 | 1 | 9 | 9 | 4 | 0 | 0 | 0 | 0 | 0 | 1 | 9 | 0
|  | Včetně reciklačních poplatků a veškerého úchytného materiálu. |  |  |  |  | Včetně reciklačních poplatků a veškerého úchytného materiálu. |  | 3
|  | 1NP:3 |  | 3 |  |  |  | 1NP:3
|  | 2NP:2 |  | 2 |  |  |  | 2NP:2
62 | 210201001RZ7 | Svítidlo L6 včetně světla L6 | kus | 26 | 0 | 0 |  |  | 2 | 1 | 9 | 9 | 4 | 0 | 0 | 0 | 0 | 0 | 1 | 9 | 0
|  | Včetně reciklačních poplatků a veškerého úchytného materiálu. |  |  |  |  | Včetně reciklačních poplatků a veškerého úchytného materiálu. |  | 3
|  | 1NP:10 |  | 10 |  |  |  | 1NP:10
|  | 2NP:10 |  | 10 |  |  |  | 2NP:10
|  | 3NP:6 |  | 6 |  |  |  | 3NP:6
63 | 210201001RZ8 | Svítidlo L7 včetně světla L7 | kus | 22 | 0 | 0 |  |  | 2 | 1 | 9 | 9 | 4 | 0 | 0 | 0 | 0 | 0 | 1 | 9 | 0
|  | Včetně reciklačních poplatků a veškerého úchytného materiálu. |  |  |  |  | Včetně reciklačních poplatků a veškerého úchytného materiálu. |  | 3
|  | 1NP:8 |  | 8 |  |  |  | 1NP:8
|  | 2NP:12 |  | 12 |  |  |  | 2NP:12
|  | 3NP:2 |  | 2 |  |  |  | 3NP:2
64 | 210201001RZ9 | Svítidlo L8 včetně světla L8 | kus | 1 | 0 | 0 |  |  | 2 | 1 | 9 | 9 | 4 | 0 | 0 | 0 | 0 | 0 | 1 | 9 | 0
|  | Včetně reciklačních poplatků a veškerého úchytného materiálu. |  |  |  |  | Včetně reciklačních poplatků a veškerého úchytného materiálu. |  | 3
|  | 1NP:1 |  | 1 |  |  |  | 1NP:1
65 | 210220003RT1 | Vedení uzemňovací na povrchu Cu do 50 mm2 včetně dodávky drátu Cu 6 mm2 | m | 80 | 0 | 0 |  |  | 2 | 1 | 9 | 9 | 4 | 0 | 0 | 0 | 0 | 0 | 1 | 9 | 1e-05
|  | 1PP:20 |  | 20 |  |  |  | 1PP:20
|  | 1NP:20 |  | 20 |  |  |  | 1NP:20
|  | 2NP:20 |  | 20 |  |  |  | 2NP:20
|  | 3NP:20 |  | 20 |  |  |  | 3NP:20
66 | 210220003RT2 | Vedení uzemňovací na povrchu Cu do 50 mm2 včetně dodávky CY 4 mm2 | m | 50 | 0 | 0 |  |  | 2 | 1 | 9 | 9 | 4 | 0 | 0 | 0 | 0 | 0 | 1 | 9 | 4e-05
67 | 210220003RT4 | Vedení uzemňovací na povrchu Cu do 50 mm2 včetně dodávky CY 10 mm2 lano | m | 100 | 0 | 0 |  |  | 2 | 1 | 9 | 9 | 4 | 0 | 0 | 0 | 0 | 0 | 1 | 9 | 0.00028
|  | 1PP:70 |  | 70 |  |  |  | 1PP:70
|  | 1NP:10 |  | 10 |  |  |  | 1NP:10
|  | 2NP:10 |  | 10 |  |  |  | 2NP:10
|  | 3NP:10 |  | 10 |  |  |  | 3NP:10
68 | 210220321RT1 | Svorka na potrubí Bernard, včetně Cu pásku včetně dodávky svorky + Cu pásku | kus | 20 | 0 | 0 |  |  | 2 | 1 | 9 | 9 | 4 | 0 | 0 | 0 | 0 | 0 | 1 | 9 | 0.00025
|  | 1PP:8 |  | 8 |  |  |  | 1PP:8
|  | 1NP:4 |  | 4 |  |  |  | 1NP:4
|  | 2NP:4 |  | 4 |  |  |  | 2NP:4
|  | 3NP:4 |  | 4 |  |  |  | 3NP:4
69 | 210290001RZ1 | Výchozí revize elektro | kus | 1 | 0 | 0 |  |  | 2 | 1 | 9 | 9 | 4 | 0 | 0 | 0 | 0 | 0 | 1 | 9 | 0
70 | 210800105RT3 | Kabel CYKY 750 V 3x1,5 mm2 uložený pod omítkou včetně dodávky kabelu 3Cx1,5 | m | 880 | 0 | 0 |  |  | 2 | 1 | 9 | 9 | 4 | 0 | 0 | 0 | 0 | 0 | 1 | 9 | 0.00017
|  | Včetně prořezu 10% |  |  |  |  | Včetně prořezu 10% |  | 3
|  | 1PP:190 |  | 190 |  |  |  | 1PP:190
|  | 1NP:250 |  | 250 |  |  |  | 1NP:250
|  | 2NP:240 |  | 240 |  |  |  | 2NP:240
|  | 3NP:200 |  | 200 |  |  |  | 3NP:200
71 | 210800106RT3 | Kabel CYKY 750 V 3x2,5 mm2 uložený pod omítkou včetně dodávky kabelu 3Cx2,5 | m | 710 | 0 | 0 |  |  | 2 | 1 | 9 | 9 | 4 | 0 | 0 | 0 | 0 | 0 | 1 | 9 | 0.00023
|  | Včetně prořezu 10% |  |  |  |  | Včetně prořezu 10% |  | 3
|  | 1PP:190 |  | 190 |  |  |  | 1PP:190
|  | 1NP:160 |  | 160 |  |  |  | 1NP:160
|  | 2NP:190 |  | 190 |  |  |  | 2NP:190
|  | 3NP:170 |  | 170 |  |  |  | 3NP:170
72 | 210800116RT1 | Kabel CYKY 750 V 5x2,5 mm2 uložený pod omítkou včetně dodávky kabelu | m | 60 | 0 | 0 |  |  | 2 | 1 | 9 | 9 | 4 | 0 | 0 | 0 | 0 | 0 | 1 | 9 | 0.00032
|  | Včetně prořezu 10% |  |  |  |  | Včetně prořezu 10% |  | 3
|  | 1PP:40 |  | 40 |  |  |  | 1PP:40
|  | 1NP:20 |  | 20 |  |  |  | 1NP:20
73 | 210800118RT2 | Kabel CYKY 750 V 5 žil uložený pod omítkou včetně dodávky kabelu 4x10 mm2 | m | 50 | 0 | 0 |  |  | 2 | 1 | 9 | 9 | 4 | 0 | 0 | 0 | 0 | 0 | 1 | 9 | 0.0008
|  | Včetně prořezu 10% |  |  |  |  | Včetně prořezu 10% |  | 3
|  | 1PP:20 |  | 20 |  |  |  | 1PP:20
|  | 1NP:10 |  | 10 |  |  |  | 1NP:10
|  | 2NP:10 |  | 10 |  |  |  | 2NP:10
|  | 3NP:10 |  | 10 |  |  |  | 3NP:10
74 | 728611113R00 | Mtž ventilátoru radiál. nízkotl. potrub. do 100mm včetně ventilátoru s integrovaným časovačem | kus | 3 | 0 | 0 |  |  | 2 | 1 | 7 | 7 | 4 | 0 | 0 | 0 | 0 | 0 | 1 | 7 | 0
|  | 1NP:1 |  | 1 |  |  |  | 1NP:1
|  | 2NP:1 |  | 1 |  |  |  | 2NP:1
|  | 3NP:1 |  | 1 |  |  |  | 3NP:1
75 | 3090000 | Šroub T/29 l 29 mm pro výšku do 13 mm | kus | 6 | 0 | 0 |  |  | 2 | 3 | 9 | 3090000 | 3 | 0 | 0 | 0 | 0 | 0 | 3 | 9 | 0
76 | 35716104 | Rozvodnice R1 | kus | 1 | 0 | 0 |  |  | 2 | 3 | 9 | 35716104 | 3 | 0 | 0 | 0 | 0 | 0 | 3 | 9 | 0.0046
77 | 357161601 | Rozvodnice R2,R3 | kus | 2 | 0 | 0 |  |  | 2 | 3 | 9 | 357161601 | 3 | 0 | 0 | 0 | 0 | 0 | 3 | 9 | 0.00095
78 | 358216011 | relé 230V/16A 1pol | kus | 4 | 0 | 0 |  |  | 2 | 3 | 9 | 358216011 | 3 | 0 | 0 | 0 | 0 | 0 | 3 | 9 | 0.0002
|  | R1:2 |  | 2 |  |  |  | R1:2
|  | R2:1 |  | 1 |  |  |  | R2:1
|  | R3:1 |  | 1 |  |  |  | R3:1
79 | 35822001010 | Jistič do 80 A 1 pól. charakteristika B, LTN-2B-1 | kus | 3 | 0 | 0 |  |  | 2 | 3 | 9 | 35822001010 | 3 | 0 | 0 | 0 | 0 | 0 | 3 | 9 | 0.00018
|  | R1:1 |  | 1 |  |  |  | R1:1
|  | R2:1 |  | 1 |  |  |  | R2:1
|  | R3:1 |  | 1 |  |  |  | R3:1
80 | 35822002010 | Jistič do 80 A 1 pól. charakterist. B, LTN-6B-1N | kus | 3 | 0 | 0 |  |  | 2 | 3 | 9 | 35822002010 | 3 | 0 | 0 | 0 | 0 | 0 | 3 | 9 | 0.00034
|  | R1:2 |  | 2 |  |  |  | R1:2
|  | R2:1 |  | 1 |  |  |  | R2:1
81 | 35822002011 | Jistič do 80 A 1 pól. charakterist. B, LTN-10B-1N | kus | 11 | 0 | 0 |  |  | 2 | 3 | 9 | 35822002011 | 3 | 0 | 0 | 0 | 0 | 0 | 3 | 9 | 0.00034
|  | R1:5 |  | 5 |  |  |  | R1:5
|  | R2:3 |  | 3 |  |  |  | R2:3
|  | R3:3 |  | 3 |  |  |  | R3:3
82 | 35822002013 | Jistič do 80 A 1 pól. charakterist. B, LTN-16B-1N | kus | 24 | 0 | 0 |  |  | 2 | 3 | 9 | 35822002013 | 3 | 0 | 0 | 0 | 0 | 0 | 3 | 9 | 0.00034
|  | R1:12 |  | 12 |  |  |  | R1:12
|  | R2:6 |  | 6 |  |  |  | R2:6
|  | R3:6 |  | 6 |  |  |  | R3:6
83 | 35822002313 | Jistič do 80 A 3 pól. charakterist. B, LTN-16B-3 | kus | 2 | 0 | 0 |  |  | 2 | 3 | 9 | 35822002313 | 3 | 0 | 0 | 0 | 0 | 0 | 3 | 9 | 0.0005
|  | R1 |  |  |  |  | R1 |  | 3
84 | 35889010.A | Chránič proudový ...-25-2-030AC/B | kus | 1 | 0 | 0 |  |  | 2 | 3 | 9 | 35889010.A | 3 | 0 | 0 | 0 | 0 | 0 | 3 | 9 | 0.00024
|  | R1 |  |  |  |  | R1 |  | 3
85 | 35889012.A | Chránič proudový OFE40-4-030AC | kus | 4 | 0 | 0 |  |  | 2 | 3 | 9 | 35889012.A | 3 | 0 | 0 | 0 | 0 | 0 | 3 | 9 | 0.00046
|  | R1:2 |  | 2 |  |  |  | R1:2
|  | R2:1 |  | 1 |  |  |  | R2:1
|  | R3:1 |  | 1 |  |  |  | R3:1
86 | 35889024.A | Chránič proudový .../2/030 /C | kus | 1 | 0 | 0 |  |  | 2 | 3 | 9 | 35889024.A | 3 | 0 | 0 | 0 | 0 | 0 | 3 | 9 | 0.00024
|  | R1 |  |  |  |  | R1 |  | 3
87 | 37421101 | Transformátor 1fázový 230/18V AC | kus | 1 | 0 | 0 |  |  | 2 | 3 | 9 | 37421101 | 3 | 0 | 0 | 0 | 0 | 0 | 3 | 9 | 0.00055
|  | R1 |  |  |  |  | R1 |  | 3
| Celkem za | M21 Elektromontáže |  |  |  | 0 |  |  | 4 |  |  |  |  | 0 | 0 | 0 | 0 | 0