## Pokyny pro vyplnění (hidden)
Pokyny pro vyplnění
Ve všech listech tohoto souboru můžete měnit pouze buňky s modrým pozadím. Jedná se o tyto údaje : - údaje o firmě - jednotkové ceny položek zadané na maximálně dvě desetinná místa

## Stavba
#RTSROZP# | Položkový rozpočet
| Zakázka: |  | Oprava prostorů Hobzíkova 7 (bývalá Sazka)
| Misto |  | Krnov
Rozpočet:
| Objednatel: |  | Město Krnov |  |  |  | IČ: | 00296139
|  |  | Hlavní náměstí 96/1 |  |  |  | DIČ: | CZ00296139
|  | 79401 | Krnov-Pod Bezručovým vrchem
| Projektant: | [5 empty] | IČ:
DIČ:
| Zhotovitel: | [5 empty] | IČ:
DIČ:
| Vypracoval: |  | Ing.Martina Švecová
| Rozpis ceny | [6 empty] | Celkem
HSV | HSV | [6 empty] | 0
PSV | PSV | [6 empty] | 0
MON | MON | [6 empty] | 0
VN | Vedlejší náklady | [6 empty] | 0
ON | Ostatní náklady | [6 empty] | 0
| Celkem | [6 empty] | 0
Rekapitulace daní
| Základ pro sníženou DPH |  |  | 15 | % | 0 |  |  | CZK
| Snížená DPH |  |  | 15 | % | 0 |  |  | CZK
| Základ pro základní DPH |  |  | 21 | % | 0 |  |  | CZK
| Základní DPH |  |  | 21 | % | 0 |  |  | CZK
| Zaokrouhlení |  |  |  |  | 0 |  |  | CZK
| Cena celkem bez DPH |  |  |  |  | 250507.26 |  |  | CZK
| Cena celkem s DPH |  |  |  |  | 0 |  |  | CZK
|  | v |  |  | dne |  | 2026-07-28
|  |  | Za zhotovitele |  |  |  | Za objednatele
Rekapitulace dílčích částí
#CASTI>> | Číslo | Název |  |  | Základ pro sníženou DPH | Základ pro základní DPH | DPH celkem | Cena celkem | %
1 |  |  |  |  | 0 | 250507.26 | 52607 | 303114.26 | 100
| Celkem za stavbu |  |  |  | 0 | 250507.26 | 52607 | 303114.26 | 100
Rekapitulace dílů
| Číslo | Název |  |  | Typ dílu |  |  | Celkem
| 61 | Upravy povrchů vnitřní |  |  | HSV |  |  | 0
| 94 | Lešení a stavební výtahy |  |  | HSV |  |  | 0
| 95 | Dokončovací kce na pozem.stav. |  |  | HSV |  |  | 0
| 96 | Bourání konstrukcí |  |  | HSV |  |  | 0
| 97 | Prorážení otvorů |  |  | HSV |  |  | 0
| 99 | Staveništní přesun hmot |  |  | HSV |  |  | 0
| 722 | Vnitřní vodovod |  |  | PSV |  |  | 0
| 725 | Zařizovací předměty |  |  | PSV |  |  | 0
| 733 | Rozvod potrubí |  |  | PSV |  |  | 0
| 734 | Armatury |  |  | PSV |  |  | 0
| 735 | Otopná tělesa |  |  | PSV |  |  | 0
| 762 | Konstrukce tesařské |  |  | PSV |  |  | 0
| 766 | Konstrukce truhlářské |  |  | PSV |  |  | 0
| 776 | Podlahy povlakové |  |  | PSV |  |  | 0
| 781 | Obklady keramické |  |  | PSV |  |  | 0
| 783 | Nátěry |  |  | PSV |  |  | 0
| 784 | Malby |  |  | PSV |  |  | 0
| M21 | Elektromontáže |  |  | MON |  |  | 0
| VN | Vedlejší náklady |  |  | VN |  |  | 0
| Cena celkem | [6 empty] | 0
Note on C13: PSČ
Note on D11: Název
Note on D12: Ulice
Note on D13: Ulice
Note on I11: IČO
Note on I12: DIČ

## VzorPolozky (hidden)
Položkový rozpočet
Z:
O:
R:

## Pol
Položkový rozpočet | [22 empty] | #TypZaznamu#
S: |  | Oprava prostorů Hobzíkova 7 (bývalá Sazka) | [20 empty] | STA
O: |  | Krnov | [20 empty] | OBJ
R: | [22 empty] | ROZ
C: | [22 empty] | CAS_STR
P.č. | Číslo položky | Název položky | MJ | množství | cena / MJ | Celkem | Dodávka | Dodávka celk. | Montáž | Montáž celk. | DPH | cena s DPH | hmotnost / MJ | hmotnost celk.(t) | dem. hmotnost / MJ | dem. hmotnost celk.(t) | Ceník | Cen. soustava | Nhod / MJ | Nhod celk.
Díl: | 61 | Upravy povrchů vnitřní |  |  |  | 0 |  | 11322.14 |  | 72690.04 |  | 0 |  | 4.3573 |  | 0 |  |  |  | 189.86 |  |  | DIL
1 | 611421231R00 | Oprava váp.omítek stropů do 10% plochy - štukových | m2 | 108.4693 |  | 0 | 14.72 | 1596.67 | 71.98 | 7807.62 | 21 | 0 | 0.00609 | 0.66058 | 0 | 0 |  |  | 0.19274 | 20.91 |  |  | POL1_0
2 | 611400001VL | Příplatek za opravu na klenbách | m2 | 102.92 |  | 0 | 0 | 0 | 23.7 | 2439.2 | 21 | 0 | 0 | 0 | 0 | 0 |  |  | 0.059 | 6.07 |  |  | POL1_0
3 | 611471411R00 | Úprava stropů aktivovaným štukem tl. 2 - 3 mm | m2 | 108.47 |  | 0 | 38.94 | 4223.82 | 141.56 | 15355.01 | 21 | 0 | 0.00768 | 0.83305 | 0 | 0 |  |  | 0.381 | 41.33 |  |  | POL1_0
4 | 611 40-0001.VL | Příplatek za štuk na klenbách | m2 | 102.92 |  | 0 | 0 | 0 | 23.7 | 2439.2 | 21 | 0 | 0 | 0 | 0 | 0 |  |  | 0.059 | 6.07 |  |  | POL1_0
5 | 611400002VL | Příplatek za pracnost na žebrové klenbě | m2 | 73.01 |  | 0 | 0 | 0 | 50 | 3650.5 | 21 | 0 | 0 | 0 | 0 | 0 |  |  | 0.059 | 4.31 |  |  | POL1_0
6 | 612421231R00 | Oprava vápen.omítek stěn do 10 % pl. - štukových | m2 | 256.4897 |  | 0 | 5.02 | 1287.58 | 65.58 | 16820.6 | 21 | 0 | 0.00543 | 1.3927 | 0 | 0 |  |  | 0.16942 | 43.45 |  |  | POL1_0
7 | 612471411RT2 | Úprava vnitřních stěn aktivovaným štukem, s použitím suché maltové směsi | m2 | 256.49 |  | 0 | 15.24 | 3908.91 | 89.26 | 22894.3 | 21 | 0 | 0.00446 | 1.144 | 0 | 0 |  |  | 0.25116 | 64.42 |  |  | POL1_0
8 | 612421615R00 | Omítka vnitřní zdiva, MVC, hrubá zatřená, pod obklady | m2 | 8.34 |  | 0 | 36.59 | 305.16 | 153.91 | 1283.61 | 21 | 0 | 0.03921 | 0.32701 | 0 | 0 |  |  | 0.396 | 3.3 |  |  | POL1_0
Díl: | 94 | Lešení a stavební výtahy |  |  |  | 0 |  | 1076.52 |  | 1122.36 |  | 0 |  | 0.0848 |  | 0 |  |  |  | 3.72 |  |  | DIL
9 | 941955003R00 | Lešení lehké pomocné, výška podlahy do 2,5 m | m2 | 14.325 |  | 0 | 75.15 | 1076.52 | 78.35 | 1122.36 | 21 | 0 | 0.00592 | 0.0848 | 0 | 0 |  |  | 0.26 | 3.72 |  |  | POL1_0
Díl: | 95 | Dokončovací kce na pozem.stav. |  |  |  | 0 |  | 0 |  | 267.12 |  | 0 |  | 0 |  | 0 |  |  |  | 1.08 |  |  | DIL
10 | 952902110R00 | Čištění zametáním v místnostech a chodbách | m2 | 72.195 |  | 0 | 0 | 0 | 3.7 | 267.12 | 21 | 0 | 0 | 0 | 0 | 0 |  |  | 0.015 | 1.08 |  |  | POL1_0
Díl: | 96 | Bourání konstrukcí |  |  |  | 0 |  | 0 |  | 378.51 |  | 0 |  | 0 |  | 0.00732 |  |  |  | 1.43 |  |  | DIL
11 | 965081702R00 | Bourání soklíků z dlažeb keramických | m | 18.3 |  | 0 | 0 | 0 | 18.7 | 342.21 | 21 | 0 | 0 | 0 | 0.0004 | 0.00732 |  |  | 0.07 | 1.28 |  |  | POL1_0
12 | 968061125R00 | Vyvěšení dřevěných dveřních křídel pl. do 2 m2 | kus | 3 |  | 0 | 0 | 0 | 12.1 | 36.3 | 21 | 0 | 0 | 0 | 0 | 0 |  |  | 0.05 | 0.15 |  |  | POL1_0
Díl: | 97 | Prorážení otvorů |  |  |  | 0 |  | 0 |  | 4318.49 |  | 0 |  | 0 |  | 1.7692 |  |  |  | 14.73 |  |  | DIL
13 | 978059531R00 | Odsekání vnitřních obkladů stěn nad 2 m2 | m2 | 7.74 |  | 0 | 0 | 0 | 80.3 | 621.52 | 21 | 0 | 0 | 0 | 0.068 | 0.52632 |  |  | 0.3 | 2.32 |  |  | POL1_0
14 | 978011111R00 | Otlučení omítek vnitřních vápenných stropů do 5 % | m2 | 108.47 |  | 0 | 0 | 0 | 4.85 | 526.08 | 21 | 0 | 0 | 0 | 0.002 | 0.21694 |  |  | 0.02 | 2.17 |  |  | POL1_0
15 | 978013121R00 | Otlučení omítek vnitřních stěn v rozsahu do 10 % | m2 | 256.49 |  | 0 | 0 | 0 | 7.3 | 1872.38 | 21 | 0 | 0 | 0 | 0.004 | 1.026 |  |  | 0.03 | 7.69 |  |  | POL1_0
16 | 979082111R00 | Vnitrostaveništní doprava suti do 10 m | t | 1.78 |  | 0 | 0 | 0 | 227.5 | 404.95 | 21 | 0 | 0 | 0 | 0 | 0 |  |  | 0.942 | 1.68 |  |  | POL1_0
17 | 979081111R00 | Odvoz suti a vybour. hmot na skládku do 1 km | t | 1.78 |  | 0 | 0 | 0 | 177 | 315.06 | 21 | 0 | 0 | 0 | 0 | 0 |  |  | 0.49 | 0.87 |  |  | POL1_0
18 | 979081121R00 | Příplatek k odvozu za každý další 1 km | t | 8.9 |  | 0 | 0 | 0 | 15 | 133.5 | 21 | 0 | 0 | 0 | 0 | 0 |  |  | 0 | 0 |  |  | POL1_0
19 | 979999997R00 | Poplatek za skládku čistá suť | t | 1.78 |  | 0 | 0 | 0 | 250 | 445 | 21 | 0 | 0 | 0 | 0 | 0 |  |  | 0 | 0 |  |  | POL1_0
Díl: | 99 | Staveništní přesun hmot |  |  |  | 0 |  | 0 |  | 2488.2 |  | 0 |  | 0 |  | 0 |  |  |  | 8.23 |  |  | DIL
20 | 999281108R00 | Přesun hmot pro opravy a údržbu do výšky 12 m | t | 4.35 |  | 0 | 0 | 0 | 572 | 2488.2 | 21 | 0 | 0 | 0 | 0 | 0 |  |  | 1.892 | 8.23 |  |  | POL1_0
Díl: | 722 | Vnitřní vodovod |  |  |  | 0 |  | 1798.97 |  | 3747.78 |  | 0 |  | 0.06631 |  | 0.00639 |  |  |  | 10.48 |  |  | DIL
21 | 722130801R00 | Demontáž potrubí ocelových závitových DN 25 | m | 3 |  | 0 | 0 | 0 | 51.5 | 154.5 | 21 | 0 | 0 | 0 | 0.00213 | 0.00639 |  |  | 0.173 | 0.52 |  |  | POL1_0
22 | 722172331R00 | Potrubí z PPR, teplá, D 20x3,4 mm, vč. zed. výpom. | m | 8 |  | 0 | 61.61 | 492.88 | 193.39 | 1547.12 | 21 | 0 | 0.00401 | 0.03208 | 0 | 0 |  |  | 0.5429 | 4.34 |  |  | POL1_0
23 | 722172331R00 | Potrubí z PPR, teplá, D 20x3,4 mm, vč. zed. výpom. | m | 8 |  | 0 | 61.61 | 492.88 | 193.39 | 1547.12 | 21 | 0 | 0.00401 | 0.03208 | 0 | 0 |  |  | 0.5429 | 4.34 |  |  | POL1_0
24 | 722182001R00 | Montáž izolačních skruží na potrubí přímé DN 25 | m | 8 |  | 0 | 0 | 0 | 26.9 | 215.2 | 21 | 0 | 0 | 0 | 0 | 0 |  |  | 0.082 | 0.66 |  |  | POL1_0
25 | 722260001 | Vodoměr dodávka a montáž | kus | 1 |  | 0 | 497.46 | 497.46 | 137.54 | 137.54 | 21 | 0 | 0.00215 | 0.00215 | 0 | 0 |  |  | 0.372 | 0.37 |  |  | POL1_0
26 | 722221111R00 | KK -ventil 1/2 | kus | 3 |  | 0 | 105.25 | 315.75 | 27.75 | 83.25 | 21 | 0 | 0 | 0 | 0 | 0 |  |  | 0.083 | 0.25 |  |  | POL1_0
27 | 998722201R00 | Přesun hmot pro vnitřní vodovod, výšky do 6 m | % | 54.83 |  | 0 | 0 | 0 | 1.15 | 63.05 | 21 | 0 | 0 | 0 | 0 | 0 |  |  | 0 | 0 |  |  | POL1_0
Díl: | 725 | Zařizovací předměty |  |  |  | 0 |  | 16790.13 |  | 3626.38 |  | 0 |  | 0.0831 |  | 0.05035 |  |  |  | 9.78 |  |  | DIL
28 | 725110811R00 | Demontáž klozetů splachovacích | soubor | 1 |  | 0 | 0 | 0 | 175.5 | 175.5 | 21 | 0 | 0 | 0 | 0.01933 | 0.01933 |  |  | 0.59 | 0.59 |  |  | POL1_0
29 | 725820801R00 | Demontáž baterie nástěnné do G 3/4 | soubor | 1 |  | 0 | 0 | 0 | 64.5 | 64.5 | 21 | 0 | 0 | 0 | 0.00156 | 0.00156 |  |  | 0.217 | 0.22 |  |  | POL1_0
30 | 725210821R00 | Demontáž umyvadel bez výtokových armatur | soubor | 1 |  | 0 | 0 | 0 | 113.5 | 113.5 | 21 | 0 | 0 | 0 | 0.01946 | 0.01946 |  |  | 0.382 | 0.38 |  |  | POL1_0
31 | 725991811R00 | Demontáž konzol jednoduchých | kus | 2 |  | 0 | 0 | 0 | 25 | 50 | 21 | 0 | 0 | 0 | 0.005 | 0.01 |  |  | 0.084 | 0.17 |  |  | POL1_0
32 | 725013138RT1 | Klozet kombi ,nádrž s armat.odpad svislý,bílý, včetně sedátka , flexi skluz, tlaková hadička | soubor | 1 |  | 0 | 4509.6 | 4509.6 | 620.4 | 620.4 | 21 | 0 | 0.02872 | 0.02872 | 0 | 0 |  |  | 1.5 | 1.5 |  |  | POL1_0
33 | 725017161R00 | Umyvadlo na šrouby LYRA Plus , 50 x 41 cm, bílé | soubor | 1 |  | 0 | 1018.23 | 1018.23 | 491.77 | 491.77 | 21 | 0 | 0.01201 | 0.01201 | 0 | 0 |  |  | 1.189 | 1.19 |  |  | POL1_0
34 | 725860213R00 | Sifon umyvadlový HL132, D 32, 40 mm | kus | 1 |  | 0 | 185.53 | 185.53 | 90.97 | 90.97 | 21 | 0 | 0.0002 | 0.0002 | 0 | 0 |  |  | 0.246 | 0.25 |  |  | POL1_0
35 | 725814101R00 | Ventil rohový s filtrem | soubor | 3 |  | 0 | 147.66 | 442.98 | 45.84 | 137.52 | 21 | 0 | 0.00024 | 0.00072 | 0 | 0 |  |  | 0.124 | 0.37 |  |  | POL1_0
36 | 725319101R00 | Montáž dřezů jednoduchých | soubor | 1 |  | 0 | 474.9 | 474.9 | 187.1 | 187.1 | 21 | 0 | 0.00072 | 0.00072 | 0 | 0 |  |  | 0.506 | 0.51 |  |  | POL1_0
37 | 552001 VL | Dřez nerez 80x60 s odkapávací plochou | kus | 1 |  | 0 | 2200 | 2200 | 0 | 0 | 21 | 0 | 0.0065 | 0.0065 | 0 | 0 |  |  | 0 | 0 |  |  | POL3_0
38 | 725314290R00 | Příslušenství k dřezu v kuchyňské sestavě | soubor | 1 |  | 0 | 181.1 | 181.1 | 95.4 | 95.4 | 21 | 0 | 0.00025 | 0.00025 | 0 | 0 |  |  | 0.258 | 0.26 |  |  | POL1_0
39 | 725829201RT1 | Montáž baterie umyv.a dřezové nástěnné chromové, včetně dodávky pákové baterie | kus | 2 |  | 0 | 2053.99 | 4107.98 | 176.01 | 352.02 | 21 | 0 | 0.00172 | 0.00344 | 0 | 0 |  |  | 0.476 | 0.95 |  |  | POL1_0
40 | 725860202R00 | Sifon dřezový HL100G, D 40, 50 mm, 6/4" | kus | 1 |  | 0 | 224.53 | 224.53 | 90.97 | 90.97 | 21 | 0 | 0.00022 | 0.00022 | 0 | 0 |  |  | 0.246 | 0.25 |  |  | POL1_0
41 | 725539105R00 | Montáž elektr.ohřívačů, ostatní typy 160 l | soubor | 1 |  | 0 | 945.28 | 945.28 | 1099.72 | 1099.72 | 21 | 0 | 0.02882 | 0.02882 | 0 | 0 |  |  | 3.144 | 3.14 |  |  | POL1_0
42 | 541002 VL | Elektrický průtokový ohřívač vody pod dřez 3,6kW | kus | 1 |  | 0 | 2500 | 2500 | 0 | 0 | 21 | 0 | 0.0015 | 0.0015 | 0 | 0 |  |  | 0 | 0 |  |  | POL3_0
43 | 998725201R00 | Přesun hmot pro zařizovací předměty, výšky do 6 m | % | 203.59 |  | 0 | 0 | 0 | 0.28 | 57.01 | 21 | 0 | 0 | 0 | 0 | 0 |  |  | 0 | 0 |  |  | POL1_0
Díl: | 733 | Rozvod potrubí |  |  |  | 0 |  | 8068.6 |  | 6197.13 |  | 0 |  | 0.03537 |  | 0 |  |  |  | 12.54 |  |  | DIL
44 | 733163102R00 | Potrubí z měděných trubek D 15 x 1,0 mm | m | 20 |  | 0 | 161.58 | 3231.6 | 121.42 | 2428.4 | 21 | 0 | 0.00076 | 0.0152 | 0 | 0 |  |  | 0.29738 | 5.95 |  |  | POL1_0
45 | 733163103R00 | Potrubí z měděných trubek D 18 x 1,0 mm | m | 8 |  | 0 | 201.95 | 1615.6 | 125.55 | 1004.4 | 21 | 0 | 0.00088 | 0.00704 | 0 | 0 |  |  | 0.30738 | 2.46 |  |  | POL1_0
46 | 733163104R00 | Potrubí z měděných trubek D 22 x 1 ,0mm | m | 12 |  | 0 | 247.8 | 2973.6 | 129.7 | 1556.4 | 21 | 0 | 0.00101 | 0.01212 | 0 | 0 |  |  | 0.31738 | 3.81 |  |  | POL1_0
47 | 7331601.VL | CU fitink | kus | 1 |  | 0 | 247.8 | 247.8 | 752.2 | 752.2 | 21 | 0 | 0.00101 | 0.00101 | 0 | 0 |  |  | 0.31738 | 0.32 |  |  | POL1_0
48 | 998733201R00 | Přesun hmot pro rozvody potrubí, výšky do 6 m | % | 138.1 |  | 0 | 0 | 0 | 3.3 | 455.73 | 21 | 0 | 0 | 0 | 0 | 0 |  |  | 0 | 0 |  |  | POL1_0
Díl: | 734 | Armatury |  |  |  | 0 |  | 1624.83 |  | 2068.79 |  | 0 |  | 0.00325 |  | 0 |  |  |  | 2.16 |  |  | DIL
49 | 7342301.VL | Regulační šroubení | kus | 4 |  | 0 | 132.17 | 528.68 | 34.83 | 139.32 | 21 | 0 | 0.00025 | 0.001 | 0 | 0 |  |  | 0.165 | 0.66 |  |  | POL1_0
50 | 7342302.VL | TRV -ventil Oventop | kus | 4 |  | 0 | 132.17 | 528.68 | 305.83 | 1223.32 | 21 | 0 | 0.00025 | 0.001 | 0 | 0 |  |  | 0.165 | 0.66 |  |  | POL1_0
51 | 7342303.VL | TRV -hlaviceOventop | kus | 3 |  | 0 | 132.17 | 396.51 | 215.83 | 647.49 | 21 | 0 | 0.00025 | 0.00075 | 0 | 0 |  |  | 0.165 | 0.5 |  |  | POL1_0
52 | 7342304.VL | Ruční hlavice Oventrop | kus | 1 |  | 0 | 85.48 | 85.48 | 22.52 | 22.52 | 21 | 0 | 0.00025 | 0.00025 | 0 | 0 |  |  | 0.165 | 0.17 |  |  | POL1_0
53 | 7342304.VL | Ruční hlavice Oventrop | kus | 1 |  | 0 | 85.48 | 85.48 | 22.52 | 22.52 | 21 | 0 | 0.00025 | 0.00025 | 0 | 0 |  |  | 0.165 | 0.17 |  |  | POL1_0
54 | 998734201R00 | Přesun hmot pro armatury, výšky do 6 m | % | 36.8 |  | 0 | 0 | 0 | 0.37 | 13.62 | 21 | 0 | 0 | 0 | 0 | 0 |  |  | 0 | 0 |  |  | POL1_0
Díl: | 735 | Otopná tělesa |  |  |  | 0 |  | 10992.75 |  | 2016.62 |  | 0 |  | 0.10582 |  | 0.07849 |  |  |  | 5.3 |  |  | DIL
55 | 735494811R00 | Vypuštění vody z otopných těles | m2 | 2.61 |  | 0 | 0 | 0 | 17.1 | 44.63 | 21 | 0 | 0 | 0 | 0 | 0 |  |  | 0.052 | 0.14 |  |  | POL1_0
56 | 735151811R00 | Demontáž otopných těles panelových 1řadých,1500 mm | kus | 2 |  | 0 | 9.84 | 19.68 | 77.76 | 155.52 | 21 | 0 | 5e-05 | 0.0001 | 0.01235 | 0.0247 |  |  | 0.237 | 0.47 |  |  | POL1_0
57 | 735161812R00 | Demontáž otopných těles trubk. | kus | 1 |  | 0 | 17.16 | 17.16 | 108.34 | 108.34 | 21 | 0 | 8e-05 | 8e-05 | 0.0206 | 0.0206 |  |  | 0.33 | 0.33 |  |  | POL1_0
58 | 735211811R00 | Demontáž regist.žebr.76x3/156 do 3 m,1pramen. | kus | 1 |  | 0 | 34.49 | 34.49 | 101.51 | 101.51 | 21 | 0 | 0.00017 | 0.00017 | 0.02419 | 0.02419 |  |  | 0.309 | 0.31 |  |  | POL1_0
59 | 735291800R00 | Demontáž konzol otopných těles do odpadu | kus | 12 |  | 0 | 0.58 | 6.96 | 9.52 | 114.24 | 21 | 0 | 1e-05 | 0.00012 | 0.00075 | 0.009 |  |  | 0.029 | 0.35 |  |  | POL1_0
60 | 735159110R00 | Montáž panelových těles 1řadých do délky 1500 mm | kus | 3 |  | 0 | 0 | 0 | 265.5 | 796.5 | 21 | 0 | 0 | 0 | 0 | 0 |  |  | 0.868 | 2.6 |  |  | POL1_0
61 | 735151486R00 | Otopná těl.panel.Radik Plan Klasik 33 900/1000 | kus | 1 |  | 0 | 8408.46 | 8408.46 | 341.54 | 341.54 | 21 | 0 | 0.09275 | 0.09275 | 0 | 0 |  |  | 1.1 | 1.1 |  |  | POL1_0
62 | 484517213R | Radiátor koupelnový 750x1290 | kus | 1 |  | 0 | 2506 | 2506 | 0 | 0 | 21 | 0 | 0.0126 | 0.0126 | 0 | 0 |  |  | 0 | 0 |  |  | POL3_0
63 | 998735201R00 | Přesun hmot pro otopná tělesa, výšky do 6 m | % | 126.55 |  | 0 | 0 | 0 | 2.8 | 354.34 | 21 | 0 | 0 | 0 | 0 | 0 |  |  | 0 | 0 |  |  | POL1_0
Díl: | 762 | Konstrukce tesařské |  |  |  | 0 |  | 0 |  | 533.69 |  | 0 |  | 0 |  | 0.14094 |  |  |  | 1.53 |  |  | DIL
64 | 762522811R00 | Demontáž podlah s polštáři z prken tl. do 32 mm | m2 | 7.83 |  | 0 | 0 | 0 | 64 | 501.12 | 21 | 0 | 0 | 0 | 0.018 | 0.14094 |  |  | 0.195 | 1.53 |  |  | POL1_0
65 | 998762202R00 | Přesun hmot pro tesařské konstrukce, výšky do 12 m | % | 5.01 |  | 0 | 0 | 0 | 6.5 | 32.57 | 21 | 0 | 0 | 0 | 0 | 0 |  |  | 0 | 0 |  |  | POL1_0
Díl: | 766 | Konstrukce truhlářské |  |  |  | 0 |  | 9430.6 |  | 7233.2 |  | 0 |  | 0.16652 |  | 0.98229 |  |  |  | 19.98 |  |  | DIL
66 | 766411822R00 | Demontáž podkladových roštů obložení stěn | m2 | 29.92 |  | 0 | 0 | 0 | 24.4 | 730.05 | 21 | 0 | 0 | 0 | 0.008 | 0.23936 |  |  | 0.066 | 1.97 |  |  | POL1_0
67 | 766411811R00 | Demontáž obložení stěn panely velikosti do 1,5 m2 | m2 | 29.92 |  | 0 | 0 | 0 | 92.4 | 2764.61 | 21 | 0 | 0 | 0 | 0.02465 | 0.73753 |  |  | 0.25 | 7.48 |  |  | POL1_0
68 | 766812112R00 | Montáž kuchyňských linek dřev.na stěnu š.do 1,5 m | kus | 1 |  | 0 | 0 | 0 | 1155 | 1155 | 21 | 0 | 0 | 0 | 0 | 0 | 68 |  | 3.517 | 3.52 |  |  | POL1_0
69 | 61581621.AR | Linka kuchyňskátypová , spodní skříňky dl150 cm | soubor | 1 |  | 0 | 5000 | 5000 | 0 | 0 | 21 | 0 | 0.116 | 0.116 | 0 | 0 | 69 |  | 0 | 0 |  |  | POL3_0
70 | 766662811R00 | Demontáž prahů dveří 1křídlových | kus | 3 |  | 0 | 0 | 0 | 36.1 | 108.3 | 21 | 0 | 0 | 0 | 0.0018 | 0.0054 |  |  | 0.11 | 0.33 |  |  | POL1_0
71 | 766661112R00 | Montáž dveří do zárubně,otevíravých 1kř.do 0,8 m | kus | 3 |  | 0 | 0 | 0 | 476 | 1428 | 21 | 0 | 0 | 0 | 0 | 0 |  |  | 1.45 | 4.35 |  |  | POL1_0
72 | 766670021R00 | Montáž kliky a štítku | kus | 3 |  | 0 | 0 | 0 | 286.5 | 859.5 | 21 | 0 | 0 | 0 | 0 | 0 |  |  | 0.775 | 2.33 |  |  | POL1_0
73 | 54914582R | Kliky se štítem mezip 804/90 se zaj. Cr | kus | 3 |  | 0 | 542 | 1626 | 0 | 0 | 21 | 0 | 0.00075 | 0.00225 | 0 | 0 |  |  | 0 | 0 |  |  | POL3_0
74 | 61160103R | Dveře vnitřní hladké plné 1kř. 80x197 bílé | kus | 2 |  | 0 | 856 | 1712 | 0 | 0 | 21 | 0 | 0.016 | 0.032 | 0 | 0 |  |  | 0 | 0 |  |  | POL3_0
75 | 61160101R | Dveře vnitřní hladké plné 1kř. 60x197 bílé | kus | 1 |  | 0 | 856 | 856 | 0 | 0 | 21 | 0 | 0.013 | 0.013 | 0 | 0 |  |  | 0 | 0 |  |  | POL3_0
76 | 61187116R | Prah dubový délka 60 cm šířka 10 cm tl. 2 cm | kus | 1 |  | 0 | 61 | 61 | 0 | 0 | 21 | 0 | 0.0008 | 0.0008 | 0 | 0 |  |  | 0 | 0 |  |  | POL3_0
77 | 61187154R | Prah dubový délka 80 cm šířka 8 cm tl. 2 cm | kus | 1 |  | 0 | 66.1 | 66.1 | 0 | 0 | 21 | 0 | 0.00086 | 0.00086 | 0 | 0 |  |  | 0 | 0 |  |  | POL3_0
78 | 61187161R | Prah dubový délka 80 cm šířka 15 cm tl. 2 cm | kus | 1 |  | 0 | 109.5 | 109.5 | 0 | 0 | 21 | 0 | 0.00161 | 0.00161 | 0 | 0 |  |  | 0 | 0 |  |  | POL3_0
79 | 998766201R00 | Přesun hmot pro truhlářské konstr., výšky do 6 m | % | 187.74 |  | 0 | 0 | 0 | 1 | 187.74 | 21 | 0 | 0 | 0 | 0 | 0 |  |  | 0 | 0 |  |  | POL1_0
Díl: | 776 | Podlahy povlakové |  |  |  | 0 |  | 0 |  | 168.67 |  | 0 |  | 0 |  | 0 |  |  |  | 0.58 |  |  | DIL
80 | 776401800R00 | Demontáž soklíků nebo lišt, pryžových nebo z PVC | m | 16.7 |  | 0 | 0 | 0 | 10.1 | 168.67 | 21 | 0 | 0 | 0 | 0 | 0 |  |  | 0.035 | 0.58 |  |  | POL1_0
81 | 776511810R00 | Odstranění PVC a koberců lepených bez podložky | m2 | 0 |  | 0 | 0 | 0 | 30.4 | 0 | 21 | 0 | 0 | 0 | 0.001 | 0 |  |  | 0.105 | 0 |  |  | POL1_0
82 | 776101115R00 | Vyrovnání podkladů samonivelační hmotou | m2 | 0 |  | 0 | 0 | 0 | 55.9 | 0 | 21 | 0 | 0 | 0 | 0 | 0 |  |  | 0.147 | 0 |  |  | POL1_0
83 | 776411000R00 | Lepení podlahových soklíků pryžových | m | 0 |  | 0 | 4.97 | 0 | 24.13 | 0 | 21 | 0 | 2e-05 | 0 | 0 | 0 |  |  | 0.0726 | 0 |  |  | POL1_0
84 | 776521100R00 | Lepení povlak.podlah z pásů PVC na Chemopren | m2 | 0 |  | 0 | 65.33 | 0 | 98.17 | 0 | 21 | 0 | 0.00025 | 0 | 0 | 0 |  |  | 0.2584 | 0 |  |  | POL1_0
85 | 28412231R | Podlahovina PVC tl. 2,4 mm 30m, nášlapná vrstva 0,25 mm, oblast použití 23,31 | m2 | 0 |  | 0 | 356.5 | 0 | 0 | 0 | 21 | 0 | 0.00185 | 0 | 0 | 0 |  |  | 0 | 0 |  |  | POL3_0
86 | 28342458R | Lišta soklová měkké PVC | m | 0 |  | 0 | 20.2 | 0 | 0 | 0 | 21 | 0 | 5e-05 | 0 | 0 | 0 |  |  | 0 | 0 |  |  | POL3_0
87 | 998776201R00 | Přesun hmot pro podlahy povlakové, výšky do 6 m | % | 0 |  | 0 | 0 | 0 | 0.77 | 0 | 21 | 0 | 0 | 0 | 0 | 0 |  |  | 0 | 0 |  |  | POL1_0
Díl: | 781 | Obklady keramické |  |  |  | 0 |  | 3094.33 |  | 3515.66 |  | 0 |  | 0.15914 |  | 0 |  |  |  | 8.74 |  |  | DIL
88 | 781101210R00 | Penetrace podkladu pod obklady | m2 | 8.46 |  | 0 | 20.58 | 174.11 | 18.72 | 158.37 | 21 | 0 | 0.00021 | 0.00178 | 0 | 0 |  |  | 0.05 | 0.42 |  |  | POL1_0
89 | 781415016R00 | Montáž obkladů stěn, porovin.,tmel, nad 20x25 cm | m2 | 8.46 |  | 0 | 79.48 | 672.4 | 371.52 | 3143.06 | 21 | 0 | 0.00497 | 0.04205 | 0 | 0 |  |  | 0.984 | 8.32 |  |  | POL1_0
90 | 781419705R00 | Příplatek za spárovací hmotu - plošně | m2 | 8.46 |  | 0 | 3.2 | 27.07 | 0 | 0 | 21 | 0 | 0.0004 | 0.00338 | 0 | 0 |  |  | 0 | 0 |  |  | POL1_0
91 | 597001 | Obkládačka porovinová I.jak 20x25 | m2 | 8.883 |  | 0 | 250 | 2220.75 | 0 | 0 | 21 | 0 | 0.0126 | 0.11193 | 0 | 0 |  |  | 0 | 0 |  |  | POL3_0
92 | 998781201R00 | Přesun hmot pro obklady keramické, výšky do 6 m | % | 63.95 |  | 0 | 0 | 0 | 3.35 | 214.23 | 21 | 0 | 0 | 0 | 0 | 0 |  |  | 0 | 0 |  |  | POL1_0
Díl: | 783 | Nátěry |  |  |  | 0 |  | 82.1 |  | 414.79 |  | 0 |  | 0.00091 |  | 0 |  |  |  | 1.28 |  |  | DIL
93 | 783222100R00 | Nátěr syntetický kovových konstrukcí dvojnásobný | m2 | 3.041 |  | 0 | 22.97 | 69.85 | 97.03 | 295.07 | 21 | 0 | 0.00024 | 0.00073 | 0 | 0 |  |  | 0.287 | 0.87 |  |  | POL1_0
94 | 783201811R00 | Odstranění nátěrů z kovových konstrukcí oškrábáním | m2 | 3.041 |  | 0 | 1.26 | 3.83 | 21.04 | 63.98 | 21 | 0 | 1e-05 | 3e-05 | 0 | 0 |  |  | 0.072 | 0.22 |  |  | POL1_0
95 | 783903812R00 | Odmaštění saponáty | m2 | 3.041 |  | 0 | 2.77 | 8.42 | 18.33 | 55.74 | 21 | 0 | 5e-05 | 0.00015 | 0 | 0 |  |  | 0.063 | 0.19 |  |  | POL1_0
Díl: | 784 | Malby |  |  |  | 0 |  | 2274.79 |  | 18645.55 |  | 0 |  | 0.07719 |  | 0 |  |  |  | 52.49 |  |  | DIL
96 | 784191101R00 | Penetrace podkladu univerzální 1x | m2 | 364.96 |  | 0 | 3.17 | 1156.92 | 11.63 | 4244.48 | 21 | 0 | 7e-05 | 0.02555 | 0 | 0 |  |  | 0.03248 | 11.85 |  |  | POL1_0
97 | 784195112R00 | Malba Primalex Standard, bílá, bez penetrace, 1 x | m2 | 364.96 |  | 0 | 2.82 | 1029.19 | 36.38 | 13277.24 | 21 | 0 | 0.00014 | 0.05109 | 0 | 0 |  |  | 0.10191 | 37.19 |  |  | POL1_0
98 | 784498930R00 | Penetrace před tmelením trhlin akryl. tmelem | m2 | 54.744 |  | 0 | 0.23 | 12.59 | 4.22 | 231.02 | 21 | 0 | 0 | 0 | 0 | 0 |  |  | 0.013 | 0.71 |  |  | POL1_0
99 | 784498931R00 | Tmelení trhlin v omítce š. do 4 mm akryl. tmelem | m2 | 54.74 |  | 0 | 1.39 | 76.09 | 16.31 | 892.81 | 21 | 0 | 1e-05 | 0.00055 | 0 | 0 |  |  | 0.05 | 2.74 |  |  | POL1_0
Díl: | M21 | Elektromontáže |  |  |  | 0 |  | 19792.4 |  | 20431.1 |  | 0 |  | 0.05748 |  | 0 |  |  |  | 55.54 |  |  | DIL
100 | 210800024RT4 | Vodič CYKYLo 3x2,5 mm2 pod omítkou, včetně dodávky vodiče CYKYLo 3x2,5 | m | 100 |  | 0 | 20.05 | 2005 | 23.95 | 2395 | 21 | 0 | 0.00014 | 0.014 | 0 | 0 |  |  | 0.06415 | 6.42 |  |  | POL1_0
101 | 210800023RT4 | Vodič CYKYLo 3x1,5 mm2 pod omítkou, včetně dodávky vodiče CYKYLo 3x1,5 | m | 130 |  | 0 | 12.35 | 1605.5 | 23.95 | 3113.5 | 21 | 0 | 9e-05 | 0.0117 | 0 | 0 |  |  | 0.06415 | 8.34 |  |  | POL1_0
102 | 210111014RT2 | Zásuvka domovní dvojitá, včetně dodávky zásuvky | kus | 12 |  | 0 | 83.67 | 1004.04 | 102.33 | 1227.96 | 21 | 0 | 0.00012 | 0.00144 | 0 | 0 |  |  | 0.274 | 3.29 |  |  | POL1_0
103 | 210110501R00 | Vypínač vč.dodávky vypínače | kus | 10 |  | 0 | 80 | 800 | 200.5 | 2005 | 21 | 0 | 0 | 0 | 0 | 0 |  |  | 0.5375 | 5.38 |  |  | POL1_0
104 | 210190051R00 | Montáž rozvaděče skříň. | kus | 2 |  | 0 | 0 | 0 | 1852 | 3704 | 21 | 0 | 0 | 0 | 0 | 0 |  |  | 4.958 | 9.92 |  |  | POL1_0
105 | 35711643R | Rozvaděč elektroměrový plastový ER | kus | 1 |  | 0 | 6000 | 6000 | 0 | 0 | 21 | 0 | 0.012 | 0.012 | 0 | 0 |  |  | 0 | 0 |  |  | POL3_0
106 | 357116440R | Rozvaděč elektroměrový plastový podružný | kus | 1 |  | 0 | 5000 | 5000 | 0 | 0 | 21 | 0 | 0.016 | 0.016 | 0 | 0 |  |  | 0 | 0 |  |  | POL3_0
107 | 210201056R00 | Svítidlo nástěnné, vč.dodávky | kus | 6 |  | 0 | 400 | 2400 | 252 | 1512 | 21 | 0 | 0 | 0 | 0 | 0 |  |  | 0.67467 | 4.05 |  |  | POL1_0
108 | 210010321RT1 | Krabice univerzální KU a odbočná KO se zapoj.,kruh, vč.dodávky krabice KU 68-1903 | kus | 25 |  | 0 | 37.61 | 940.25 | 145.89 | 3647.25 | 21 | 0 | 9e-05 | 0.00225 | 0 | 0 |  |  | 0.39017 | 9.75 |  |  | POL1_0
109 | 2100101.VL | Ostatní materiál | kpl | 1 |  | 0 | 37.61 | 37.61 | 562.39 | 562.39 | 21 | 0 | 9e-05 | 9e-05 | 0 | 0 |  |  | 0.39017 | 0.39 |  |  | POL1_0
110 | 900 R01 | HZS-zednické výpomoci, stavební dělník v tarifní třídě 4 | h | 8 |  | 0 | 0 | 0 | 283 | 2264 | 21 | 0 | 0 | 0 | 0 | 0 |  |  | 1 | 8 |  |  | POL1_0
Díl: | VN | Vedlejší náklady |  |  |  | 0 |  | 0 |  | 3000 |  | 0 |  | 0 |  | 0 |  |  |  | 0 |  |  | DIL
111 | 005231010R | Revize elektro | Soubor | 1 |  | 0 | 0 | 0 | 3000 | 3000 | 21 | 0 | 0 | 0 | 0 | 0 |  |  | 0 | 0 |  |  | POL1_0
[21 empty] | 15 | 21
END