## Krycí list
SLEPÝ ROZPOČET
Rozpočet |  | 230615 | Školní jídelna Albrechtická 2-kuchyň | JKSO
Objekt |  | Název objektu |  | SKP
5 |  | Školní jídelna Albrechtická 2-kuchyň |  | Měrná jednotka
Stavba |  | Název stavby |  | Počet jednotek
011014 |  | Město Krnov |  | Náklady na m.j. | 0
Projektant |  |  |  | Typ rozpočtu
Zpracovatel projektu |  | 0
Objednatel
Dodavatel |  |  |  | Zakázkové číslo | 11014
Rozpočtoval |  |  |  | Počet listů
ROZPOČTOVÉ NÁKLADY
Základní rozpočtové náklady |  |  | Ostatní rozpočtové náklady
| HSV celkem | 0 | Ztížené výrobní podmínky |  | 0
Z | PSV celkem | 0 | Oborová přirážka |  | 0
R | M práce celkem | 0 | Přesun stavebních kapacit |  | 0
N | M dodávky celkem | 0 | Mimostaveništní doprava |  | 0
ZRN celkem |  | 0 | Zařízení staveniště |  | 0
|  |  | Provoz investora |  | 0
HZS |  | 0 | Kompletační činnost (IČD) |  | 0
ZRN+HZS |  | 0 | Ostatní náklady neuvedené |  | 0
ZRN+ost.náklady+HZS |  | 0 | Ostatní náklady celkem |  | 0
Vypracoval |  |  | Za zhotovitele | Za objednatele
Jméno : |  |  | Jméno : | Jméno :
Datum : |  |  | Datum : | Datum :
Podpis : |  |  | Podpis: | Podpis:
Základ pro DPH |  | 15 | % | 0
DPH |  | 15 | % | 0
Základ pro DPH |  | 0 | % | 0
DPH |  | 0 | % | 0
CENA ZA OBJEKT CELKEM |  |  |  | 0
Poznámka :

## Rekapitulace
Stavba : |  | 011014 Město Krnov |  |  | Rozpočet : | 230615
Objekt : |  | 5 Školní jídelna Albrechtická 2-kuchyň |  |  | Školní jídelna Albrechtická 2-kuchyň
REKAPITULACE STAVEBNÍCH DÍLŮ
| Stavební díl |  | HSV | PSV | Dodávka | Montáž | HZS
97 | Prorážení otvorů |  | 0 | 0 | 0 | 0 | 0
M21 | Elektromontáže |  | 0 | 0 | 0 | 0 | 0
| CELKEM OBJEKT |  | 0 | 0 | 0 | 0 | 0
VEDLEJŠÍ ROZPOČTOVÉ NÁKLADY
Název VRN |  |  | Kč | % | Základna |  | Kč
Ztížené výrobní podmínky |  |  |  |  | 0 |  | 0 | 0
Oborová přirážka |  |  |  |  | 0 |  | 0 | 0
Přesun stavebních kapacit |  |  |  |  | 0 |  | 0 | 0
Mimostaveništní doprava |  |  |  |  | 0 |  | 0 | 0
Zařízení staveniště |  |  |  |  | 0 |  | 0 | 1
Provoz investora |  |  |  |  | 0 |  | 0 | 1
Kompletační činnost (IČD) |  |  |  |  | 0 |  | 0 | 2
Rezerva rozpočtu |  |  |  |  | 0 |  | 0 | 2
| CELKEM VRN |  |  |  |  | 0

## Položky
Slepý rozpočet
Stavba : |  | 011014 Město Krnov |  | Rozpočet: | 230615
Objekt : |  | 5 Školní jídelna Albrechtická 2-kuchyň |  | Školní jídelna Albrechtická 2-kuchyň
P.č. | Číslo položky | Název položky | MJ | množství | cena / MJ | celkem (Kč)
Díl: | 97 | Prorážení otvorů | [5 empty] | 1
1 | 971033471R00 | Vybourání otv. zeď cihel. pl.0,25 m2, tl.75cm, MVC | kus | 5 | 0 | 0 |  | 2 | 1 | 1 | 1 | 1 | 0 | 0 | 0 | 0 | 0 | 1 | 1 | 0.00133
|  | Průchody pro vedení od rozvodny do kuchyně |  |  |  |  | Průchody pro vedení od rozvodny do kuchyně | 3
2 | 973031324R00 | Vysekání kapes zeď cihel. MVC, pl. 0,1m2, hl. 15cm | kus | 18 | 0 | 0 |  | 2 | 1 | 1 | 1 | 1 | 0 | 0 | 0 | 0 | 0 | 1 | 1 | 0.00049
|  | pro krabice KU |  |  |  |  | pro krabice KU | 3
3 | 974029122R00 | Vysekání rýh ve zdi kamenné 3 x 7 cm | m | 55 | 0 | 0 |  | 2 | 1 | 1 | 1 | 1 | 0 | 0 | 0 | 0 | 0 | 1 | 1 | 0.00049
|  | Pro odbočky z páteřního rozvodu |  |  |  |  | Pro odbočky z páteřního rozvodu | 3
4 | 974031155R00 | Vysekání rýh ve zdi cihelné 10 x 20 cm | m | 55 | 0 | 0 |  | 2 | 1 | 1 | 1 | 1 | 0 | 0 | 0 | 0 | 0 | 1 | 1 | 0.00049
|  | Pro odbočky z páteřního rozvodu |  |  |  |  | Pro odbočky z páteřního rozvodu | 3
5 | 974031167R00 | Vysekání rýh ve zdi cihelné 15 x 30 cm | m | 70 | 0 | 0 |  | 2 | 1 | 1 | 1 | 1 | 0 | 0 | 0 | 0 | 0 | 1 | 1 | 0.00049
| Celkem za | 97 Prorážení otvorů |  |  |  | 0 |  | 4 |  |  |  |  | 0 | 0 | 0 | 0 | 0
Díl: | M21 | Elektromontáže | [5 empty] | 1
6 | 210010003R00 | Celková demontáž stávajícího stavu | m | 1 | 0 | 0 |  | 2 | 1 | 9 | 9 | 4 | 0 | 0 | 0 | 0 | 0 | 1 | 9 | 0
|  | Demontáž vyp, vodičů odpojení spotřebičů atp. |  |  |  |  | Demontáž vyp, vodičů odpojení spotřebičů atp. | 3
7 | 210010123R00 | Trubka ochranná z PE, uložená ve zdi, DN do 47 mm včetně trubky KF09040 BA | m | 75 | 0 | 0 |  | 2 | 1 | 9 | 9 | 4 | 0 | 0 | 0 | 0 | 0 | 1 | 9 | 0
|  | Uložení a dodávka trubek s označením O,P v PD |  |  |  |  | Uložení a dodávka trubek s označením O,P v PD | 3
8 | 210010123RZ1 | Trubka ochranná z PE, uložená volně, DN do 50 mm včetně trubky KF0950 BA | m | 17 | 0 | 0 |  | 2 | 1 | 9 | 9 | 4 | 0 | 0 | 0 | 0 | 0 | 1 | 9 | 0
|  | Uložení trubek s označením M |  |  |  |  | Uložení trubek s označením M | 3
9 | 210010124R00 | Trubka ochranná z PE, uložená volně, DN do 80 mm včetně trubek KF09063+075 BA | m | 43 | 0 | 0 |  | 2 | 1 | 9 | 9 | 4 | 0 | 0 | 0 | 0 | 0 | 1 | 9 | 0
|  | Uložení trubek s označením v PD L - 23m |  |  |  |  | Uložení trubek s označením v PD L - 23m | 3
|  | s označením K - 20m |  |  |  |  | s označením K - 20m | 3
10 | 210010301RT1 | Krabice přístrojová KP 68, KZ 3, bez zapojení včetně dodávky KP 68/2 | kus | 18 | 0 | 0 |  | 2 | 1 | 9 | 9 | 4 | 0 | 0 | 0 | 0 | 0 | 1 | 9 | 2e-05
|  | pro zásuvky 230V aj. dle potřeby |  |  |  |  | pro zásuvky 230V aj. dle potřeby | 3
11 | 210010313RT1 | Krabice odbočná KO 125, bez zapojení-čtvercová včetně dodávky HP KO 125E | kus | 3 | 0 | 0 |  | 2 | 1 | 9 | 9 | 4 | 0 | 0 | 0 | 0 | 0 | 1 | 9 | 0.00022
|  | pro EPS 2 16 pospojování, včetně EPS2 |  |  |  |  | pro EPS 2 16 pospojování, včetně EPS2 | 3
12 | 210010323RT2 | Krabice odbočná KR 125, se zapojením-čtvercová včetně dodávky KT 250x10 + víčko | kus | 3 | 0 | 0 |  | 2 | 1 | 9 | 9 | 4 | 0 | 0 | 0 | 0 | 0 | 1 | 9 | 0.00063
|  | Včetně EPS2 95 |  |  |  |  | Včetně EPS2 95 | 3
13 | 210010331R00 | Svorkovnice EPS2 6 s krytem včetně dodávky svorkovnice | kus | 4 | 0 | 0 |  | 2 | 1 | 9 | 9 | 4 | 0 | 0 | 0 | 0 | 0 | 1 | 9 | 0
|  | pro pospojování |  |  |  |  | pro pospojování | 3
14 | 210100001R00 | Ukončení vodičů v rozvaděči + zapojení do 2,5 mm2 | kus | 78 | 0 | 0 |  | 2 | 1 | 9 | 9 | 4 | 0 | 0 | 0 | 0 | 0 | 1 | 9 | 0
15 | 210100002R00 | Ukončení vodičů v rozvaděči + zapojení do 6 mm2 | kus | 20 | 0 | 0 |  | 2 | 1 | 9 | 9 | 4 | 0 | 0 | 0 | 0 | 0 | 1 | 9 | 0
16 | 210100002RZ1 | Ukončení vodičů pro SEBT | kus | 52 | 0 | 0 |  | 2 | 1 | 9 | 9 | 4 | 0 | 0 | 0 | 0 | 0 | 1 | 9 | 0
|  | Popsojování |  |  |  |  | Popsojování | 3
17 | 210100005R00 | Ukončení vodičů v rozvaděči + zapojení do 35 mm2 | kus | 37 | 0 | 0 |  | 2 | 1 | 9 | 9 | 4 | 0 | 0 | 0 | 0 | 0 | 1 | 9 | 0
18 | 210100353R00 | Ucpávka pro kabely do 4 žil, do P 42 | kus | 16 | 0 | 0 |  | 2 | 1 | 9 | 9 | 4 | 0 | 0 | 0 | 0 | 0 | 1 | 9 | 0
|  | Kopoflex u spotřebičů utěsnění proti vodě |  |  |  |  | Kopoflex u spotřebičů utěsnění proti vodě | 3
19 | 210102205R00 | Ukončení těžké gum. šňůry, | kus | 13 | 0 | 0 |  | 2 | 1 | 9 | 9 | 4 | 0 | 0 | 0 | 0 | 0 | 1 | 9 | 0
|  | Vodiče pro napojení spotřebičů od vypínačů |  |  |  |  | Vodiče pro napojení spotřebičů od vypínačů | 3
20 | 210110021RT1 | Spínač nástěnný jednopól.- řaz. 1, venkovní včetně dodávky spínače 3558-06940B | kus | 2 | 0 | 0 |  | 2 | 1 | 9 | 9 | 4 | 0 | 0 | 0 | 0 | 0 | 1 | 9 | 4e-05
|  | Výměna stávajících vyp |  |  |  |  | Výměna stávajících vyp | 3
21 | 210110023RT2 | Spínač nástěnný seriový - řaz. 5, venkovní včetně dodávky spínače 3558-05940B | kus | 2 | 0 | 0 |  | 2 | 1 | 9 | 9 | 4 | 0 | 0 | 0 | 0 | 0 | 1 | 9 | 4e-05
|  | Výměna stávajích vyp |  |  |  |  | Výměna stávajích vyp | 3
22 | 210110026R00 | Spínač nástěnný trojpól.16A - řaz. 3, venkovní | kus | 7 | 0 | 0 |  | 2 | 1 | 9 | 9 | 4 | 0 | 0 | 0 | 0 | 0 | 1 | 9 | 0
|  | 5ks nově + 2ks výměna stávajících vyp pro VZT |  |  |  |  | 5ks nově + 2ks výměna stávajících vyp pro VZT | 3
|  | Vypínače včetně vývodek a ucpávek |  |  |  |  | Vypínače včetně vývodek a ucpávek | 3
23 | 210110027R00 | Spínač nástěnný trojpól.40A - řaz. 3, venkovní včetně dodávky vyp dle PD B,C,D | kus | 7 | 0 | 0 |  | 2 | 1 | 9 | 9 | 4 | 0 | 0 | 0 | 0 | 0 | 1 | 9 | 0
|  | typ B -2ks, typ C-2ks, typ D-3ks |  |  |  |  | typ B -2ks, typ C-2ks, typ D-3ks | 3
|  | Vypínače včetně vývodek a ucpávek |  |  |  |  | Vypínače včetně vývodek a ucpávek | 3
24 | 210110028R00 | Spínač nástěnný trojpól.63A - řaz. 3, venkovní včetně dodávky vyp typ A dle PD | kus | 2 | 0 | 0 |  | 2 | 1 | 9 | 9 | 4 | 0 | 0 | 0 | 0 | 0 | 1 | 9 | 0
|  | Vyp včetně vývodek a ucpávek |  |  |  |  | Vyp včetně vývodek a ucpávek | 3
25 | 210110051R00 | Ovladač havarijní včetně dodávky vyp dle PD HT | kus | 1 | 0 | 0 |  | 2 | 1 | 9 | 9 | 4 | 0 | 0 | 0 | 0 | 0 | 1 | 9 | 0
26 | 210111031RT2 | Zásuvka domovní v krabici - 2P+PE, venkovní včetně dodávky zásuvky | kus | 13 | 0 | 0 |  | 2 | 1 | 9 | 9 | 4 | 0 | 0 | 0 | 0 | 0 | 1 | 9 | 0.00018
27 | 210111103R00 | Zásuvka průmyslová 400/16A se zásuvkami Včetně dodávky zásuvky | kus | 3 | 0 | 0 |  | 2 | 1 | 9 | 9 | 4 | 0 | 0 | 0 | 0 | 0 | 1 | 9 | 0
28 | 210111104R00 | Zásuvka průmyslová 400V/32A se zásuvkami Včetně dodávky zás. | kus | 1 | 0 | 0 |  | 2 | 1 | 9 | 9 | 4 | 0 | 0 | 0 | 0 | 0 | 1 | 9 | 0
29 | 210120323R00 | Svodič přepětí včetně dodávky svodiče B+C | kus | 1 | 0 | 0 |  | 2 | 1 | 9 | 9 | 4 | 0 | 0 | 0 | 0 | 0 | 1 | 9 | 0
|  | Montáž do RH1 |  |  |  |  | Montáž do RH1 | 3
30 | 210120401R00 | Jistič vzduch.1pólový do 25 A IJV-IJM-PO bez krytu | kus | 7 | 0 | 0 |  | 2 | 1 | 9 | 9 | 4 | 0 | 0 | 0 | 0 | 0 | 1 | 9 | 0
|  | do pole 3 |  |  |  |  | do pole 3 | 3
31 | 210120451R00 | Jistič vzduchový 3pólový do 25 A bez krytu | kus | 9 | 0 | 0 |  | 2 | 1 | 9 | 9 | 4 | 0 | 0 | 0 | 0 | 0 | 1 | 9 | 0
|  | do pole 3 |  |  |  |  | do pole 3 | 3
32 | 210120501R00 | Montáž jističů deionových 50-100 A, 500 V | kus | 1 | 0 | 0 |  | 2 | 1 | 9 | 9 | 4 | 0 | 0 | 0 | 0 | 0 | 1 | 9 | 0
|  | do pole3, včetně veškerých montáží a propojení |  |  |  |  | do pole3, včetně veškerých montáží a propojení | 3
33 | 210120601R00 | Montáž odpoj. pojistek OPV 14,3póly,ruční | kus | 10 | 0 | 0 |  | 2 | 1 | 9 | 9 | 4 | 0 | 0 | 0 | 0 | 0 | 1 | 9 | 0
|  | do pole 3 |  |  |  |  | do pole 3 | 3
34 | 210120803R00 | Chránič proudový dvoupólový do 40 A | kus | 2 | 0 | 0 |  | 2 | 1 | 9 | 9 | 4 | 0 | 0 | 0 | 0 | 0 | 1 | 9 | 0
35 | 210190003R00 | Montáž celoplechových rozvodnic do váhy 100 kg | kus | 1 | 0 | 0 |  | 2 | 1 | 9 | 9 | 4 | 0 | 0 | 0 | 0 | 0 | 1 | 9 | 0
|  | pole 3, v ceně veškeré úchyty |  |  |  |  | pole 3, v ceně veškeré úchyty | 3
36 | 210201039R00 | Svítidlo zářivkové 2315843 2x40 W strop.stav. DEMONTÁŽ | kus | 14 | 0 | 0 |  | 2 | 1 | 9 | 9 | 4 | 0 | 0 | 0 | 0 | 0 | 1 | 9 | 0
|  | demontáž stávajích světel |  |  |  |  | demontáž stávajích světel | 3
37 | 210201068R00 | Svítidlo zářivkové 3310760 2x65 W prům.stropní | kus | 14 | 0 | 0 |  | 2 | 1 | 9 | 9 | 4 | 0 | 0 | 0 | 0 | 0 | 1 | 9 | 0
|  | světla L1+L2 |  |  |  |  | světla L1+L2 | 3
38 | 210220003RT1 | Vedení uzemňovací Cu do 50 mm2 včetně dodávky drátu Cu 6/4/ mm2 | m | 230 | 0 | 0 |  | 2 | 1 | 9 | 9 | 4 | 0 | 0 | 0 | 0 | 0 | 1 | 9 | 1e-05
|  | 6mm2-80m, 4mm2-150m |  |  |  |  | 6mm2-80m, 4mm2-150m | 3
39 | 210220003RT4 | Vedení uzemňovací Cu do 50 mm2 včetně dodávky CY 35/25,16,10/ mm2 | m | 240 | 0 | 0 |  | 2 | 1 | 9 | 9 | 4 | 0 | 0 | 0 | 0 | 0 | 1 | 9 | 0.00028
|  | 35mm2-25m, 25mm2-90m, 16mm2-90m, 10mm2-35m |  |  |  |  | 35mm2-25m, 25mm2-90m, 16mm2-90m, 10mm2-35m | 3
40 | 210220301R00 | Svorka hromosvodová do 2 šroubů /SS, SZ, SO/ | kus | 30 | 0 | 0 |  | 2 | 1 | 9 | 9 | 4 | 0 | 0 | 0 | 0 | 0 | 1 | 9 | 0
|  | Napojení nábytku Fe kuchyně |  |  |  |  | Napojení nábytku Fe kuchyně | 3
41 | 210220321RT1 | Svorka na potrubí Bernard, včetně Cu pásku včetně dodávky svorky + Cu pásku | kus | 50 | 0 | 0 |  | 2 | 1 | 9 | 9 | 4 | 0 | 0 | 0 | 0 | 0 | 1 | 9 | 0.00025
42 | 210290002R00 | Výchozí revize elektro | kus | 1 | 0 | 0 |  | 2 | 1 | 9 | 9 | 4 | 0 | 0 | 0 | 0 | 0 | 1 | 9 | 0
|  | VRZ el., včetně předání díla |  |  |  |  | VRZ el., včetně předání díla | 3
43 | 210800105RT1 | Kabel CYKY 750 V 3x1,5 mm2 uložený pod omítkou včetně dodávky kabelu | m | 80 | 0 | 0 |  | 2 | 1 | 9 | 9 | 4 | 0 | 0 | 0 | 0 | 0 | 1 | 9 | 0.00016
44 | 210800106RT3 | Kabel CYKY 750 V 3x2,5 mm2 uložený pod omítkou včetně dodávky kabelu 3Cx2,5 | m | 450 | 0 | 0 |  | 2 | 1 | 9 | 9 | 4 | 0 | 0 | 0 | 0 | 0 | 1 | 9 | 0.00023
45 | 210800112RT1 | Kabel CYKY 750 V 5x6 mm2 uložený pod omítkou včetně dodávky kabelu | m | 40 | 0 | 0 |  | 2 | 1 | 9 | 9 | 4 | 0 | 0 | 0 | 0 | 0 | 1 | 9 | 0.00046
46 | 210800113RT1 | Kabel CYKY 750 V 5x10 mm2 uložený pod omítkou včetně dodávky kabelu | m | 85 | 0 | 0 |  | 2 | 1 | 9 | 9 | 4 | 0 | 0 | 0 | 0 | 0 | 1 | 9 | 0.00064
47 | 210800114RT1 | Kabel CYKY 750 V 5x16/25 mm2 uložený pod omítkou včetně dodávky kabelu 5x16 mm2 | m | 85 | 0 | 0 |  | 2 | 1 | 9 | 9 | 4 | 0 | 0 | 0 | 0 | 0 | 1 | 9 | 0.00093
48 | 210800116RT1 | Kabel CYKY 750 V 5x2,5 mm2 uložený pod omítkou včetně dodávky kabelu | m | 410 | 0 | 0 |  | 2 | 1 | 9 | 9 | 4 | 0 | 0 | 0 | 0 | 0 | 1 | 9 | 0.00032
49 | 210800117RT1 | Kabel CYKY 750 V 5x4 mm2 uložený pod omítkou včetně dodávky kabelu | m | 170 | 0 | 0 |  | 2 | 1 | 9 | 9 | 4 | 0 | 0 | 0 | 0 | 0 | 1 | 9 | 0.00043
50 | 210800138RT3 | Kabel CYKY 750 V 5 žil uložený pod omítkou | m | 85 | 0 | 0 |  | 2 | 1 | 9 | 9 | 4 | 0 | 0 | 0 | 0 | 0 | 1 | 9 | 0.0012
51 | 210802652RT1 | Šňůra CGTG 5 x 2,50 mm2 volně uložená včetně dodávky šňůry CGTG 5Cx2,5 | m | 60 | 0 | 0 |  | 2 | 1 | 9 | 9 | 4 | 0 | 0 | 0 | 0 | 0 | 1 | 9 | 0.00038
|  | v trubce v podlaze |  |  |  |  | v trubce v podlaze | 3
52 | 210802653RT1 | Šňůra CGTG 5 x 4 mm2 volně uložená včetně dodávky šňůry CGTG 5Cx4 | m | 40 | 0 | 0 |  | 2 | 1 | 9 | 9 | 4 | 0 | 0 | 0 | 0 | 0 | 1 | 9 | 0.00053
|  | v trubce v podlaze |  |  |  |  | v trubce v podlaze | 3
53 | 210802655R00 | Šňůra CGTG 5 x 10 mm2 volně uložená | m | 20 | 0 | 0 |  | 2 | 1 | 9 | 9 | 4 | 0 | 0 | 0 | 0 | 0 | 1 | 9 | 0
|  | V trubce v podlaze |  |  |  |  | V trubce v podlaze | 3
54 | 210802655RZ1 | Šňůra CGTG 5 x 16 mm2 volně uložená | m | 30 | 0 | 0 |  | 2 | 1 | 9 | 9 | 4 | 0 | 0 | 0 | 0 | 0 | 1 | 9 | 0
|  | V trubce v podlaze |  |  |  |  | V trubce v podlaze | 3
55 | 210802655RZ2 | Šňůra CGTG 5 x 35 mm2 volně uložená | m | 25 | 0 | 0 |  | 2 | 1 | 9 | 9 | 4 | 0 | 0 | 0 | 0 | 0 | 1 | 9 | 0
|  | V trubce v podlaze |  |  |  |  | V trubce v podlaze | 3
56 | 34111620 | Kabel silový s Cu jádrem 1 kV 1-CYKY 5 x 35 mm2 | m | 85 | 0 | 0 |  | 2 | 3 | 9 | 34111620 | 3 | 0 | 0 | 0 | 0 | 0 | 3 | 9 | 0.00177
57 | 34160144 | Šňůra těžká s Cu jádrem CGTG 5 x 35 mm2 | m | 25 | 0 | 0 |  | 2 | 3 | 9 | 34160144 | 3 | 0 | 0 | 0 | 0 | 0 | 3 | 9 | 0.0004
|  | V trubce v podlaze |  |  |  |  | V trubce v podlaze | 3
58 | 34160150 | Šňůra těžká s Cu jádrem CGTG 5 x 16 mm2 | m | 30 | 0 | 0 |  | 2 | 3 | 9 | 34160150 | 3 | 0 | 0 | 0 | 0 | 0 | 3 | 9 | 0.0014
|  | V trubce v podlaze |  |  |  |  | V trubce v podlaze | 3
59 | 34160168 | Šňůra těžká s Cu jádrem CGTG 5 x 10 mm2 | m | 20 | 0 | 0 |  | 2 | 3 | 9 | 34160168 | 3 | 0 | 0 | 0 | 0 | 0 | 3 | 9 | 0.00115
|  | V trubce v podlaze |  |  |  |  | V trubce v podlaze | 3
60 | 34800621.V | Svítidlo 2x58 EP+NZ průmyslové | kus | 3 | 0 | 0 |  | 2 | 3 | 9 | 34800621.V | 3 | 0 | 0 | 0 | 0 | 0 | 3 | 9 | 0
|  | Světlo L2 včetně zdrojů a reciklačních poplatků |  |  |  |  | Světlo L2 včetně zdrojů a reciklačních poplatků | 3
61 | 34800622.V | Svítidlo 2x58 EP průmyslové | kus | 11 | 0 | 0 |  | 2 | 3 | 9 | 34800622.V | 3 | 0 | 0 | 0 | 0 | 0 | 3 | 9 | 0
|  | světla L1 včetně zdrojů a reciklačních poplatků |  |  |  |  | světla L1 včetně zdrojů a reciklačních poplatků | 3
62 | 35712201 | Skříň rozvaděčová ocep dle PD atyp | kus | 1 | 0 | 0 |  | 2 | 3 | 9 | 35712201 | 3 | 0 | 0 | 0 | 0 | 0 | 3 | 9 | 0.066
|  | V ceně veškeré montážní prvky, kryty, popisy, sběrnice, sv. MET atp. |  |  |  |  | V ceně veškeré montážní prvky, kryty, popisy, sběrnice, sv. MET atp. | 3
63 | 35822111 | Jistič do 63 A 1pólový charakter. B LPN-16B-1 | kus | 7 | 0 | 0 |  | 2 | 3 | 9 | 35822111 | 3 | 0 | 0 | 0 | 0 | 0 | 3 | 9 | 0.00015
|  | do pole 3 |  |  |  |  | do pole 3 | 3
64 | 35822401 | Jistič do 63 A 3pólový charakter. B LPN-16B-3 | kus | 8 | 0 | 0 |  | 2 | 3 | 9 | 35822401 | 3 | 0 | 0 | 0 | 0 | 0 | 3 | 9 | 0.00044
|  | do pole 3 |  |  |  |  | do pole 3 | 3
65 | 35822403 | Jistič do 63 A 3pólový charakter. B LPN-25B-3 | kus | 1 | 0 | 0 |  | 2 | 3 | 9 | 35822403 | 3 | 0 | 0 | 0 | 0 | 0 | 3 | 9 | 0.00044
|  | do pole 3 |  |  |  |  | do pole 3 | 3
66 | 35822560 | Blok spouště SV-BC | kus | 1 | 0 | 0 |  | 2 | 3 | 9 | 35822560 | 3 | 0 | 0 | 0 | 0 | 0 | 3 | 9 | 0.00012
|  | do jističe BC160 |  |  |  |  | do jističe BC160 | 3
67 | 35824050.A | Jistič BC 160 | kus | 1 | 0 | 0 |  | 2 | 3 | 9 | 35824050.A | 3 | 0 | 0 | 0 | 0 | 0 | 3 | 9 | 0.02
|  | HJV jistič, včetně úchytů, připojovacích sad a příslušenství |  |  |  |  | HJV jistič, včetně úchytů, připojovacích sad a příslušenství | 3
68 | 35824717 | Pojistky válcové PV14 20A gG | kus | 9 | 0 | 0 |  | 2 | 3 | 9 | 35824717 | 3 | 0 | 0 | 0 | 0 | 0 | 3 | 9 | 0
69 | 35824718 | Pojistky válcové PV14 25A gG | kus | 6 | 0 | 0 |  | 2 | 3 | 9 | 35824718 | 3 | 0 | 0 | 0 | 0 | 0 | 3 | 9 | 0
70 | 35824720 | Pojistky válcové PV14 40A gG | kus | 9 | 0 | 0 |  | 2 | 3 | 9 | 35824720 | 3 | 0 | 0 | 0 | 0 | 0 | 3 | 9 | 0
71 | 35824722 | Pojistky válcové PV14 63A gG | kus | 6 | 0 | 0 |  | 2 | 3 | 9 | 35824722 | 3 | 0 | 0 | 0 | 0 | 0 | 3 | 9 | 0
72 | 35824756 | Odpínače pojistkové OPV 14/3 | kus | 10 | 0 | 0 |  | 2 | 3 | 9 | 35824756 | 3 | 0 | 0 | 0 | 0 | 0 | 3 | 9 | 0
73 | 35889012.A | Chránič proudový LFN40-4-030AC | kus | 2 | 0 | 0 |  | 2 | 3 | 9 | 35889012.A | 3 | 0 | 0 | 0 | 0 | 0 | 3 | 9 | 0.00046
| Celkem za | M21 Elektromontáže |  |  |  | 0 |  | 4 |  |  |  |  | 0 | 0 | 0 | 0 | 0