## List1
Nabídková cena je zpracována v tomto členění |  | MJ | Možství | Jed. cena | Cena bez DPH
Oprava potrubí bezvýkopovou metodou (vložkováním), úsek Š4443048-Š4441021, profil DN 300/450 |  | m | 311 |  | 0
Práce robotem - frézování a inkrustů před sanací |  | hod | 10 |  | 0
Práce robotem - frézování přípojek před sanací |  | ks | 8 |  | 0
Práce robotem - otevření přípojek po sanaci |  | ks | 24 |  | 0
Práce robotem - zapravení přípojek po sanaci |  | ks | 24 |  | 0
Vyčištění potrubí před sanací |  | bm | 311 |  | 0
Přečerpávání odpadních vod po dobu sanace - pohotovost čerpadel |  | kpl | 40 |  | 0
Doprava materiálu a techniky, kolona vozidel |  | kpl | 1 |  | 0
Vybourání stávajících revizních šachet |  | ks | 9 |  | 0
Vybudování nových revizních šachet |  | ks | 9 |  | 0
Zařízení staveniště, přípravné a dokončovací práce, inženýrská činnost, TV monitoring po sanaci |  | kpl | 1 |  | 0
Cena celkem bez DPH |  |  |  |  | 0
DPH 21% |  |  |  |  | 0
Cena celkem s DPH |  |  |  |  | 0
Zpracoval: | Heller Milan