## Krycí list
SLEPÝ ROZPOČET TZB
Rozpočet |  | 001p | Dodávka a montáž TZB ordinací | JKSO
Objekt |  | Název objektu |  | SKP
001 |  | TZB instalace |  | Měrná jednotka
Stavba |  | Název stavby |  | Počet jednotek | 0
20170626 |  | Zubní ordinace Žižkova ul. |  | Náklady na m.j. | 0
Projektant |  |  |  | Typ rozpočtu
Zpracovatel projektu |  | 0
Objednatel
Dodavatel |  |  |  | Zakázkové číslo | 20170626
Rozpočtoval |  |  |  | Počet listů
ROZPOČTOVÉ NÁKLADY
Základní rozpočtové náklady |  |  | Ostatní rozpočtové náklady
| HSV celkem | 0 | Ztížené výrobní podmínky |  | 0
Z | PSV celkem | 0 | Oborová přirážka |  | 0
R | M práce celkem | 0 | Přesun stavebních kapacit |  | 0
N | M dodávky celkem | 0 | Mimostaveništní doprava |  | 0
ZRN celkem |  | 0 | Zařízení staveniště |  | 0
|  |  | Provoz investora |  | 0
HZS |  | 0 | Kompletační činnost (IČD) |  | 0
ZRN+HZS |  | 0 | Ostatní náklady neuvedené |  | 0
ZRN+ost.náklady+HZS |  | 0 | Ostatní náklady celkem |  | 0
Vypracoval |  |  | Za zhotovitele | Za objednatele
Jméno : |  |  | Jméno : | Jméno :
Datum : |  |  | Datum : | Datum :
Podpis : |  |  | Podpis: | Podpis:
Základ pro DPH |  | 21 | % | 0
DPH |  | 21 | % | 0
Základ pro DPH |  | 0 | % | 0
DPH |  | 0 | % | 0
CENA ZA OBJEKT CELKEM |  |  |  | 0
Poznámka :

## Rekapitulace
Stavba : |  | 20170626 Zubní ordinace Žižkova ul. |  |  | Rozpočet : | 001p
Objekt : |  | 001 TZB instalace |  |  | Dodávka a montáž TZB ordinací
REKAPITULACE STAVEBNÍCH DÍLŮ
| Stavební díl |  | HSV | PSV | Dodávka | Montáž | HZS
61 | Upravy povrchů vnitřní |  | 0 | 0 | 0 | 0 | 0
63 | Podlahy a podlahové konstrukce |  | 0 | 0 | 0 | 0 | 0
97 | Prorážení otvorů |  | 0 | 0 | 0 | 0 | 0
711 | Izolace proti vodě |  | 0 | 0 | 0 | 0 | 0
713 | Izolace tepelné |  | 0 | 0 | 0 | 0 | 0
721 | Vnitřní kanalizace |  | 0 | 0 | 0 | 0 | 0
722 | Vnitřní vodovod |  | 0 | 0 | 0 | 0 | 0
725 | Zařizovací předměty |  | 0 | 0 | 0 | 0 | 0
728 | ZTI - vzduchotechnika |  | 0 | 0 | 0 | 0 | 0
733 | Rozvod potrubí |  | 0 | 0 | 0 | 0 | 0
734 | Armatury |  | 0 | 0 | 0 | 0 | 0
735 | Otopná tělesa |  | 0 | 0 | 0 | 0 | 0
M24 | Montáže vzduchotechnických zařízení |  | 0 | 0 | 0 | 0 | 0
D96 | Přesuny suti a vybouraných hmot |  | 0 | 0 | 0 | 0 | 0
| CELKEM OBJEKT |  | 0 | 0 | 0 | 0 | 0
VEDLEJŠÍ ROZPOČTOVÉ NÁKLADY
Název VRN |  |  | Kč | % | Základna |  | Kč
Ztížené výrobní podmínky |  |  | 0 | 0 | 0 |  | 0 | 0
Oborová přirážka |  |  | 0 | 0 | 0 |  | 0 | 0
Přesun stavebních kapacit |  |  | 0 | 0 | 0 |  | 0 | 0
Mimostaveništní doprava |  |  | 0 | 0 | 0 |  | 0 | 0
Zařízení staveniště |  |  | 0 | 0 | 0 |  | 0 | 1
Provoz investora |  |  | 0 | 0 | 0 |  | 0 | 1
Kompletační činnost (IČD) |  |  | 0 | 0 | 0 |  | 0 | 2
Rezerva rozpočtu |  |  | 0 | 0 | 0 |  | 0 | 2
| CELKEM VRN |  |  |  |  | 0

## Položky
Položkový výkaz dodávek a prací
Stavba : |  | 20170626 Zubní ordinace Žižkova ul. |  | Rozpočet: | 001p
Objekt : |  | 001 TZB instalace |  | Dodávka a montáž TZB ordinací
P.č. | Číslo položky | Název položky | MJ | množství | cena / MJ | celkem (Kč)
Díl: | 61 | Upravy povrchů vnitřní | [6 empty] | 1
1 | 612403399R00 | Hrubá výplň rýh ve stěnách maltou | m2 | 0.272 |  | 0 |  |  | 2 | 1 | 1 | 1 | 1 | 0 | 0 | 0 | 0 | 0 | 1 | 1 | 0.10712
|  | (0,8*0,1)+(1,6*0,12) |  | 0.272 |  |  |  | (0,8*0,1)+(1,6*0,12)
| Celkem za | 61 Upravy povrchů vnitřní |  |  |  | 0 |  |  | 4 |  |  |  |  | 0 | 0 | 0 | 0 | 0
Díl: | 63 | Podlahy a podlahové konstrukce | [6 empty] | 1
2 | 631312141RZ3 | Doplnění rýh betonem v dosavadních mazaninách včetně úpravy povrchu - vyhlazení | m3 | 6.535 |  | 0 |  |  | 2 | 1 | 1 | 1 | 1 | 0 | 0 | 0 | 0 | 0 | 1 | 1 | 2.5
|  | . |  |  |  |  | . |  | 3
|  | (0,5*0,03)+(11,1*0,04)+(6+0,07)+(0,5*0,3*0,02)+(0,5*0,3*0,02) |  | 6.535 |  |  |  | (0,5*0,03)+(11,1*0,04)+(6+0,07)+(0,5*0,3*0,02)+(0,5*0,3*0,02)
| Celkem za | 63 Podlahy a podlahové konstrukce |  |  |  | 0 |  |  | 4 |  |  |  |  | 0 | 0 | 0 | 0 | 0
Díl: | 97 | Prorážení otvorů | [6 empty] | 1
3 | 974031142R00 | Vysekání rýh ve zdi cihelné 7 x 7 cm | m | 0.8 |  | 0 |  |  | 2 | 1 | 1 | 1 | 1 | 0 | 0 | 0 | 0 | 0 | 1 | 1 | 0.00049
|  | 0,8 |  | 0.8 |  |  |  | 0,8
4 | 974031143R00 | Vysekání rýh ve zdi cihelné 7 x 10 cm | m | 1.6 |  | 0 |  |  | 2 | 1 | 1 | 1 | 1 | 0 | 0 | 0 | 0 | 0 | 1 | 1 | 0.00049
|  | 0,8+0,8 |  | 1.6 |  |  |  | 0,8+0,8
5 | 974042532R00 | Vysekání rýh betonová, monolitická dlažba 5x7 cm | m | 0.5 |  | 0 |  |  | 2 | 1 | 1 | 1 | 1 | 0 | 0 | 0 | 0 | 0 | 1 | 1 | 0
|  | . |  |  |  |  | . |  | 3
|  | 0,5 |  | 0.5 |  |  |  | 0,5
6 | 974042543R00 | Vysekání rýh betonová, monolitická dlažba 7x10 cm | m | 11.1 |  | 0 |  |  | 2 | 1 | 1 | 1 | 1 | 0 | 0 | 0 | 0 | 0 | 1 | 1 | 0
|  | . |  |  |  |  | . |  | 3
|  | 1,5+2,7+1,8+1,5+3,3+0,3 |  | 11.1 |  |  |  | 1,5+2,7+1,8+1,5+3,3+0,3
7 | 974042557R00 | Vysekání rýh betonová, monolitická dlažba 10x30 cm | m | 6 |  | 0 |  |  | 2 | 1 | 1 | 1 | 1 | 0 | 0 | 0 | 0 | 0 | 1 | 1 | 0
|  | . |  |  |  |  | . |  | 3
|  | 0,4+2,5+2,3+0,8 |  | 6 |  |  |  | 0,4+2,5+2,3+0,8
8 | 974042590RZ3 | Vybourání otvorů pro připojení odp.potrubí | m3 | 0.23 |  | 0 |  |  | 2 | 1 | 1 | 1 | 1 | 0 | 0 | 0 | 0 | 0 | 1 | 1 | 0
[7 empty] | . |  | 3
|  | (0,5*0,3*0,2)+(0,5*0,5*0,8) |  | 0.23 |  |  |  | (0,5*0,3*0,2)+(0,5*0,5*0,8)
| Celkem za | 97 Prorážení otvorů |  |  |  | 0 |  |  | 4 |  |  |  |  | 0 | 0 | 0 | 0 | 0
Díl: | 711 | Izolace proti vodě | [6 empty] | 1
9 | 711212111R00 | Penetrace podkladu nátěrem | m2 | 2.945 |  | 0 |  |  | 2 | 1 | 0 | 0 | 2 | 0 | 0 | 0 | 0 | 0 | 1 | 0 | 0.00022
|  | (0,5*0,07)+(11,1*0,1)+(6*0,3) |  | 2.945 |  |  |  | (0,5*0,07)+(11,1*0,1)+(6*0,3)
10 | 711404113RZ3 | Stěrková izolace Hydroseal - dvojnásobná | m2 | 5.89 |  | 0 |  |  | 2 | 1 | 0 | 0 | 2 | 0 | 0 | 0 | 0 | 0 | 1 | 0 | 0.00347
|  | Oprava hydroizolace podlahy. Tloušťka.jedné vrstvy 3 mm |  |  |  |  | Oprava hydroizolace podlahy. Tloušťka.jedné vrstvy 3 mm |  | 3
|  | (0,5*0,07)+(11,1*0,1)+(6*0,3) |  | 2.945 |  |  |  | (0,5*0,07)+(11,1*0,1)+(6*0,3)
|  | (0,5*0,07)+(11,1*0,1)+(6*0,3) |  | 2.945 |  |  |  | (0,5*0,07)+(11,1*0,1)+(6*0,3)
11 | 11161752 | Hmota těsnicí elastická Hydroseal | l | 28.5 |  | 0 |  |  | 2 | 3 | 7 | 11161752 | 2 | 0 | 0 | 0 | 0 | 0 | 3 | 7 | 0.001
|  | Oprava hydroizolace podlahy. |  |  |  |  | Oprava hydroizolace podlahy. |  | 3
|  | 28,5 |  | 28.5 |  |  |  | 28,5
| Celkem za | 711 Izolace proti vodě |  |  |  | 0 |  |  | 4 |  |  |  |  | 0 | 0 | 0 | 0 | 0
Díl: | 713 | Izolace tepelné | [6 empty] | 1
12 | 722181212RZZ | Izolace návleková tl. stěny 9 mm vnitřní průměr 22 mm | m | 54.075 |  | 0 |  |  | 2 | 1 | 7 | 7 | 2 | 0 | 0 | 0 | 0 | 0 | 1 | 7 | 3e-05
|  | Termoizolační trubice z pěnového polyetylenu s uzavřenou buněčnou strukturou. |  |  |  |  | Termoizolační trubice z pěnového polyetylenu s uzavřenou buněčnou strukturou. |  | 3
|  | 51,5*1,05 |  | 54.075 |  |  |  | 51,5*1,05
13 | 998713201R00 | Přesun hmot pro izolace tepelné, výšky do 6 m | % | 35.0406 |  | 0 |  |  | 2 | 7 | 1002 | 5 | 2 | 0 | 0 | 0 | 0 | 0 | 7 | 1002 | 0
| Celkem za | 713 Izolace tepelné |  |  |  | 0 |  |  | 4 |  |  |  |  | 0 | 0 | 0 | 0 | 0
Díl: | 721 | Vnitřní kanalizace | [6 empty] | 1
14 | 721110904RZ3 | Oprava potrubí kamenin., vsazení odbočky DN 50 | kus | 1 |  | 0 |  |  | 2 | 1 | 0 | 0 | 2 | 0 | 0 | 0 | 0 | 0 | 1 | 0 | 0.0601
|  | Jádrové vrtání potrubí a vsazení odbočky s utěsněním vhodným tmelem. |  |  |  |  | Jádrové vrtání potrubí a vsazení odbočky s utěsněním vhodným tmelem. |  | 3
|  | 1 |  | 1 |  |  |  | 1
15 | 721171808R00 | Demontáž potrubí z PVC do D 114 mm | m | 3.5 |  | 0 |  |  | 2 | 1 | 7 | 7 | 2 | 0 | 0 | 0 | 0 | 0 | 1 | 7 | 0
|  | . |  |  |  |  | . |  | 3
|  | 3,5 |  | 3.5 |  |  |  | 3,5
16 | 721176103R00 | Potrubí HT připojovací DN 50 x 1,8 mm | m | 16.3 |  | 0 |  |  | 2 | 1 | 7 | 7 | 2 | 0 | 0 | 0 | 0 | 0 | 1 | 7 | 0.00047
|  | 4,5+1,5+8,5+1,8 |  | 16.3 |  |  |  | 4,5+1,5+8,5+1,8
17 | 721194105R00 | Vyvedení odpadních výpustek D 50 x 1,8 | kus | 6 |  | 0 |  |  | 2 | 1 | 7 | 7 | 2 | 0 | 0 | 0 | 0 | 0 | 1 | 7 | 0
|  | 6 |  | 6 |  |  |  | 6
18 | 721220801R00 | Demontáž zápachové uzávěrky DN 70 | kus | 2 |  | 0 |  |  | 2 | 1 | 7 | 7 | 2 | 0 | 0 | 0 | 0 | 0 | 1 | 7 | 0
|  | . |  |  |  |  | . |  | 3
|  | 2 |  | 2 |  |  |  | 2
19 | 721290111R00 | Zkouška těsnosti kanalizace vodou DN 125 | m | 6 |  | 0 |  |  | 2 | 1 | 0 | 0 | 2 | 0 | 0 | 0 | 0 | 0 | 1 | 0 | 0
|  | 6 |  | 6 |  |  |  | 6
20 | 721290822R00 | Přesun vybouraných hmot - kanalizace, H 6 - 12 m | t | 0.0131 |  | 0 |  |  | 2 | 1 | 7 | 7 | 2 | 0 | 0 | 0 | 0 | 0 | 1 | 7 | 0
|  | . |  |  |  |  | . |  | 3
|  | 0,00693+0,0062 |  | 0.0131 |  |  |  | 0,00693+0,0062
21 | 28654330 | Ventil přímý plastový d 20 mm PPR | kus | 2 |  | 0 |  |  | 2 | 3 | 7 | 28654330 | 2 | 0 | 0 | 0 | 0 | 0 | 3 | 7 | 0.00016
[7 empty] | . |  | 3
|  | HU:1 |  | 1 |  |  |  | HU:1
|  | filtr:1 |  | 1 |  |  |  | filtr:1
22 | 998721201R00 | Přesun hmot pro vnitřní kanalizaci, výšky do 6 m | % | 65.9087 |  | 0 |  |  | 2 | 7 | 1002 | 5 | 2 | 0 | 0 | 0 | 0 | 0 | 7 | 1002 | 0
|  | . |  |  |  |  | . |  | 3
| Celkem za | 721 Vnitřní kanalizace |  |  |  | 0 |  |  | 4 |  |  |  |  | 0 | 0 | 0 | 0 | 0
Díl: | 722 | Vnitřní vodovod | [6 empty] | 1
23 | 722130801R00 | Demontáž potrubí ocelových závitových DN 25 | m | 2 |  | 0 |  |  | 2 | 1 | 7 | 7 | 2 | 0 | 0 | 0 | 0 | 0 | 1 | 7 | 0
|  | . |  |  |  |  | . |  | 3
|  | 2 |  | 2 |  |  |  | 2
24 | 722131931R00 | Oprava-propojení dosavadního potrubí závit. DN 15 | kus | 1 |  | 0 |  |  | 2 | 1 | 7 | 7 | 2 | 0 | 0 | 0 | 0 | 0 | 1 | 7 | 0.0007
|  | . |  |  |  |  | . |  | 3
|  | 1 |  | 1 |  |  |  | 1
25 | 722155113R00 | Potrubí ohebné nerez. vlnovcové Eurotis TFA DN 15 | m | 11.5 |  | 0 |  |  | 2 | 1 | 7 | 7 | 2 | 0 | 0 | 0 | 0 | 0 | 1 | 7 | 0.00028
|  | 4*2 |  | 8 |  |  |  | 4*2
|  | TV do dřezu:3,5 |  | 3.5 |  |  |  | TV do dřezu:3,5
26 | 722172631RZZ | Potrubí z PPR, teplá, D 20x3,4 mm | m | 51.5 |  | 0 |  |  | 2 | 1 | 7 | 7 | 2 | 0 | 0 | 0 | 0 | 0 | 1 | 7 | 0.0005
|  | Potrubí PN 16 |  |  |  |  | Potrubí PN 16 |  | 3
|  | 4,5+2,5+9,5+9,5+12,5+3+5,5+4,5 |  | 51.5 |  |  |  | 4,5+2,5+9,5+9,5+12,5+3+5,5+4,5
27 | 722190401R00 | Vyvedení a upevnění výpustek DN 15 | kus | 9 |  | 0 |  |  | 2 | 1 | 7 | 7 | 2 | 0 | 0 | 0 | 0 | 0 | 1 | 7 | 0
|  | 9 |  | 9 |  |  |  | 9
28 | 722264311R00 | Vodoměr bytový SV EV DN 15x80 mm, Qn 1,5 | kus | 1 |  | 0 |  |  | 2 | 1 | 7 | 7 | 2 | 0 | 0 | 0 | 0 | 0 | 1 | 7 | 0.00214
|  | . |  |  |  |  | . |  | 3
|  | 1 |  | 1 |  |  |  | 1
29 | 722290224RZ3 | Zkouška tlaku vodov.potrubí do DN 50 | m | 51.5 |  | 0 |  |  | 2 | 1 | 0 | 0 | 2 | 0 | 0 | 0 | 0 | 0 | 1 | 0 | 0.00018
|  | 51,5 |  | 51.5 |  |  |  | 51,5
30 | 722290231RZ3 | Proplach a dezinfekce vodovod.potrubí do DN 40 | m | 51.5 |  | 0 |  |  | 2 | 1 | 0 | 0 | 2 | 0 | 0 | 0 | 0 | 0 | 1 | 0 | 1e-05
|  | 51,5 |  | 51.5 |  |  |  | 51,5
31 | 722290821R00 | Přesun vybouraných hmot - vodovody, H do 6 m | t | 0.0043 |  | 0 |  |  | 2 | 1 | 7 | 7 | 2 | 0 | 0 | 0 | 0 | 0 | 1 | 7 | 0
|  | . |  |  |  |  | . |  | 3
|  | 0,00426 |  | 0.0043 |  |  |  | 0,00426
32 | 998722201R00 | Přesun hmot pro vnitřní vodovod, výšky do 6 m | % | 180.6415 |  | 0 |  |  | 2 | 7 | 1002 | 5 | 2 | 0 | 0 | 0 | 0 | 0 | 7 | 1002 | 0
| Celkem za | 722 Vnitřní vodovod |  |  |  | 0 |  |  | 4 |  |  |  |  | 0 | 0 | 0 | 0 | 0
Díl: | 725 | Zařizovací předměty | [6 empty] | 1
33 | 725320822R00 | Demontáž dřezů dvojitých v kuchyň.sestavách | soubor | 1 |  | 0 |  |  | 2 | 1 | 7 | 7 | 2 | 0 | 0 | 0 | 0 | 0 | 1 | 7 | 0
|  | 1 |  | 1 |  |  |  | 1
34 | 725531101U00 | El ohřívač zásobník beztlak 5l/2kW | soubor | 3 |  | 0 |  |  | 2 | 1 | 7 | 7 | 2 | 0 | 0 | 0 | 0 | 0 | 1 | 7 | 0.01066
|  | Včetně montáže a poj.ventilu DN 15. |  |  |  |  | Včetně montáže a poj.ventilu DN 15. |  | 3
|  | 3 |  | 3 |  |  |  | 3
35 | 725590811R00 | Přesun vybour.hmot, zařizovací předměty H 6 m | t | 0.0189 |  | 0 |  |  | 2 | 1 | 7 | 7 | 2 | 0 | 0 | 0 | 0 | 0 | 1 | 7 | 0
|  | . |  |  |  |  | . |  | 3
|  | 0,0173+0,00156 |  | 0.0189 |  |  |  | 0,0173+0,00156
36 | 725813114RZ3 | Ventil roh combi DN 15/10g a myčka DN 15/20g vč.montáže | kus | 3 |  | 0 |  |  | 2 | 1 | 0 | 0 | 2 | 0 | 0 | 0 | 0 | 0 | 1 | 0 | 0.00109
|  | 3 |  | 3 |  |  |  | 3
37 | 725813115RZ3 | Ventil roh se sítkem DN 15/10g vč.montáže | kus | 1 |  | 0 |  |  | 2 | 1 | 0 | 0 | 2 | 0 | 0 | 0 | 0 | 0 | 1 | 0 | 0.00109
|  | . |  |  |  |  | . |  | 3
|  | 1 |  | 1 |  |  |  | 1
38 | 725820801R00 | Demontáž baterie nástěnné do G 3/4 | soubor | 1 |  | 0 |  |  | 2 | 1 | 7 | 7 | 2 | 0 | 0 | 0 | 0 | 0 | 1 | 7 | 0
|  | 1 |  | 1 |  |  |  | 1
39 | 998725201R00 | Přesun hmot pro zařizovací předměty, výšky do 6 m | % | 117.7538 |  | 0 |  |  | 2 | 7 | 1002 | 5 | 2 | 0 | 0 | 0 | 0 | 0 | 7 | 1002 | 0
| Celkem za | 725 Zařizovací předměty |  |  |  | 0 |  |  | 4 |  |  |  |  | 0 | 0 | 0 | 0 | 0
Díl: | 728 | ZTI - vzduchotechnika | [6 empty] | 1
40 | 722178112RZZ | Potrubí vícevrstvé, D 18 x 2 mm | m | 15.5 |  | 0 |  |  | 2 | 1 | 7 | 7 | 2 | 0 | 0 | 0 | 0 | 0 | 1 | 7 | 0.00042
|  | Potrubí pro tlakový vzduch. |  |  |  |  | Potrubí pro tlakový vzduch. |  | 3
|  | tlak.vzduch:15,5 |  | 15.5 |  |  |  | tlak.vzduch:15,5
41 | 722178121RZ3 | Potrubí vícevrstvé - bajonetový lis.přípoj d 10 | ks | 2 |  | 0 |  |  | 2 | 1 | 7 | 7 | 2 | 0 | 0 | 0 | 0 | 0 | 1 | 7 | 0.00974
|  | Potrubí pro tlakový vzduch. |  |  |  |  | Potrubí pro tlakový vzduch. |  | 3
|  | tlak.vzduch:1+1 |  | 2 |  |  |  | tlak.vzduch:1+1
42 | 727211132R00 | Potrubí PVC (bílé) D 50 mm (2") tl. stěny 1,4 mm | m | 19 |  | 0 |  |  | 2 | 1 | 0 | 0 | 2 | 0 | 0 | 0 | 0 | 0 | 1 | 0 | 0.00018
|  | Potrubí pro odsávání. |  |  |  |  | Potrubí pro odsávání. |  | 3
|  | odsávání:19 |  | 19 |  |  |  | odsávání:19
43 | 727212326R00 | Koleno 90° PVC (bílé) D 50 mm F/F | kus | 12 |  | 0 |  |  | 2 | 1 | 0 | 0 | 2 | 0 | 0 | 0 | 0 | 0 | 1 | 0 | 0
|  | Potrubí pro odsávání. |  |  |  |  | Potrubí pro odsávání. |  | 3
|  | 6+6 |  | 12 |  |  |  | 6+6
44 | 727214115R00 | Deska montážní kruhová 90° kolenová přípojka | kus | 2 |  | 0 |  |  | 2 | 1 | 7 | 7 | 2 | 0 | 0 | 0 | 0 | 0 | 1 | 7 | 0
|  | Potrubí pro odsávání. |  |  |  |  | Potrubí pro odsávání. |  | 3
|  | 1+1 |  | 2 |  |  |  | 1+1
45 | 727214116RT2 | Deska montážní podlah.kruhová 90°kolenová přípojka d 50 mm (2") | kus | 2 |  | 0 |  |  | 2 | 1 | 7 | 7 | 2 | 0 | 0 | 0 | 0 | 0 | 1 | 7 | 0
|  | Potrubí pro odsávání. |  |  |  |  | Potrubí pro odsávání. |  | 3
|  | 1+1 |  | 2 |  |  |  | 1+1
46 | 998727201R00 | Přesun hmot pro centrální vysávání, výšky do 6 m | % | 123.759 |  | 0 |  |  | 2 | 7 | 1002 | 5 | 2 | 0 | 0 | 0 | 0 | 0 | 7 | 1002 | 0
|  | Potrubí pro odsávání. |  |  |  |  | Potrubí pro odsávání. |  | 3
| Celkem za | 728 ZTI - vzduchotechnika |  |  |  | 0 |  |  | 4 |  |  |  |  | 0 | 0 | 0 | 0 | 0
Díl: | 733 | Rozvod potrubí | [6 empty] | 1
47 | 733110806R00 | Demontáž potrubí ocelového závitového do DN 15-32 | m | 10 |  | 0 |  |  | 2 | 1 | 7 | 7 | 2 | 0 | 0 | 0 | 0 | 0 | 1 | 7 | 2e-05
|  | vytápění:10 |  | 10 |  |  |  | vytápění:10
48 | 733113113R00 | Příplatek za zhotovení přípojky DN 15 | kus | 2 |  | 0 |  |  | 2 | 1 | 7 | 7 | 2 | 0 | 0 | 0 | 0 | 0 | 1 | 7 | 0
|  | vytápění:2 |  | 2 |  |  |  | vytápění:2
49 | 733164102RT3 | Montáž potrubí z měděných trubek D 15 mm pájením na měkko | m | 2.5 |  | 0 |  |  | 2 | 1 | 7 | 7 | 2 | 0 | 0 | 0 | 0 | 0 | 1 | 7 | 0.00588
|  | vytápění:2,5 |  | 2.5 |  |  |  | vytápění:2,5
50 | 19632350 | Trubka měděná E Cu 99,99 polotvr. 15x1 mm | m | 2.575 |  | 0 |  |  | 2 | 3 | 7 | 19632350 | 2 | 0 | 0 | 0 | 0 | 0 | 3 | 7 | 0.00039
|  | vytápění:2,5*1,03 |  | 2.575 |  |  |  | vytápění:2,5*1,03
| Celkem za | 733 Rozvod potrubí |  |  |  | 0 |  |  | 4 |  |  |  |  | 0 | 0 | 0 | 0 | 0
Díl: | 734 | Armatury | [6 empty] | 1
51 | 734261401RZ3 | Arm roh,přím, G1/2x15 EK přípoj radiátoru VK vč.montáže | kus | 1 |  | 0 |  |  | 2 | 1 | 7 | 7 | 2 | 0 | 0 | 0 | 0 | 0 | 1 | 7 | 0.00071
|  | vytápění:1 |  | 1 |  |  |  | vytápění:1
52 | 734261409T00 | Mtž - spoj eurokonus 15 vč.materiálu | kus | 2 |  | 0 |  |  | 2 | 1 | 7 | 7 | 2 | 0 | 0 | 0 | 0 | 0 | 1 | 7 | 0.00027
|  | vytápění:2 |  | 2 |  |  |  | vytápění:2
53 | 734291973R00 | Hlavice ovládání term.ventilů termostatické pro VK | kus | 1 |  | 0 |  |  | 2 | 1 | 7 | 7 | 2 | 0 | 0 | 0 | 0 | 0 | 1 | 7 | 0.0001
|  | vytápění:1 |  | 1 |  |  |  | vytápění:1
54 | 998734201R00 | Přesun hmot pro armatury, výšky do 6 m | % | 7.805 |  | 0 |  |  | 2 | 7 | 1002 | 5 | 2 | 0 | 0 | 0 | 0 | 0 | 7 | 1002 | 0
| Celkem za | 734 Armatury |  |  |  | 0 |  |  | 4 |  |  |  |  | 0 | 0 | 0 | 0 | 0
Díl: | 735 | Otopná tělesa | [6 empty] | 1
55 | 735000912R00 | Oprava-vyregulování ventilů s termost.ovládáním | kus | 1 |  | 0 |  |  | 2 | 1 | 7 | 7 | 2 | 0 | 0 | 0 | 0 | 0 | 1 | 7 | 0
|  | 1 |  | 1 |  |  |  | 1
56 | 735151821R00 | Demontáž otopných těles panelových 2řadých,1500 mm | kus | 2 |  | 0 |  |  | 2 | 1 | 7 | 7 | 2 | 0 | 0 | 0 | 0 | 0 | 1 | 7 | 8e-05
|  | 2 |  | 2 |  |  |  | 2
57 | 735159320R00 | Montáž panelových těles 3řadých do délky 1500 mm | kus | 1 |  | 0 |  |  | 2 | 1 | 7 | 7 | 2 | 0 | 0 | 0 | 0 | 0 | 1 | 7 | 0
|  | 1 |  | 1 |  |  |  | 1
58 | 735191905R00 | Oprava - odvzdušnění otopných těles | kus | 1 |  | 0 |  |  | 2 | 1 | 7 | 7 | 2 | 0 | 0 | 0 | 0 | 0 | 1 | 7 | 0
|  | 1 |  | 1 |  |  |  | 1
59 | 735191910RZ3 | Napuštění vody do otopného systému | soubor | 1 |  | 0 |  |  | 2 | 1 | 0 | 0 | 2 | 0 | 0 | 0 | 0 | 0 | 1 | 0 | 0
|  | 1 |  | 1 |  |  |  | 1
60 | 735494811R00 | Vypuštění vody z otopných těles | m2 | 12.6 |  | 0 |  |  | 2 | 1 | 7 | 7 | 2 | 0 | 0 | 0 | 0 | 0 | 1 | 7 | 0
|  | 12,6 |  | 12.6 |  |  |  | 12,6
61 | 48441522 | Konzola stojánková vnitřní typy 11,22,33 | sada | 1.5 |  | 0 |  |  | 2 | 3 | 7 | 48441522 | 2 | 0 | 0 | 0 | 0 | 0 | 3 | 7 | 0
|  | 3x konzola |  |  |  |  | 3x konzola |  | 3
|  | 1+0,5 |  | 1.5 |  |  |  | 1+0,5
62 | 48460965.O | Těleso otopné CNM 33-600/1320mm | kus | 1 |  | 0 |  |  | 2 | 3 | 7 | 48460965.O | 2 | 0 | 0 | 0 | 0 | 0 | 3 | 7 | 0.06501
|  | 1 |  | 1 |  |  |  | 1
63 | 998735201R00 | Přesun hmot pro otopná tělesa, výšky do 6 m | % | 76.2496 |  | 0 |  |  | 2 | 7 | 1002 | 5 | 2 | 0 | 0 | 0 | 0 | 0 | 7 | 1002 | 0
| Celkem za | 735 Otopná tělesa |  |  |  | 0 |  |  | 4 |  |  |  |  | 0 | 0 | 0 | 0 | 0
Díl: | M24 | Montáže vzduchotechnických zařízení | [6 empty] | 1
64 | 240010330RZ3 | Montáž ventilátorů do stropu a zdí do d=160 | kus | 1 |  | 0 |  |  | 2 | 1 | 9 | 9 | 4 | 0 | 0 | 0 | 0 | 0 | 1 | 9 | 0
|  | Včetně ventilátoru bez ovládání. |  |  |  |  | Včetně ventilátoru bez ovládání. |  | 3
|  | 1 |  | 1 |  |  |  | 1
65 | 240080381R00 | Potrubí kruhové z PVC do d 200 | m | 1.2 |  | 0 |  |  | 2 | 1 | 9 | 9 | 4 | 0 | 0 | 0 | 0 | 0 | 1 | 9 | 0
|  | d 100:2*0,4 |  | 0.8 |  |  |  | d 100:2*0,4
|  | d 75:0,4 |  | 0.4 |  |  |  | d 75:0,4
66 | 360020598RZ3 | Vyvrtání otvoru zdí pro potrubí do d 100 mm | kus | 3 |  | 0 |  |  | 2 | 1 | 9 | 9 | 4 | 0 | 0 | 0 | 0 | 0 | 1 | 9 | 0
|  | d 75:1 |  | 1 |  |  |  | d 75:1
|  | d 100:2 |  | 2 |  |  |  | d 100:2
67 | 727212177R00 | Mřížka větrací PVC (šedé) D 63 mm | kus | 1 |  | 0 |  |  | 2 | 1 | 7 | 7 | 4 | 0 | 0 | 0 | 0 | 0 | 1 | 7 | 0
|  | 1 |  | 1 |  |  |  | 1
68 | 728314121R00 | Montáž protidešť. žaluzie kruhové do d 300 mm | kus | 1 |  | 0 |  |  | 2 | 1 | 7 | 7 | 4 | 0 | 0 | 0 | 0 | 0 | 1 | 7 | 0
|  | 1 |  | 1 |  |  |  | 1
69 | 42972700 | Mřížka kruhová sací provedení 1 velikost 100 | kus | 2 |  | 0 |  |  | 2 | 3 | 9 | 42972700 | 3 | 0 | 0 | 0 | 0 | 0 | 3 | 9 | 0.0004
|  | přívod:2 |  | 2 |  |  |  | přívod:2
70 | 55346841.RZ3 | Žaluzie gravitační plast.čtvercová s přív.d = 100 | ks | 1 |  | 0 |  |  | 2 | 3 | 7 | 55346841.RZ3 | 3 | 0 | 0 | 0 | 0 | 0 | 3 | 7 | 0.00382
|  | 1 |  | 1 |  |  |  | 1
| Celkem za | M24 Montáže vzduchotechnických zařízení |  |  |  | 0 |  |  | 4 |  |  |  |  | 0 | 0 | 0 | 0 | 0
Díl: | D96 | Přesuny suti a vybouraných hmot | [6 empty] | 1
71 | 979017112R00 | Svislé přemístění vyb. hmot nošením na H do 3,5 m | t | 1.1044 |  | 0 |  |  | 2 | 8 | 0 | 3 | 1 | 0 | 0 | 0 | 0 | 0 | 8 | 0 | 0
|  | .. |  |  |  |  | .. |  | 3
72 | 979017191R00 | Příplatek k přemístění suti za dalších H 3,5 m | t | 2.2087 |  | 0 |  |  | 2 | 8 | 0 | 3 | 1 | 0 | 0 | 0 | 0 | 0 | 8 | 0 | 0
|  | .. |  |  |  |  | .. |  | 3
73 | 979081111R00 | Odvoz suti a vybour. hmot na skládku do 1 km | t | 1.1044 |  | 0 |  |  | 2 | 8 | 0 | 3 | 1 | 0 | 0 | 0 | 0 | 0 | 8 | 0 | 0
|  | . |  |  |  |  | . |  | 3
74 | 979081121R00 | Příplatek k odvozu za každý další 1 km | t | 11.0436 |  | 0 |  |  | 2 | 8 | 0 | 3 | 1 | 0 | 0 | 0 | 0 | 0 | 8 | 0 | 0
|  | . |  |  |  |  | . |  | 3
75 | 979082111R00 | Vnitrostaveništní doprava suti do 10 m | t | 1.1044 |  | 0 |  |  | 2 | 8 | 0 | 3 | 1 | 0 | 0 | 0 | 0 | 0 | 8 | 0 | 0
|  | . |  |  |  |  | . |  | 3
76 | 979082121R00 | Příplatek k vnitrost. dopravě suti za dalších 5 m | t | 5.5218 |  | 0 |  |  | 2 | 8 | 0 | 3 | 1 | 0 | 0 | 0 | 0 | 0 | 8 | 0 | 0
|  | . |  |  |  |  | . |  | 3
77 | 979087112R00 | Nakládání suti na dopravní prostředky | t | 1.1044 |  | 0 |  |  | 2 | 8 | 0 | 3 | 1 | 0 | 0 | 0 | 0 | 0 | 8 | 0 | 0
|  | . |  |  |  |  | . |  | 3
78 | 979999997R00 | Poplatek za skládku čistá suť | t | 1.1044 |  | 0 |  |  | 2 | 8 | 0 | 3 | 1 | 0 | 0 | 0 | 0 | 0 | 8 | 0 | 0
|  | včetně likvidace nebezpečného odpadu |  |  |  |  | včetně likvidace nebezpečného odpadu |  | 3
| Celkem za | D96 Přesuny suti a vybouraných hmot |  |  |  | 0 |  |  | 4 |  |  |  |  | 0 | 0 | 0 | 0 | 0