## Pokyny pro vyplnění (hidden)
Pokyny pro vyplnění
Ve všech listech tohoto souboru můžete měnit pouze buňky s modrým pozadím. Jedná se o tyto údaje : - údaje o firmě - jednotkové ceny položek zadané na maximálně dvě desetinná místa

## Stavba
#RTSROZP# | Položkový rozpočet stavby
| Stavba: |  | 01 | MĚSTO KRNOV - BIKEPARK
| Objekt: |  | 01 | TRIBUNA, PŘEVLÉKÁRNA
1070 | Rozpočet: |  | 0001 | Stavební práce
| Objednatel: |  | Město Krnov |  |  |  | IČO: | 00296139
|  |  | Hlavní náměstí 96/1 |  |  |  | DIČ: | CZ00296139
794 01 Krnov 1
| Projektant: | [5 empty] | IČO:
DIČ:
| Zhotovitel: | [5 empty] | IČO:
DIČ:
| Vypracoval: |  | EDS Trade s.r.o.
| Rozpis ceny | [6 empty] | Celkem
HSV | HSV | [6 empty] | 0
PSV | PSV | [6 empty] | 0
MON | MON | [6 empty] | 0
VN | Vedlejší náklady | [6 empty] | 0
ON | Ostatní náklady | [6 empty] | 0
| Celkem | [6 empty] | 0
Rekapitulace daní
| Základ pro sníženou DPH |  |  | 15 | % | 0 |  |  | CZK
| Snížená DPH |  |  | 15 | % | 0 |  |  | CZK
| Základ pro základní DPH |  |  | 21 | % | 0 |  |  | CZK
| Základní DPH |  |  | 21 | % | 0 |  |  | CZK
| Zaokrouhlení |  |  |  |  | 0 |  |  | CZK
| Cena celkem bez DPH |  |  |  |  | 239020.05 |  |  | CZK
| Cena celkem s DPH |  |  |  |  | 0 |  |  | CZK
|  | v |  |  | dne |  | 2026-07-29
|  |  | Za zhotovitele |  |  |  | Za objednatele
Rekapitulace dílčích částí
#CASTI>> | Číslo | Název |  |  | Základ pro sníženou DPH | Základ pro základní DPH | DPH celkem | Cena celkem | %
1 | Stavba |  |  |  | 0 | 239020.05 | 50194.21 | 289214.26 | 100
2 | 01 | TRIBUNA, PŘEVLÉKÁRNA |  |  | 0 | 239020.05 | 50194.21 | 289214.26 | 100
3 | 0001 | Stavební práce |  |  | 0 | 239020.05 | 50194.21 | 289214.26 | 100
| Celkem za stavbu |  |  |  | 0 | 239020.05 | 50194.21 | 289214.26 | 100
Rekapitulace dílů
| Číslo | Název |  |  | Typ dílu |  |  | Celkem | %
| 1 | Zemní práce |  |  | HSV |  |  | 0
| 2 | Základy a zvláštní zakládání |  |  | HSV |  |  | 0
| 95 | Dokončovací konstrukce na pozemních stavbách |  |  | HSV |  |  | 0
| 99 | Staveništní přesun hmot |  |  | HSV |  |  | 0
| 762 | Konstrukce tesařské |  |  | PSV |  |  | 0
| 766 | Konstrukce truhlářské |  |  | PSV |  |  | 0
| 767 | Konstrukce zámečnické |  |  | PSV |  |  | 0
| 783 | Nátěry |  |  | PSV |  |  | 0
| M43 | Montáže ocelových konstrukcí |  |  | MON |  |  | 0
| Cena celkem | [6 empty] | 0 | 0
Note on C13: PSČ
Note on D11: Název
Note on D12: Ulice
Note on D13: Ulice
Note on I11: IČO
Note on I12: DIČ

## VzorPolozky (hidden)
Položkový rozpočet
S:
O:
R:

## 01 0001 Pol
Položkový rozpočet | [25 empty] | #TypZaznamu#
S: | 01 | MĚSTO KRNOV - BIKEPARK | [23 empty] | STA
O: | 01 | TRIBUNA, PŘEVLÉKÁRNA | [20 empty] | STA |  |  | OBJ
R: | 0001 | Stavební práce | [23 empty] | ROZ
P.č. | Číslo položky | Název položky | MJ | množství | cena / MJ | Celkem | Dodávka | Dodávka celk. | Montáž | Montáž celk. | DPH | cena s DPH | hmotnost / MJ | hmotnost celk.(t) | dem. hmotnost / MJ | dem. hmotnost celk.(t) | Ceník | Cen. soustava / platnost | Cenová úroveň | Nhod / MJ | Nhod celk. | Dodavatel
Díl: | 1 | Zemní práce |  |  |  | 0 |  | 0 |  | 4325.51 |  | 0 |  | 0 |  | 0 |  |  |  |  | 12.39 |  |  |  |  | DIL
1 | 139601102 | Ruční výkop jam, rýh a šachet v hornině tř. 3 | m3 | 2.05 |  | 0 | 0 | 0 | 1018 | 2086.9 | 21 | 0 | 0 | 0 | 0 | 0 |  | RTS 17/ I | RTS 17/ I | 3.533 | 7.24 |  |  |  |  | POL1_
|  | Převl : 0,8*0,25*0,25*4 |  | 0.2 | [21 empty] | VV | 0
|  | Trib 1 : 0,8*0,25*0,25*17 |  | 0.85 | [21 empty] | VV | 0
|  | Trib 2 : 0,8*0,25*0,25*20 |  | 1 | [21 empty] | VV | 0
2 | 162501102 | Vodorovné přemístění výkopku z hor.1-4 do 3000 m | m3 | 2.05 |  | 0 | 0 | 0 | 133 | 272.65 | 21 | 0 | 0 | 0 | 0 | 0 |  | RTS 17/ I | RTS 17/ I | 0.011 | 0.02 |  |  |  |  | POL1_
3 | 162201203 | Vodorovné přemíst.výkopku, kolečko hor.1-4, do 10m | m3 | 2.05 |  | 0 | 0 | 0 | 177.5 | 363.88 | 21 | 0 | 0 | 0 | 0 | 0 |  | RTS 17/ I | RTS 17/ I | 0.668 | 1.37 |  |  |  |  | POL1_
4 | 162201210 | Příplatek za dalš.10 m, kolečko, výkop. z hor.1- 4 | m3 | 4.1 |  | 0 | 0 | 0 | 157 | 643.7 | 21 | 0 | 0 | 0 | 0 | 0 |  | RTS 17/ I | RTS 17/ I | 0.591 | 2.42 |  |  |  |  | POL1_
|  | 2,05*2 |  | 4.1 | [21 empty] | VV | 0
5 | 167101101 | Nakládání výkopku z hor.1-4 v množství do 100 m3 | m3 | 2.05 |  | 0 | 0 | 0 | 195.5 | 400.78 | 21 | 0 | 0 | 0 | 0 | 0 |  | RTS 17/ I | RTS 17/ I | 0.652 | 1.34 |  |  |  |  | POL1_
6 | 171201111 | Uložení sypaniny na skládku bez poplatku | m3 | 2.05 |  | 0 | 0 | 0 | 12 | 24.6 | 21 | 0 | 0 | 0 | 0 | 0 |  | Vlastní | Indiv | 0 | 0 |  |  |  |  | POL1_
7 | 199000002 | Poplatek za skládku horniny 1- 4 | m3 | 2.05 |  | 0 | 0 | 0 | 260 | 533 | 21 | 0 | 0 | 0 | 0 | 0 |  | RTS 17/ I | RTS 17/ I | 0 | 0 |  |  |  |  | POL1_
Díl: | 2 | Základy a zvláštní zakládání |  |  |  | 0 |  | 5329.31 |  | 2959.27 |  | 0 |  | 5.42 |  | 0 |  |  |  |  | 9.41 |  |  |  |  | DIL
8 | 275313611 | Beton základových patek prostý C 16/20 | m3 | 2.05 |  | 0 | 2115.1 | 4335.96 | 234.9 | 481.55 | 21 | 0 | 2.525 | 5.18 | 0 | 0 |  | RTS 17/ I | RTS 17/ I | 0.477 | 0.98 |  |  |  |  | POL1_
9 | 275351215 | Bednění stěn základových patek - zřízení | m2 | 6.15 |  | 0 | 161.52 | 993.35 | 307.98 | 1894.08 | 21 | 0 | 0.0392 | 0.24 | 0 | 0 |  | RTS 17/ I | RTS 17/ I | 1.05 | 6.46 |  |  |  |  | POL1_
|  | Převl : 0,25*4*0,15*4 |  | 0.6 | [21 empty] | VV | 0
|  | Trib 1 : 0,25*4*0,15*17 |  | 2.55 | [21 empty] | VV | 0
|  | Trib 2 : 0,25*4*0,15*20 |  | 3 | [21 empty] | VV | 0
10 | 275351216 | Bednění stěn základových patek - odstranění | m2 | 6.15 |  | 0 | 0 | 0 | 94.9 | 583.64 | 21 | 0 | 0 | 0 | 0 | 0 |  | RTS 17/ I | RTS 17/ I | 0.32 | 1.97 |  |  |  |  | POL1_
Díl: | 95 | Dokončovací konstrukce na pozemních stavbách |  |  |  | 0 |  | 28734.44 |  | 13249.56 |  | 0 |  | 0 |  | 0 |  |  |  |  | 36.9 |  |  |  |  | DIL
11 | 953981206 | Chemické kotvy, beton, hl. 200 mm, M8 | kus | 164 |  | 0 | 175.21 | 28734.44 | 80.79 | 13249.56 | 21 | 0 | 0 | 0 | 0 | 0 |  | RTS 17/ I | RTS 17/ I | 0.225 | 36.9 |  |  |  |  | POL1_
|  | (4+17+20)*4 |  | 164 | [21 empty] | VV | 0
Díl: | 99 | Staveništní přesun hmot |  |  |  | 0 |  | 0 |  | 1663.12 |  | 0 |  | 0 |  | 0 |  |  |  |  | 1.05 |  |  |  |  | DIL
12 | 998152111 | Přesun hmot, zdi a valy samostatné z dílců do 20 m | t | 5.4173 |  | 0 | 0 | 0 | 307 | 1663.12 | 21 | 0 | 0 | 0 | 0 | 0 |  | RTS 17/ I | RTS 17/ I | 0.194 | 1.05 |  |  |  |  | POL7_
Díl: | 762 | Konstrukce tesařské |  |  |  | 0 |  | 69731.37 |  | 69114.64 |  | 0 |  | 4.68 |  | 0 |  |  |  |  | 226.03 |  |  |  |  | DIL
13 | 762085140 | Hoblování viditelných částí krovu čtyřstranné | m | 370.1654 |  | 0 | 0 | 0 | 50 | 18508.27 | 21 | 0 | 0 | 0 | 0 | 0 |  | RTS 17/ I | Indiv | 0.34 | 125.86 |  |  |  |  | POL1_
|  | 25,76+301,7254+2,2+40,48 |  | 370.1654 | [21 empty] | VV | 0
14 | 762112110 | Montáž konstrukce stěn z řeziva hraněn. do 120 cm2 | m | 25.76 |  | 0 | 7.48 | 192.68 | 88.42 | 2277.7 | 21 | 0 | 0.0002 | 0.01 | 0 | 0 |  | RTS 17/ I | RTS 17/ I | 0.252 | 6.49 |  |  |  |  | POL1_
|  | převl : | [23 empty] | VV | 0
|  | krokve 14x7 : 2,32*5 |  | 11.6 | [21 empty] | VV | 0
|  | trib 1 : | [23 empty] | VV | 0
|  | hran 10x10 : 0,36+2,5+1*3 |  | 5.86 | [21 empty] | VV | 0
|  | trib 2 : | [23 empty] | VV | 0
|  | hran 10x10 : 1*4+1,8+2,5 |  | 8.3 | [21 empty] | VV | 0
15 | 762112120 | Montáž konstrukce stěn z řeziva hraněn. do 224 cm2 | m | 301.7254 |  | 0 | 7.48 | 2256.91 | 100.52 | 30329.44 | 21 | 0 | 0.0002 | 0.06 | 0 | 0 |  | RTS 17/ I | RTS 17/ I | 0.285 | 85.99 |  |  |  |  | POL1_
|  | Převl : | [23 empty] | VV | 0
|  | sloupky 14x14 : 2*1,85+2*2,1 |  | 7.9 | [21 empty] | VV | 0
|  | vaznice 14x14 : 2*2,7 |  | 5.4 | [21 empty] | VV | 0
|  | Trib 1 : | [23 empty] | VV | 0
|  | sloupky 14x14 : 1,875*5+1,2*5+0,3*5 |  | 16.875 | [21 empty] | VV | 0
|  | zábradlí 14x14 : 8,3 |  | 8.3 | [21 empty] | VV | 0
|  | podesta 14x14 : 8,3*2+0,39*9 |  | 20.11 | [21 empty] | VV | 0
|  | schodnice 30x5 : 2,5*2 |  | 5 | [21 empty] | VV | 0
|  | stupně 30x5 : 0,82*6 |  | 4.92 | [21 empty] | VV | 0
|  | Trib 2 : | [23 empty] | VV | 0
|  | sloupky 14x14 : 1*5+1,12*51,64*3+0,28*2 |  | 179.0704 | [21 empty] | VV | 0
|  | zábradlí 14x14 : 2,04+2,04+1,35+0,64+,85 |  | 6.92 | [21 empty] | VV | 0
|  | podesta 14x14 : 4,22*3+0,39*3+0,71*2+0,5 |  | 15.75 | [21 empty] | VV | 0
|  | schodnice 30x5 : 2,2*4 |  | 8.8 | [21 empty] | VV | 0
|  | stupně 30x5 : 1,89*6*2 |  | 22.68 | [21 empty] | VV | 0
16 | 762112130 | Montáž konstrukce stěn z řeziva hraněn. do 288 cm2 | m | 2.2 |  | 0 | 7.48 | 16.46 | 114.02 | 250.84 | 21 | 0 | 0.0002 | 0 | 0 | 0 |  | RTS 17/ I | RTS 17/ I | 0.321 | 0.71 |  |  |  |  | POL1_
|  | trib 2 : | [23 empty] | VV | 0
|  | střed schodnice 30x14 : 2,2 |  | 2.2 | [21 empty] | VV | 0
17 | 762195000 | Spojovací a ochranné prostředky pro montáž stěn | m3 | 8.3947 |  | 0 | 533 | 4474.39 | 0 | 0 | 21 | 0 | 0.01549 | 0.13 | 0 | 0 |  | RTS 17/ I | RTS 17/ I | 0 | 0 |  |  |  |  | POL1_
|  | 7,78184 |  | 7.7818 | [21 empty] | VV | 0
|  | terac prkna : 22,6996*0,027 |  | 0.61289 | [21 empty] | VV | 0
18 | 762313112 | Montáž svorníků, šroubů délky 300 mm, vč.dodávky M18Zn, podložka | kus | 20 |  | 0 | 0 | 0 | 150 | 3000 | 21 | 0 | 0 | 0 | 0 | 0 |  | RTS 17/ I | Indiv | 0.084 | 1.68 |  |  |  |  | POL1_
|  | trib 1 : 10 |  | 10 | [21 empty] | VV | 0
|  | trib 2 : 10 |  | 10 | [21 empty] | VV | 0
19 | 762321911 | Zavětrování s podepřením, prkny 32 mm | m | 40.48 |  | 0 | 32.47 | 1314.39 | 43.33 | 1754 | 21 | 0 | 0.00285 | 0.12 | 0 | 0 |  | RTS 17/ I | RTS 17/ I | 0.106 | 4.29 |  |  |  |  | POL1_
|  | převl : | [23 empty] | VV | 0
|  | prkna 20x140 : 3,2*2+2*2 |  | 10.4 | [21 empty] | VV | 0
|  | trib 1 : | [23 empty] | VV | 0
|  | pod terac prkno 20x5 : 8,5*2 |  | 17 | [21 empty] | VV | 0
|  | trib 2 : | [23 empty] | VV | 0
|  | pod terac prkno 20x5 : 2,18*6 |  | 13.08 | [21 empty] | VV | 0
20 | 762342203 | Montáž laťování střech, vzdálenost latí 22 - 36 cm | m2 | 6.496 |  | 0 | 0 | 0 | 57.7 | 374.82 | 21 | 0 | 0 | 0 | 0 | 0 |  | RTS 17/ I | RTS 17/ I | 0.156 | 1.01 |  |  |  |  | POL1_
|  | převl : | [23 empty] | VV | 0
|  | Latě 30x50 : 2,32*2,8 |  | 6.496 | [21 empty] | VV | 0
21 | 762313114 | Montáž svorníku M18 Zn, podložka | m | 16.92 |  | 0 | 0 | 0 | 245 | 4145.4 | 21 | 0 | 0.005 | 0.08 | 0 | 0 |  | Vlastní | Indiv | 0 | 0 |  |  |  |  | POL1_
|  | Trib 1 : 1,04*3 |  | 3.12 | [21 empty] | VV | 0
|  | Trib 2 : 2,3*3*2 |  | 13.8 | [21 empty] | VV | 0
22 | 60596002 | Řezivo - fošny, hranoly, Modřín | m3 | 7.7818 |  | 0 | 7900 | 61476.54 | 0 | 0 | 21 | 0 | 0.55 | 4.28 | 0 | 0 | SPCM | RTS 17/ I | Indiv | 0 | 0 |  |  |  |  | POL3_
|  | krokve 14x7 : 2,32*5*0,14*0,07+1,05 |  | 1.1637 | [21 empty] | VV | 0
|  | hran 10x10 : (0,36+2,5+1*3)*0,1*0,1*1,05 |  | 0.06153 | [21 empty] | VV | 0
|  | hran 10x10 : (1*4+1,8+2,5)*0,1*0,1*1,05 |  | 0.08715 | [21 empty] | VV | 0
|  | sloupky 14x14 : (2*1,85+2*2,1)*0,14*0,14*1,05 |  | 0.16258 | [21 empty] | VV | 0
|  | vaznice 14x14 : 2*2,7*0,14*0,14*1,05 |  | 0.11113 | [21 empty] | VV | 0
|  | sloupky 14x14 : (1,875*5+1,2*5+0,3*5)*0,14*0,14*1,05 |  | 0.34729 | [21 empty] | VV | 0
|  | zábradlí 14x14 : 8,3*0,14*0,14*1,05 |  | 0.17081 | [21 empty] | VV | 0
|  | podesta 14x14 : (8,3*2+0,39*9)*0,14*0,14*1,05 |  | 0.41386 | [21 empty] | VV | 0
|  | schodnice 30x5 : 2,5*2*0,3*0,05*1,05 |  | 0.07875 | [21 empty] | VV | 0
|  | stupně 30x5 : 0,82*6*0,3*0,05*1,05 |  | 0.07749 | [21 empty] | VV | 0
|  | prkna 20x140 : (3,2*2+2*2)*0,14*0,02*1,1 |  | 0.03203 | [21 empty] | VV | 0
|  | pod terac prkno 20x5 : 8,5*2*0,2*0,05*1,1 |  | 0.187 | [21 empty] | VV | 0
|  | pod terac prkno 20x5 : 2,18*6*0,2*0,05*1,1 |  | 0.14388 | [21 empty] | VV | 0
|  | střed schodnice 30x14 : 2,2*0,3*0,14*1,05 |  | 0.09702 | [21 empty] | VV | 0
|  | sloupky 14x14 : (1*5+1,12*51,64*3+0,28*2)*0,14*0,14*1,05 |  | 3.6853 | [21 empty] | VV | 0
|  | zábradlí 14x14 : (2,04+2,04+1,35+0,64+,85)*0,14*0,14*1,05 |  | 0.14241 | [21 empty] | VV | 0
|  | podesta 14x14 : (4,22*3+0,39*3+0,71*2+0,5)*0,14*0,14*1,05 |  | 0.32414 | [21 empty] | VV | 0
|  | schodnice 30x5 : 2,2*4*0,3*0,05*1,05 |  | 0.1386 | [21 empty] | VV | 0
|  | stupně 30x5 : 1,89*6*2*0,3*0,05*1,05 |  | 0.35721 | [21 empty] | VV | 0
23 | 998762202 | Přesun hmot pro tesařské konstrukce, výšky do 12 m | % | 1303.7182 |  | 0 | 0 | 0 | 6.5 | 8474.17 | 21 | 0 | 0 | 0 | 0 | 0 |  | RTS 17/ I | RTS 17/ I | 0 | 0 |  |  |  |  | POL7_
Díl: | 766 | Konstrukce truhlářské |  |  |  | 0 |  | 7199.41 |  | 20501.05 |  | 0 |  | 0.01 |  | 0 |  |  |  |  | 29.96 |  |  |  |  | DIL
24 | 766441111 | Položení podlahy teras z prken, vč.dodávky drážkované prkno 27x143 | m2 | 22.6996 |  | 0 | 317.16 | 7199.41 | 832.84 | 18905.13 | 21 | 0 | 0.00025 | 0.01 | 0 | 0 |  | RTS 17/ I | Indiv | 1.32 | 29.96 |  |  |  |  | POL1_
|  | trib 1 : 0,86*8,59 |  | 7.3874 | [21 empty] | VV | 0
|  | 0,67*8,3 |  | 5.561 | [21 empty] | VV | 0
|  | trib 2 : (2,04*4)*0,86 |  | 7.0176 | [21 empty] | VV | 0
|  | (2,04*2)*0,67 |  | 2.7336 | [21 empty] | VV | 0
25 | 766001VL | D+M věšáků | kpl | 1 |  | 0 | 0 | 0 | 1200 | 1200 | 21 | 0 | 0 | 0 | 0 | 0 |  | Vlastní | Indiv | 0 | 0 |  |  |  |  | POL1_
26 | 998766202 | Přesun hmot pro truhlářské konstr., výšky do 12 m | % | 273.0454 |  | 0 | 0 | 0 | 1.45 | 395.92 | 21 | 0 | 0 | 0 | 0 | 0 |  | RTS 17/ I | RTS 17/ I | 0 | 0 |  |  |  |  | POL7_
Díl: | 767 | Konstrukce zámečnické |  |  |  | 0 |  | 1822.04 |  | 17952.06 |  | 0 |  | 0.01 |  | 0 |  |  |  |  | 49.86 |  |  |  |  | DIL
27 | 767995102 | Výroba a montáž kov. atypických konstr. do 10 kg, stavitelná patka pozink | kg | 164 |  | 0 | 11.11 | 1822.04 | 107.39 | 17611.96 | 21 | 0 | 6e-05 | 0.01 | 0 | 0 |  | RTS 17/ I | RTS 17/ I | 0.304 | 49.86 |  |  |  |  | POL1_
|  | Patka odhad 4 kg : (4+17+20)*4 |  | 164 | [21 empty] | VV | 0
28 | 998767201 | Přesun hmot pro zámečnické konstr., výšky do 6 m | % | 194.34 |  | 0 | 0 | 0 | 1.75 | 340.1 | 21 | 0 | 0 | 0 | 0 | 0 |  | RTS 17/ I | RTS 17/ I | 0 | 0 |  |  |  |  | POL7_
Díl: | 783 | Nátěry |  |  |  | 0 |  | 6362.98 |  | 5903 |  | 0 |  | 0.03 |  | 0 |  |  |  |  | 10.48 |  |  |  |  | DIL
29 | 783711101 | Nátěr olejový tesařských konstrukcí, napuštění | m2 | 255.5413 |  | 0 | 24.9 | 6362.98 | 23.1 | 5903 | 21 | 0 | 0.00013 | 0.03 | 0 | 0 |  | RTS 17/ I | Indiv | 0.041 | 10.48 |  |  |  |  | POL1_
|  | krokve 14x7 : 2,32*5*0,21*2 |  | 4.872 | [21 empty] | VV | 0
|  | hran 10x10 : (0,36+2,5+1*3)*0,4 |  | 2.344 | [21 empty] | VV | 0
|  | hran 10x10 : (1*4+1,8+2,5)*0,4 |  | 3.32 | [21 empty] | VV | 0
|  | sloupky 14x14 : (2*1,85+2*2,1)*0,28*2 |  | 4.424 | [21 empty] | VV | 0
|  | vaznice 14x14 : (2*2,7)*0,28*2 |  | 3.024 | [21 empty] | VV | 0
|  | sloupky 14x14 : (1,875*5+1,2*5+0,3*5)*0,28*2 |  | 9.45 | [21 empty] | VV | 0
|  | zábradlí 14x14 : 8,3*0,28*2 |  | 4.648 | [21 empty] | VV | 0
|  | podesta 14x14 : (8,3*2+0,39*9)*0,28*2 |  | 11.2616 | [21 empty] | VV | 0
|  | schodnice 30x5 : 2,5*2*0,35*2 |  | 3.5 | [21 empty] | VV | 0
|  | stupně 30x5 : 0,82*6*0,35*2 |  | 3.444 | [21 empty] | VV | 0
|  | sloupky 14x14 : (1*5+1,12*51,64*3+0,28*2)*0,28*2 |  | 100.2794 | [21 empty] | VV | 0
|  | zábradlí 14x14 : (2,04+2,04+1,35+0,64+,85)*0,28*2 |  | 3.8752 | [21 empty] | VV | 0
|  | podesta 14x14 : (4,22*3+0,39*3+0,71*2+0,5)*0,28*2 |  | 8.82 | [21 empty] | VV | 0
|  | schodnice 30x5 : 2,2*4*0,35*2 |  | 6.16 | [21 empty] | VV | 0
|  | stupně 30x5 : 1,89*6*2*0,35*2 |  | 15.876 | [21 empty] | VV | 0
|  | střed schodnice 30x14 : 2,2*0,44*2 |  | 1.936 | [21 empty] | VV | 0
|  | prkna 20x140 : (3,2*2+2*2)*0,16*2 |  | 3.328 | [21 empty] | VV | 0
|  | pod terac prkno 20x5 : 8,5*2*0,25*2 |  | 8.5 | [21 empty] | VV | 0
|  | pod terac prkno 20x5 : 2,18*6*0,25*2 |  | 6.54 | [21 empty] | VV | 0
|  | trib 1 : 0,86*8,59*2,2 |  | 16.2523 | [21 empty] | VV | 0
|  | 0,67*8,3*2,2 |  | 12.2342 | [21 empty] | VV | 0
|  | trib 2 : (2,04*4)*0,86*2,2 |  | 15.4387 | [21 empty] | VV | 0
|  | (2,04*2)*0,67*2,2 |  | 6.0139 | [21 empty] | VV | 0
Díl: | M43 | Montáže ocelových konstrukcí |  |  |  | 0 |  | 0 |  | 5364.66 |  | 0 |  | 0 |  | 0 |  |  |  |  | 0 |  |  |  |  | DIL
30 | 430841210 | Krytina tvarov. plech ALUZINK, šroub M 6x15, vč.závětrné lišty | m2 | 6.748 |  | 0 | 0 | 0 | 795 | 5364.66 | 21 | 0 | 0 | 0 | 0 | 0 |  | RTS 17/ I | Indiv | 0 | 0 |  |  |  |  | POL1_
|  | Převl : 2,41*2,8 |  | 6.748 | [21 empty] | VV | 0
[24 empty] | 15 | 21
END