## KrycíList
Krycí list [ceny uvedeny v Kč]
Zakázka : | SPC K,L,M - zateplení a venkovní přízemí
Faktura :
Zakázka číslo : |  |  |  | Umístění :
Stavební objekt číslo : |  |  |  | Investor :
Rozpočet číslo : |  |  |  | Objednal :
Dodatek číslo : |  |  |  | Projektant :
Archivní číslo : |  |  |  | Zpracoval :
Datum : |  | 20/04/2017
Kurz měny : |  | 1 Kč za 1 Kč |  | Soubor : | C:\RozpNz\Data\Kovařík - 254, SPC K- zateplení venkovního přízemí.o32
Rozpočtové náklady |  |  |  |  | Ostatní náklady
Oddíly | Dodávka | Montáž | HZS | Přirážky | Název nákladu |  |  | Částka | Sazba DPH
HSV | 0 | 0 | 0 | 0
PSV | 0 | 0 | 0 | 0
MON | 0 | 0 | 0 | 0
VRN | 0 | 0 | 0 | 0
OST | 0 | 0 | 0 | 0
Celkem | 0 | 0 | 0 | 0
Základní rozpočtové náklady |  |  | 0
Přirážky |  |  | 0
Celkové rozpočtové náklady (bezDPH) |  |  | 0 |  | Celkové ostatní náklady |  |  | 0
Daň z přidané hodnoty (Rozpočet+Ostatní) |  |  |  |  | Dílčí DPH
Sazba[%] | Základ |  | Daň |  |  | Základna |  | Daň
21 | 0 |  | 0 |  |  | 0 |  | 0
15 | 0 |  | 0 |  |  | 0 |  | 0
0 | 0 |  | 0 |  |  | 0 |  | 0
| 0 |  | 0 |  |  |  |  | 0
Celkové náklady (Rozpočet +Ostatní) vč. DPH |  |  |  |  | Účelové měrné jednotky (bez DPH)
0 |  |  |  |  | Název MJ |  |  | Počet MJ | Náklady/MJ
Vypracoval: |  |  | Odsouhlasil: |  |  |  | Razítko:

## Rekap
Rekapitulace
| Zakázka : |  | 0 |  |  | SPC K,L,M - zateplení a venkovní přízemí | [7 empty] | .
|  |  | 0 |  |  | 0 | 0 | [6 empty] | .
[6 empty] | 0 | [7 empty] | .
| Objekt | Oddíl | Druh | Ř | Číslo(SKP) | Popis řádku | Celkem | Dodávka | Montáž | HZS | Přirážky | Hm1[t] | Hm2[t] | .
[6 empty] | SPC K |  | 194022.85 | 313182.7944 | 0 | 0 | 12.1435 | 3.0625 | .
| 001 |  | B |  |  | zateplení podhledu ochozu - podlah bytů 2np SPC K |  | 83742.12 | 92910.8608 |  |  | 6.4802 | 0.187
|  | 061 | O |  | HSV | úpravy povrchu vnitřní |  |  | 12006 |  |  | 0.78143
|  | 062 | O |  | HSV | úpravy povrchu vnější |  |  | 49205.828 |  |  | 0.17728
|  | 094 | O |  | HSV | lešení a stavební výtahy |  |  | 15955.38
|  | 096 | O |  | HSV | bourání a demolice konstrukcí |  |  | 360.4238
|  | 097 | O |  | HSV | proražení otvorů a ost.bour.práce |  |  | 2222.8 |  |  | 0.02329 | 0.187
|  | 099 | O |  | HSV | přesun hmot |  |  | 692.3094
|  | 713 | O |  | PSV | izolace tepelné |  | 83742.12 | 11468.1196 |  |  | 5.4982
|  | 921 | O |  | MON | elektromontáže |  |  | 1000
| 002 |  | B |  |  | výměna oken ochozu SPC K |  | 110280.73 | 52776.9949 |  |  | 3.0495 | 1.0955
|  | 061 | O |  | HSV | upravy povrchu vnitrni |  |  | 4013.195 |  |  | 1.0101
|  | 062 | O |  | HSV | úpravy povrchu vnější |  |  | 3816.925 |  |  | 0.98731
|  | 064 | O |  | HSV | vyplne otvoru |  | 95998 | 8343.325 |  |  | 0.82757
|  | 094 | O |  | HSV | leseni a stavebni vytahy |  |  | 3933 |  |  | 0.12176
|  | 095 | O |  | HSV | různé dokončovací konstrukce |  |  | 4774 |  |  | 0.00237
|  | 096 | O |  | HSV | bourani a demolice konstrukci |  |  | 13394.3326 |  |  | 0.019983 | 1.0955
|  | 099 | O |  | HSV | presun hmot |  |  | 2093.2353
|  | 766 | O |  | PSV | konstrukce truhlarske |  | 14282.73 | 9025.702 |  |  | 0.05309
|  | 783 | O |  | PSV | nátěry |  |  | 1463.28 |  |  | 0.003885
|  | 784 | O |  | PSV | malby |  |  | 1920 |  |  | 0.02343
| 003 |  | B |  |  | dekorativní omítka stěn ochozu SPC K |  |  | 167494.9387 |  |  | 2.6137 | 1.78
|  | 011 | O |  | HSV | přípravné a přidružené práce |  |  | 720
|  | 062 | O |  | HSV | úpravy povrchu vnější |  |  | 156603.692 |  |  | 2.6133
|  | 094 | O |  | HSV | lešení a stavební výtahy |  |  | 3183.84
|  | 095 | O |  | HSV | různé dokončovací konstrukce |  |  | 1198.093 |  |  | 0.0004007
|  | 096 | O |  | HSV | bourání a demolice konstrukcí |  |  | 2326.638
|  | 097 | O |  | HSV | proražení otvorů a ost.bour.práce |  |  | 1620 |  |  |  | 1.78
|  | 099 | O |  | HSV | přesun hmot |  |  | 1842.6757
.

## Rozpočet
.Hdr | Objekt | Oddíl | Druh | Řádek | Číslo(SKP) | Název | Množství [Mj] | Mj | Sazba [Kč] | Cena celkem | Dodávka | Montáž | HZS | Přirážky | Hmoty1[t] za Mj | Hmoty2[t] za Mj | Normohodiny | Mzdy | % Dph | Cena vč. DPH
Položkový rozpočet
| Zakázka : |  | 0 |  |  | SPC K,L,M - zateplení a venkovní přízemí
|  |  | 0 |  |  | 0 | 0
[6 empty] | 0 | [14 empty] | .
| Objekt | Oddíl | Druh | Ř | Číslo(SKP) | Popis řádku | Množství Mj | Mj | Sazba | Cena celkem | Dodávka | Montáž | HZS | Přirážky | Hm1[t]/Mj | Hm2[t]/Mj | Nhod/Mj | Mzdy/Mj | % Dph | Cena vč. DPH
|  |  | 0 |  |  | SPC K |  |  |  | 0 | 0 | 0 | 0 | 0 | 12.1435 | 3.0625 | 622.1371 | 69499.0869 | 0 | 0
| 001 |  | B |  |  | zateplení podhledu ochozu - podlah bytů 2np SPC K |  |  |  | 0 | 0 | 0 | 0 | 0 | 6.4802 | 0.187 | 120.3919 | 15055.848 | 0 | 0
|  | 061 | O |  | HSV | úpravy povrchu vnitřní |  |  |  | 0 | 0 | 0 | 0 | 0 | 0.78143 | 0 | 21.746 | 2524.9882 | 0 | 0
Seznam položek pro oddíl :
|  |  | P | 1 | 611325223 | Vápenocementová štuková omítka malých ploch do 1,0 m2 na stropech | 17 | kus |  | 0 |  | 0 |  |  | 0.0415 | 0 | 0.888 | 105.077 | 15 | 0
[6 empty] | 14+3 | 17
|  |  | P | 2 | 621215102 | Oprava kontaktního zateplení podhledů z polystyrenových desek tloušťky do 40 mm plochy do 0,25m2 | 14 | kus |  | 0 |  | 0 |  |  | 0.0031373 | 0 | 0.475 | 52.7628 | 15 | 0
|  |  | P | 3 | 621215104 | Oprava kontaktního zateplení podhledů z polystyrenových desek tloušťky do 40 mm plochy do 1,0m2 | 3 | kus |  | 0 |  | 0 |  |  | 0.01067 | 0 | 0 | 0 | 15 | 0
[6 empty] | oprava a zaplnění rýhy v podhledu nad hlavním vstupem | 0
[6 empty] | po demontáži světlíku | 0
[6 empty] | 3 | 3
|  | 062 | O |  | HSV | úpravy povrchu vnější |  |  |  | 0 | 0 | 0 | 0 | 0 | 0.17728 | 0 | 73.4111 | 9616.8515 | 0 | 0
Seznam položek pro oddíl :
|  |  | P | 1 | 621611132 | Nátěr silikátový dvojnásobný vnějších omítaných podhledů včetně penetrace provedený ručně | 170.452 | m2 |  | 0 |  | 0 |  |  | 0.0006 | 0 | 0.24 | 31.44 | 15 | 0
[6 empty] | 0,2*21,3*2 | 8.52
[6 empty] | 0,2*20,3*2 | 8.12
[6 empty] | 2,15*21,3*2 | 91.59
[6 empty] | 2,15*15,8*2 | 67.94
[6 empty] | -0,37*0,76*15 | -4.218
[6 empty] | -0,3*1,25*4 | -1.5
|  |  | P | 2 | 623611132 | Nátěr silikátový dvojnásobný vnějších omítaných pilířů nebo sloupů včetně penetrace ručně | 125.01 | m2 |  | 0 |  | 0 |  |  | 0.0006 | 0 | 0.26 | 34.06 | 15 | 0
[6 empty] | 0,37*2,7*15*2 | 29.97
[6 empty] | 0,76*2,7*15*2 | 61.56
[6 empty] | 0,3*2,7*4*2 | 6.48
[6 empty] | 1,25*2,7*4*2 | 27
|  | 094 | O |  | HSV | lešení a stavební výtahy |  |  |  | 0 | 0 | 0 | 0 | 0 | 0 | 0 | 0 | 0 | 0 | 0
Seznam položek pro oddíl :
|  |  | P | 1 | 949111111 | Lešení lehké pomocné kozové trubkové o výšce lešeňové podlahy do 1,2 m | 198.45 | m2 |  | 0 |  | 0 |  |  | 0 | 0 | 0 | 0 | 15 | 0
[6 empty] | 14*2 | 28
[6 empty] | 170,45 | 170.45
|  | 096 | O |  | HSV | bourání a demolice konstrukcí |  |  |  | 0 | 0 | 0 | 0 | 0 | 0 | 0 | 0.26778 | 22.1993 | 0 | 0
Seznam položek pro oddíl :
|  |  | U | 1 | 979082111 | Vnitrostaveništní vodorovná doprava suti a vybouraných hmot do 10 m | 0.187 | t |  | 0 |  | 0 |  |  | 0 | 0 | 0.942 | 78.0918 | 15 | 0
|  |  | U | 2 | 979081111 | Odvoz suti a vybouraných hmot na skládku do 1 km | 0.187 | t |  | 0 |  | 0 |  |  | 0 | 0 | 0.49 | 40.621 | 15 | 0
|  |  | U | 3 | 979081121 | Odvoz suti a vybouraných hmot na skládku ZKD 1 km přes 1 km | 2.244 | t |  | 0 |  | 0 |  |  | 0 | 0 | 0 | 0 | 15 | 0
|  |  | U | 4 | 979098231 | Poplatek za uložení stavebního směsného odpadu na skládce (skládkovné) | 0.187 | t |  | 0 |  | 0 |  |  | 0 | 0 | 0 | 0 | 15 | 0
|  | 097 | O |  | HSV | proražení otvorů a ost.bour.práce |  |  |  | 0 | 0 | 0 | 0 | 0 | 0.02329 | 0.187 | 0 | 0 | 0 | 0
Seznam položek pro oddíl :
|  |  | P | 1 | 972085391 | Vybourání tvorů v podhledu stropu rabicovém pl do 0,25 m2 | 14 | kus |  | 0 |  | 0 |  |  | 0.00137 | 0.011 | 0 | 0 | 15 | 0
[6 empty] | 4*2 | 8
[6 empty] | 3*2 | 6
|  |  | P | 2 | 972085371 | Vybourání pásového svetlíku v podhledu | 3 | m2 |  | 0 |  | 0 |  |  | 0.00137 | 0.011 | 0 | 0 | 15 | 0
|  | 099 | O |  | HSV | přesun hmot |  |  |  | 0 | 0 | 0 | 0 | 0 | 0 | 0 | 2.5512 | 211.4973 | 0 | 0
Seznam položek pro oddíl :
|  |  | U | 1 | 999281111 | Přesun hmot pro opravy a údržbu budov v do 25 m | 0.982 | t |  | 0 |  | 0 |  |  | 0 | 0 | 2.598 | 215.3742 | 15 | 0
|  | 713 | O |  | PSV | izolace tepelné |  |  |  | 0 | 0 | 0 | 0 | 0 | 5.4982 | 0 | 22.4158 | 2680.3118 | 0 | 0
Seznam položek pro oddíl :
|  |  | P | 1 | 713112223 | Montáž foukané tepelné izolace z minerálních vláken tl 600 mm vodorovné | 140.98 | m2 |  | 0 |  | 0 |  |  | 0 | 0 | 0.159 | 19.012 | 15 | 0
[6 empty] | izolace celého prostoru dutiny která má rozměr v.60cm š.1,9m | 0
[6 empty] | 1,9*21,3*2 | 80.94
[6 empty] | 1,9*15,8*2 | 60.04
|  |  | S | 2 | 63151100 | MINERÁLNÍ VATA FOUKANÁ-40 - 60 Kg/m3, λD = 0,04W/(m.K) | 84.588 | m3 |  | 0 | 0 |  |  |  | 0.065 | 0 | 0 | 0 | 15 | 0
například Granulát R - Rotaflex - skelné vlákno- Deklarovaná hodnota tepelné vodivosti v závislosti na objemové hmotnosti:40-60 Kg/m3, λD = 0,04W/(m.K)
[6 empty] | 0,6*1,9*21,3*2 | 48.564
[6 empty] | 0,6*1,9*15,8*2 | 36.024
|  |  | U | 3 | 998713201 | Přesun hmot pro izolace tepelné v objektech v do 6 m | 935.5433 | % |  | 0 |  | 0 |  |  | 0 | 0 | 0 | 0 | 15 | 0
|  | 921 | O |  | MON | elektromontáže |  |  |  | 0 | 0 | 0 | 0 | 0 | 0 | 0 | 0 | 0 | 0 | 0
Seznam položek pro oddíl :
|  |  | P | 1 | 921 | odpojení,demontáž a zaslepení přívodů svetel v pohledu u vstupu po demontáži světlíku | 4 | h |  | 0 |  | 0 |  |  | 0 | 0 | 0 | 0 | 15 | 0
| 002 |  | B |  |  | výměna oken ochozu SPC K |  |  |  | 0 | 0 | 0 | 0 | 0 | 3.0495 | 1.0955 | 135.4703 | 11834.2288 | 0 | 0
|  | 061 | O |  | HSV | upravy povrchu vnitrni |  |  |  | 0 | 0 | 0 | 0 | 0 | 1.0101 | 0 | 10.3072 | 960.8115 | 0 | 0
Seznam položek pro oddíl :
|  |  | P | 1 | 612425931 | Omítka vápenná štuková vnitřního ostění okenního nebo dveřního | 5.165 | m2 |  | 0 |  | 0 |  |  | 0.057307 | 0 | 0.998 | 98.1966 | 15 | 0
[6 empty] | ostění vnitřní oken a dveří | 0
[6 empty] | 0,6*0,1*11*2 | 1.32
[6 empty] | 6,2*0,1 | 0.62
[6 empty] | 2,3*0,1 | 0.23
[6 empty] | 2,6*0,1*2 | 0.52
[6 empty] | 1*0,1*2 | 0.2
[6 empty] | 6,25*0,1 | 0.625
[6 empty] | 4,2*0,1 | 0.42
[6 empty] | 1,15*0,1*3 | 0.345
[6 empty] | 2,65*0,1 | 0.265
[6 empty] | 4,15*0,1 | 0.415
[6 empty] | 2,05*0,1 | 0.205
|  |  | P | 2 | 629451112 | Vyrovnávací vrstva pod parapety z MC š do 300 mm | 34.35 | m |  | 0 |  | 0 |  |  | 0.02079 | 0 | 0.15 | 13.206 | 15 | 0
|  | 062 | O |  | HSV | úpravy povrchu vnější |  |  |  | 0 | 0 | 0 | 0 | 0 | 0.98731 | 0 | 9.7907 | 977.6009 | 0 | 0
Seznam položek pro oddíl :
|  |  | P | 1 | 612425921 | Omítka vápenná hladká vnej ostění okenního nebo dveřního | 5.165 | m2 |  | 0 |  | 0 |  |  | 0.05289 | 0 | 0.898 | 101.4472 | 15 | 0
[6 empty] | ostění vnější oken a dveří | 0
[6 empty] | 0,6*0,1*11*2 | 1.32
[6 empty] | 6,2*0,1 | 0.62
[6 empty] | 2,3*0,1 | 0.23
[6 empty] | 2,6*0,1*2 | 0.52
[6 empty] | 1*0,1*2 | 0.2
[6 empty] | 6,25*0,1 | 0.625
[6 empty] | 4,2*0,1 | 0.42
[6 empty] | 1,15*0,1*3 | 0.345
[6 empty] | 2,65*0,1 | 0.265
[6 empty] | 4,15*0,1 | 0.415
[6 empty] | 2,05*0,1 | 0.205
|  |  | P | 2 | 629451112 | Vyrovnávací vrstva pod klempířské prvky z MC š do 300 mm | 34.35 | m |  | 0 |  | 0 |  |  | 0.02079 | 0 | 0.15 | 13.206 | 15 | 0
[6 empty] | 34,35 | 34.35
|  | 064 | O |  | HSV | vyplne otvoru |  |  |  | 0 | 0 | 0 | 0 | 0 | 0.82757 | 0 | 28.0064 | 2444.9954 | 0 | 0
Seznam položek pro oddíl :
|  |  | P | 1 | 648991111 | Osazování parapetních desek z plastických hmot š do 200 mm na MC | 34.35 | m |  | 0 |  | 0 |  |  | 0.008846 | 0 | 0.321 | 28.3902 | 15 | 0
[6 empty] | 6,25+4,2 | 10.45
[6 empty] | 1,15*3 | 3.45
[6 empty] | 2,65 | 2.65
[6 empty] | 4,15*2 | 8.3
[6 empty] | 4,8 | 4.8
[6 empty] | 2,65 | 2.65
[6 empty] | 2,05 | 2.05
|  |  | P | 2 | 641991611 | Osazování rámů pro okna z plastů do 1 m2 na montážní pěnu | 6 | kus |  | 0 |  | 0 |  |  | 0.000576 | 0 | 0.9 | 78.06 | 15 | 0
|  |  | S | 3 | 48976060 | okno plast bílé 600 x 1150, sklopné, izol dvojsklo | 3 | kus |  | 0 | 0 |  |  |  | 0.012 | 0 | 0 | 0 | 15 | 0
|  |  | S | 4 | 489760605 | okno plast bílé 600 x 2050, sklopné, izol dvojsklo | 1 | kus |  | 0 | 0 |  |  |  | 0.012 | 0 | 0 | 0 | 15 | 0
|  |  | S | 5 | 489760606 | okno plast bílé 600 x 2650, sklopné, izol dvojsklo | 2 | kus |  | 0 | 0 |  |  |  | 0.012 | 0 | 0 | 0 | 15 | 0
|  |  | P | 6 | 641991721 | Osazování rámů oken plastových do 4 m2 na montážní pěnu | 5 | kus |  | 0 |  | 0 |  |  | 0.00096 | 0 | 1.98 | 170.36 | 15 | 0
|  |  | S | 7 | 489760607 | okno plast bílé 600 x 4200, sklopné, izol dvojsklo | 3 | kus |  | 0 | 0 |  |  |  | 0.012 | 0 | 0 | 0 | 15 | 0
|  |  | S | 8 | 489760608 | okno plast bílé 600 x 4800, sklopné, izol dvojsklo | 1 | kus |  | 0 | 0 |  |  |  | 0.012 | 0 | 0 | 0 | 15 | 0
|  |  | S | 9 | 489760607 | okno plast bílé 600 x 6250, sklopné, izol dvojsklo | 1 | kus |  | 0 | 0 |  |  |  | 0.012 | 0 | 0 | 0 | 15 | 0
|  |  | S | 10 | 4897600 | ztužující ocelové sloupky do rámů oken | 8 | kus |  | 0 | 0 |  |  |  | 0.012 | 0 | 0 | 0 | 15 | 0
|  |  | P | 11 | 642992610 | Osazování zárubní nebo rámů dveřních z plastů do 2,5 m2 na montážní pěnu | 2 | kus |  | 0 |  | 0 |  |  | 0.00048 | 0 | 0.84 | 74.816 | 15 | 0
|  |  | S | 12 | 48468543 | dveře plastové bílé vnejší 900/2000+světlík fix 900/600 | 2 | kus |  | 0 | 0 |  |  |  | 0.071 | 0 | 0 | 0 | 15 | 0
|  |  | P | 13 | 642992618 | Osazování ocelových mříží vněj dveří do zdiva | 5.2 | m2 |  | 0 |  | 0 |  |  | 0.00048 | 0 | 0 | 0 | 15 | 0
[6 empty] | 2,6*1*2 | 5.2
|  |  | S | 14 | 4846854315 | Mříž dveřní vnější ocelová otevíravá na zámek rozměru 2,6M x 1,1M | 2 | kus |  | 0 | 0 |  |  |  | 0.071 | 0 | 0 | 0 | 15 | 0
|  | 094 | O |  | HSV | leseni a stavebni vytahy |  |  |  | 0 | 0 | 0 | 0 | 0 | 0.12176 | 0 | 5.612 | 505.08 | 0 | 0
Seznam položek pro oddíl :
|  |  | P | 1 | 941955001 | Lešení lehké pomocné v podlah do 1,2 m | 46 | m2 |  | 0 |  | 0 |  |  | 0.002647 | 0 | 0.122 | 10.98 | 15 | 0
[6 empty] | 35*0,6*2 | 42
[6 empty] | 4 | 4
|  | 095 | O |  | HSV | různé dokončovací konstrukce |  |  |  | 0 | 0 | 0 | 0 | 0 | 0.00237 | 0 | 21.48 | 1675.596 | 0 | 0
Seznam položek pro oddíl :
|  |  | P | 1 | 952901111 | Vyčištění budov bytové a občanské výstavby při výšce podlaží do 4 m | 60 | m2 |  | 0 |  | 0 |  |  | 3.95e-05 | 0 | 0.308 | 24.7016 | 15 | 0
|  |  | P | 2 | 952902110 | Čištění budov zametáním v místnostech, chodbách, na schodištích nebo půdách | 200 | m2 |  | 0 |  | 0 |  |  | 0 | 0 | 0.015 | 0.9675 | 15 | 0
|  | 096 | O |  | HSV | bourani a demolice konstrukci |  |  |  | 0 | 0 | 0 | 0 | 0 | 0.019983 | 1.0955 | 26.3806 | 2292.3959 | 0 | 0
Seznam položek pro oddíl :
|  |  | P | 1 | 968072246 | Vybourání kovových rámů oken jednoduchých pl do 4 m2 | 20.61 | m2 |  | 0 |  | 0 |  |  | 0.00071052 | 0.034 | 0.327 | 31.5228 | 15 | 0
[6 empty] | 0,6*6,25 | 3.75
[6 empty] | 0,6*4,2 | 2.52
[6 empty] | 0,6*1,15*3 | 2.07
[6 empty] | 0,6*2,65 | 1.59
[6 empty] | 0,6*4,15*2 | 4.98
[6 empty] | 0,6*4,8 | 2.88
[6 empty] | 0,6*2,65 | 1.59
[6 empty] | 0,6*2,05 | 1.23
|  |  | P | 2 | 968072456 | Vybourání kovových dveřních zárubní pl přes 2 m2 | 5.2 | m2 |  | 0 |  | 0 |  |  | 0.0010268 | 0.063 | 0.718 | 57.5836 | 15 | 0
[6 empty] | 1*2,6*2 | 5.2
|  |  | P | 3 | 968061126 | Vyvěšení nebo zavěšení dřevěných křídel dveří pl přes 2 m2 | 2 | kus |  | 0 |  | 0 |  |  | 0 | 0 | 0.09 | 7.218 | 15 | 0
|  |  | P | 4 | 968071112 | Vyvěšení nebo zavěšení kovových křídel oken pl do 1,5 m2 | 38 | kus |  | 0 |  | 0 |  |  | 0 | 0 | 0 | 0 | 15 | 0
|  |  | P | 5 | 968041112 | Vybourani drev parapetu -30cm | 34.35 | m |  | 0 |  | 0 |  |  | 0 | 0 | 0 | 0 | 15 | 0
|  |  | P | 6 | 968072875 | Vybourání mříží ocel pl do 2 m2 | 11.2 | m2 |  | 0 |  | 0 |  |  | 0 | 0.006 | 0.372 | 35.8608 | 15 | 0
[6 empty] | dveří | 0
[6 empty] | 2,6*1*2 | 5.2
[6 empty] | oken | 0
[6 empty] | 6 | 6
|  |  | U | 7 | 979082111 | Vnitrostaveništní vodorovná doprava suti a vybouraných hmot do 10 m | 3.0625 | t |  | 0 |  | 0 |  |  | 0 | 0 | 0.942 | 75.5484 | 15 | 0
|  |  | U | 8 | 979082121 | Vnitrostaveništní vodorovná doprava suti a vybouraných hmot ZKD 5 m přes 10 m | 6.1251 | t |  | 0 |  | 0 |  |  | 0 | 0 | 0.105 | 8.421 | 15 | 0
|  |  | U | 9 | 979011111 | Svislá doprava suti a vybouraných hmot za prvé podlaží | 3.0625 | t |  | 0 |  | 0 |  |  | 0 | 0 | 0.933 | 74.8266 | 15 | 0
|  |  | U | 10 | 979011121 | Svislá doprava suti a vybouraných hmot ZKD podlaží | 9.1876 | t |  | 0 |  | 0 |  |  | 0 | 0 | 0.4 | 32.08 | 15 | 0
|  |  | U | 11 | 979081111 | Odvoz suti a vybouraných hmot na skládku do 1 km | 3.0625 | t |  | 0 |  | 0 |  |  | 0 | 0 | 0.49 | 39.298 | 15 | 0
|  |  | U | 12 | 979081121 | Odvoz suti a vybouraných hmot na skládku ZKD 1 km přes 1 km | 33.6879 | t |  | 0 |  | 0 |  |  | 0 | 0 | 0 | 0 | 15 | 0
|  |  | U | 13 | 979098231 | Poplatek za uložení stavebního směsného odpadu na skládce (skládkovné) | 3.0625 | t |  | 0 |  | 0 |  |  | 0 | 0 | 0 | 0 | 15 | 0
|  | 099 | O |  | HSV | presun hmot |  |  |  | 0 | 0 | 0 | 0 | 0 | 0 | 0 | 7.7138 | 618.6463 | 0 | 0
Seznam položek pro oddíl :
|  |  | U | 1 | 999281111 | Přesun hmot pro opravy a údržbu budov v do 25 m | 2.9691 | t |  | 0 |  | 0 |  |  | 0 | 0 | 2.598 | 208.3596 | 15 | 0
|  | 766 | O |  | PSV | konstrukce truhlarske |  |  |  | 0 | 0 | 0 | 0 | 0 | 0.05309 | 0 | 20.1125 | 1810.9534 | 0 | 0
Seznam položek pro oddíl :
|  |  | P | 1 | 766694112 | Montáž parapetních desek dřevěných, laminovaných šířky do 30 cm délky do 1,6 m | 3 | kus |  | 0 |  | 0 |  |  | 0 | 0 | 0.464 | 41.76 | 15 | 0
[6 empty] | 3 | 3
|  |  | P | 2 | 766694113 | Montáž parapetních desek dřevěných, laminovaných šířky do 30 cm délky do 2,6 m | 3 | kus |  | 0 |  | 0 |  |  | 0 | 0 | 0.63 | 56.7 | 15 | 0
[6 empty] | 3 | 3
|  |  | P | 3 | 766694114 | Montáž parapetních desek dřevěných, laminovaných šířky do 30 cm délky přes 2,6 m | 5 | kus |  | 0 |  | 0 |  |  | 0 | 0 | 0 | 0 | 15 | 0
[6 empty] | 5 | 5
|  |  | S | 4 | 74894560 | vnitřní parapetní deska plastová bilá s nosem šíroká 20cm | 36.0675 | M |  | 0 | 0 |  |  |  | 0 | 0 | 0 | 0 | 15 | 0
[6 empty] | 34,35*1,05 | 36.0675
|  |  | P | 5 | 766622222 | Montáž oken kompletizovaných otevíravých zdvojených do rámů plochy do 0,81 m2 1křídlových | 38 | kus |  | 0 |  | 0 |  |  | 0.0013971 | 0 | 0.351 | 30.0514 | 15 | 0
[6 empty] | 38 | 38
|  |  | P | 6 | 766660001 | Montáž dveřních křídel otvíravých 1křídlových š do 0,8 m do ocelové zárubně | 2 | kus |  | 0 |  | 0 |  |  | 0 | 0 | 1.682 | 181.656 | 15 | 0
|  |  | U | 7 | 998766102 | Přesun hmot pro konstrukce truhlářské v objektech v do 12 m | 0.05309 | t |  | 0 |  | 0 |  |  | 0 | 0 | 2.421 | 194.1642 | 15 | 0
|  | 783 | O |  | PSV | nátěry |  |  |  | 0 | 0 | 0 | 0 | 0 | 0.003885 | 0 | 2.5272 | 229.5493 | 0 | 0
Seznam položek pro oddíl :
|  |  | P | 1 | 783221114 | Nátěry syntetické KDK barva dražší lesklý povrch 2x antikorozní, 1x základní, 1x email | 5.2 | m2 |  | 0 |  | 0 |  |  | 0.00074711 | 0 | 0.424 | 38.1673 | 15 | 0
[6 empty] | 2,6*1*2 | 5.2
|  |  | P | 2 | 783218990 | Příplatek k opravám nátěrů olejových ZK za nátěry pevných mříží u neotvíravých oken nebo stěn | 5.2 | m2 |  | 0 |  | 0 |  |  | 0 | 0 | 0.062 | 5.9768 | 15 | 0
|  | 784 | O |  | PSV | malby |  |  |  | 0 | 0 | 0 | 0 | 0 | 0.02343 | 0 | 3.54 | 318.6 | 0 | 0
Seznam položek pro oddíl :
|  |  | P | 1 | 784453621 | Malby směsi tekuté disperzní bílé omyvatelné dvojnásobné s penetrací místnost v do 3,8 m | 60 | m2 |  | 0 |  | 0 |  |  | 0.0003905 | 0 | 0.059 | 5.31 | 15 | 0
oprava maleb do 0,5m kolem vyměněných oken a dveří
| 003 |  | B |  |  | dekorativní omítka stěn ochozu SPC K |  |  |  | 0 | 0 | 0 | 0 | 0 | 2.6137 | 1.78 | 366.275 | 42609.0102 | 0 | 0
|  | 011 | O |  | HSV | přípravné a přidružené práce |  |  |  | 0 | 0 | 0 | 0 | 0 | 0 | 0 | 0 | 0 | 0 | 0
Seznam položek pro oddíl :
|  |  | P | 1 | 011 | demontáž a zpět montáž informačních cedulí | 4 | h |  | 0 |  | 0 |  |  | 0 | 0 | 0 | 0 | 15 | 0
|  | 062 | O |  | HSV | úpravy povrchu vnější |  |  |  | 0 | 0 | 0 | 0 | 0 | 2.6133 | 0 | 341.3668 | 40544.124 | 0 | 0
Seznam položek pro oddíl :
|  |  | P | 1 | 620991121 | Zakrývání výplní venkovních otvorů před nástřikem plastických maltovin z lešení | 40.07 | m2 |  | 0 |  | 0 |  |  | 0.00011 | 0 | 0 | 0 | 15 | 0
[6 empty] | 0,6*6,25 | 3.75
[6 empty] | 0,6*4,2 | 2.52
[6 empty] | 0,6*1,15*3 | 2.07
[6 empty] | 0,6*2,65 | 1.59
[6 empty] | 0,6*4,15*2 | 4.98
[6 empty] | 0,6*4,8 | 2.88
[6 empty] | 0,6*2,65 | 1.59
[6 empty] | 0,6*2,05 | 1.23
[6 empty] | 6,2*2,3 | 14.26
[6 empty] | 1*2,6*2 | 5.2
|  |  | P | 2 | 612325203 | Vápenocementová hrubá omítka malých ploch do 1,0 m2 na stěnách | 20 | kus |  | 0 |  | 0 |  |  | 0.0389 | 0 | 0.591 | 57.9204 | 15 | 0
|  |  | P | 3 | 622903110 | Mytí s odmaštěním vnějších omítek stupně složitosti 1 a 2 tlakovou vodou | 144.44 | m2 |  | 0 |  | 0 |  |  | 0.0001 | 0 | 0.14 | 12.606 | 15 | 0
[6 empty] | 2,7*15,8*2 | 85.32
[6 empty] | 2,7*16,8*2 | 90.72
[6 empty] | ostění a parapety oken a dveří | 0
[6 empty] | 0,6*0,1*11*2 | 1.32
[6 empty] | 6,2*0,1*2 | 1.24
[6 empty] | 2,3*0,1*2 | 0.46
[6 empty] | 2,6*0,1*2 | 0.52
[6 empty] | 1*0,1*2 | 0.2
[6 empty] | 6,25*0,1 | 0.625
[6 empty] | 4,2*0,1 | 0.42
[6 empty] | 1,15*0,1*2*3 | 0.69
[6 empty] | 2,65*0,1 | 0.265
[6 empty] | 4,15*0,1*2 | 0.83
[6 empty] | 4,8*0,1*2 | 0.96
[6 empty] | 2,65*0,1*2 | 0.53
[6 empty] | 2,05*0,1*2 | 0.41
[6 empty] | otvory | 0
[6 empty] | -40,07000 | -40.07
|  |  | P | 4 | 620471871 | Nátěr penetrační obkladů stěn vněj | 144.44 | m2 |  | 0 |  | 0 |  |  | 0.00032 | 0 | 0.035 | 3.9725 | 15 | 0
|  |  | P | 5 | 620471911 | Vyrovnání podkladu pro tenkovrstvé omítky tmelem | 144.44 | m2 |  | 0 |  | 0 |  |  | 0.004 | 0 | 0.18 | 21.85 | 15 | 0
|  |  | P | 6 | 620472911 | Vyrovnání podkladu pro tenkovrstvé omítky tmelem a skelnou tkaninou | 144.44 | m2 |  | 0 |  | 0 |  |  | 0.00418 | 0 | 0.28 | 29.332 | 15 | 0
|  |  | P | 7 | 622752222 | KZS lišta rohová stěnová Al s tkaninou 11/14 a 10/15 mm | 125 | m |  | 0 |  | 0 |  |  | 3e-05 | 0 | 0.36 | 34.704 | 15 | 0
[6 empty] | 5*2 | 10
[6 empty] | 0,6*2 | 1.2
[6 empty] | 6,2*2 | 12.4
[6 empty] | 2,3*2 | 4.6
[6 empty] | 2,7*4 | 10.8
[6 empty] | 6,25+4,2 | 10.45
[6 empty] | 1,15*3 | 3.45
[6 empty] | 2,65 | 2.65
[6 empty] | 4,15*2 | 8.3
[6 empty] | 4,8 | 4.8
[6 empty] | 2,65 | 2.65
[6 empty] | 2,05 | 2.05
[6 empty] | 0,6*11*2 | 13.2
[6 empty] | 6,2 | 6.2
[6 empty] | 2,3 | 2.3
[6 empty] | 2,6*2 | 5.2
[6 empty] | 1*2 | 2
[6 empty] | 6,25 | 6.25
[6 empty] | 4,2 | 4.2
[6 empty] | 1,15*3 | 3.45
[6 empty] | 2,65 | 2.65
[6 empty] | 4,15 | 4.15
[6 empty] | 2,05 | 2.05
|  |  | P | 8 | 620471812 | Nátěr základní penetrační SilikatGrund pro silikátové tenkovrstvé omítky | 144.44 | m2 |  | 0 |  | 0 |  |  | 0.00025 | 0 | 0.035 | 4.585 | 15 | 0
|  |  | P | 9 | 784661601 | Vnější omítka Dekorativní tenkovrstvá probarvená fládrování Lasur | 144.44 | m2 |  | 0 |  | 0 |  |  | 0.0038 | 0 | 1.3 | 170.3 | 15 | 0
finální vzhled bude upřesněn investorem
|  | 094 | O |  | HSV | lešení a stavební výtahy |  |  |  | 0 | 0 | 0 | 0 | 0 | 0 | 0 | 0 | 0 | 0 | 0
Seznam položek pro oddíl :
|  |  | P | 1 | 949111111 | Lešení lehké pomocné kozové trubkové o výšce lešeňové podlahy do 1,2 m | 39.6 | m2 |  | 0 |  | 0 |  |  | 0 | 0 | 0 | 0 | 15 | 0
[6 empty] | 16*0,6*2 | 19.2
[6 empty] | 17*0,6*2 | 20.4
|  | 095 | O |  | HSV | různé dokončovací konstrukce |  |  |  | 0 | 0 | 0 | 0 | 0 | 0.0004007 | 0 | 5.2091 | 431.8344 | 0 | 0
Seznam položek pro oddíl :
|  |  | P | 1 | 952901110 | Čištění budov mytím vnějších ploch oken a dveří | 40.07 | m2 |  | 0 |  | 0 |  |  | 1e-05 | 0 | 0.13 | 10.777 | 15 | 0
|  | 096 | O |  | HSV | bourání a demolice konstrukcí |  |  |  | 0 | 0 | 0 | 0 | 0 | 0 | 0 | 5.1086 | 423.5029 | 0 | 0
Seznam položek pro oddíl :
|  |  | U | 1 | 979082111 | Vnitrostaveništní vodorovná doprava suti a vybouraných hmot do 10 m | 1.78 | t |  | 0 |  | 0 |  |  | 0 | 0 | 0.942 | 78.0918 | 15 | 0
|  |  | U | 2 | 979082121 | Vnitrostaveništní vodorovná doprava suti a vybouraných hmot ZKD 5 m přes 10 m | 1.78 | t |  | 0 |  | 0 |  |  | 0 | 0 | 0.105 | 8.7045 | 15 | 0
|  |  | U | 3 | 979011111 | Svislá doprava suti a vybouraných hmot za prvé podlaží | 1.78 | t |  | 0 |  | 0 |  |  | 0 | 0 | 0.933 | 77.3457 | 15 | 0
|  |  | U | 4 | 979011121 | Svislá doprava suti a vybouraných hmot ZKD podlaží | 1.78 | t |  | 0 |  | 0 |  |  | 0 | 0 | 0.4 | 33.16 | 15 | 0
|  |  | U | 5 | 979081111 | Odvoz suti a vybouraných hmot na skládku do 1 km | 1.78 | t |  | 0 |  | 0 |  |  | 0 | 0 | 0.49 | 40.621 | 15 | 0
|  |  | U | 6 | 979081121 | Odvoz suti a vybouraných hmot na skládku ZKD 1 km přes 1 km | 21.36 | t |  | 0 |  | 0 |  |  | 0 | 0 | 0 | 0 | 15 | 0
|  |  | U | 7 | 997013801 | Poplatek za uložení stavebního betonového odpadu na skládce (skládkovné) | 1.78 | t |  | 0 |  | 0 |  |  | 0 | 0 | 0 | 0 | 15 | 0
|  | 097 | O |  | HSV | proražení otvorů a ost.bour.práce |  |  |  | 0 | 0 | 0 | 0 | 0 | 0 | 1.78 | 7.8 | 646.62 | 0 | 0
Seznam položek pro oddíl :
|  |  | P | 1 | 978059641 | Odsekání a odebrání obkladů stěn z vnějších obkládaček pl přes 1 m2 | 20 | m2 |  | 0 |  | 0 |  |  | 0 | 0.089 | 0.39 | 32.331 | 15 | 0
|  | 099 | O |  | HSV | přesun hmot |  |  |  | 0 | 0 | 0 | 0 | 0 | 0 | 0 | 6.7905 | 562.9288 | 0 | 0
Seznam položek pro oddíl :
|  |  | U | 1 | 999281111 | Přesun hmot pro opravy a údržbu budov v do 25 m | 2.6137 | t |  | 0 |  | 0 |  |  | 0 | 0 | 2.598 | 215.3742 | 15 | 0