## KrycíList
Krycí list [ceny uvedeny v Kč]
Zakázka : | DTZ žumpy a nové propojení kanal potrubí dvorní trakt Hl nám 21 Krnov
Faktura :
Zakázka číslo : |  | 2013 |  | Umístění :
Stavební objekt číslo : |  |  |  | Investor :
Rozpočet číslo : |  | C:\RozpNz\Data\Kovařík - 272, DTZ žumpy a nové propojení kanal potrubí dvorní trakt Hl nám 21.o32 |  | Objednal :
Dodatek číslo : |  |  |  | Projektant :
Archivní číslo : |  |  |  | Zpracoval :
Datum : |  | 25/09/2013
Kurz měny : |  | 1 Kč za 1 Kč |  | Soubor : | C:\RozpNz\Data\Kovařík - 272, DTZ žumpy a nové propojení kanal potrubí dvorní trakt Hl nám 21.o32
Rozpočtové náklady |  |  |  |  | Ostatní náklady
Oddíly | Dodávka | Montáž | HZS | Přirážky | Název nákladu |  |  | Částka | Sazba DPH
HSV | 0 | 0 | 0 | 0
PSV | 0 | 0 | 0 | 0
MON | 0 | 0 | 0 | 0
VRN | 0 | 0 | 0 | 0
OST | 0 | 0 | 0 | 0
Celkem | 0 | 0 | 0 | 0
Základní rozpočtové náklady |  |  | 0
Přirážky |  |  | 0
Celkové rozpočtové náklady (bezDPH) |  |  | 0 |  | Celkové ostatní náklady |  |  | 0
Daň z přidané hodnoty (Rozpočet+Ostatní) |  |  |  |  | Dílčí DPH
Sazba[%] | Základ |  | Daň |  |  | Základna |  | Daň
15 | 0 |  | 0 |  |  | 0 |  | 0
21 | 0 |  | 0 |  |  | 0 |  | 0
0 | 0 |  | 0 |  |  | 0 |  | 0
| 0 |  | 0 |  |  |  |  | 0
Celkové náklady (Rozpočet +Ostatní) vč. DPH |  |  |  |  | Účelové měrné jednotky (bez DPH)
0 |  |  |  |  | Název MJ |  |  | Počet MJ | Náklady/MJ
Vypracoval: |  |  | Odsouhlasil: |  |  |  | Razítko:

## Rekap
Rekapitulace
| Zakázka : |  | 2013 |  |  | DTZ žumpy a nové propojení kanal potrubí dvorní trakt Hl nám 21 Krnov | [7 empty] | .
|  |  | 0 |  |  | 0 | 0 | [6 empty] | .
[6 empty] | 0 | [7 empty] | .
| Objekt | Oddíl | Druh | Ř | Číslo(SKP) | Popis řádku | Celkem | Dodávka | Montáž | HZS | Přirážky | Hm1[t] | Hm2[t] | .
[7 empty] | 0 | 56404.2925 | 353636.2652 | 0 | 0 | 121.5981 | 105.3168 | .
| 001 |  | B |  |  | kanalizace |  | 56404.2925 | 353636.2652 |  |  | 121.5981 | 105.3168
|  | 011 | O |  | HSV | pripravne a pridruzene prace |  |  | 20729.8 |  |  |  | 25.1788
|  | 012 | O |  | HSV | odkopávky a prokopávky |  |  | 3588.9788
|  | 013 | O |  | HSV | hloubene vykopavky |  |  | 59417.68 |  |  |  | 7.5
|  | 015 | O |  | HSV | Roubení |  |  | 5301.2 |  |  | 0.0406
|  | 017 | O |  | HSV | konstrukce ze zemin |  | 4058.88 | 12051.3005 |  |  | 13.44
|  | 018 | O |  | HSV | povrchove upravy terenu |  | 495 | 3474.6 |  |  | 0.005
|  | 045 | O |  | HSV | podkladni a vedl. konstrukce |  |  | 5624.64 |  |  | 12.706
|  | 056 | O |  | HSV | Podkladní vrstvy komunikací a zpevněných ploch |  |  | 25086.25 |  |  | 54.2801
|  | 059 | O |  | HSV | kryty poz.komunikací - dlažba |  | 17013.4125 | 17190.25 |  |  | 18.2431
|  | 087 | O |  | HSV | potrubi z trub plastickych |  |  | 43445.74 |  |  | 0.22865 | 0.07551
|  | 089 | O |  | HSV | drobne objekty a zarizeni |  | 31647 | 30393.5 |  |  | 17.544
|  | 091 | O |  | HSV | Doplňující konstrukce a práce na pozemních komunikacích a zpevněných plochách |  | 3190 | 5075 |  |  | 5.0931
|  | 096 | O |  | HSV | bourání a demolice konstrukcí |  |  | 99410.53 |  |  | 0.0177 | 72.5625
|  | 099 | O |  | HSV | presun hmot |  |  | 22846.796
.

## Rozpočet
.Hdr | Objekt | Oddíl | Druh | Řádek | Číslo(SKP) | Název | Množství [Mj] | Mj | Sazba [Kč] | Cena celkem | Dodávka | Montáž | HZS | Přirážky | Hmoty1[t] za Mj | Hmoty2[t] za Mj | Normohodiny | Mzdy | % Dph | Cena vč. DPH
Položkový rozpočet
| Zakázka : |  | 2013 |  |  | DTZ žumpy a nové propojení kanal potrubí dvorní trakt Hl nám 21 Krnov
|  |  | 0 |  |  | 0 | 0
[6 empty] | 0 | [14 empty] | .
| Objekt | Oddíl | Druh | Ř | Číslo(SKP) | Popis řádku | Množství Mj | Mj | Sazba | Cena celkem | Dodávka | Montáž | HZS | Přirážky | Hm1[t]/Mj | Hm2[t]/Mj | Nhod/Mj | Mzdy/Mj | % Dph | Cena vč. DPH
|  |  | 0 | [6 empty] | 0 | 0 | 0 | 0 | 0 | 121.5981 | 105.3168 | 745.4957 | 61656.8664 | 0 | 0
| 001 |  | B |  |  | kanalizace |  |  |  | 0 | 0 | 0 | 0 | 0 | 121.5981 | 105.3168 | 745.4957 | 61656.8664 | 0 | 0
|  | 011 | O |  | HSV | pripravne a pridruzene prace |  |  |  | 0 | 0 | 0 | 0 | 0 | 0 | 25.1788 | 17.017 | 1640.4388 | 0 | 0
Seznam položek pro oddíl :
|  |  | P | 1 | 114564500 | Vytyceni podzemnich ing siti | 1 | soubor |  | 0 |  | 0 |  |  | 0 | 0 | 0 | 0 | 21 | 0
|  |  | P | 2 | 114564545 | Zajisteni fotodokumentace stav.stav | 1 | soubor |  | 0 |  | 0 |  |  | 0 | 0 | 0 | 0 | 21 | 0
|  |  | P | 3 | 114560045 | Ochrana odkrytych podzemnich vedeni | 1 | soubor |  | 0 |  | 0 |  |  | 0 | 0 | 0 | 0 | 21 | 0
|  |  | P | 4 | 114560404 | montáž a demontáž bezpečnostního oploceni dratene | 15 | m |  | 0 |  | 0 |  |  | 0 | 0 | 0 | 0 | 21 | 0
|  |  | P | 5 | 114560404 | montáž a demontáž provizorních lávek se zábradlím pro pěší | 1 | kus |  | 0 |  | 0 |  |  | 0 | 0 | 0 | 0 | 21 | 0
|  |  | P | 6 | 114560406 | geodetické zaměření skutečného provedení+PD skutečného provedení | 1 | soubor |  | 0 |  | 0 |  |  | 0 | 0 | 0 | 0 | 21 | 0
|  |  | P | 7 | 113106121 | Rozebrání dlažeb nebo dílců komunikací pro pěší z betonových nebo kamenných dlaždic | 82.25 | m2 |  | 0 |  | 0 |  |  | 0 | 0.255 | 0.16 | 15.424 | 21 | 0
[6 empty] | 3,5*8,5 | 29.75
[6 empty] | 13*3 | 39
[6 empty] | 3*2,5 | 7.5
[6 empty] | 2*3 | 6
|  |  | P | 8 | 113202111 | Vytrhání obrub krajníků obrubníků stojatých | 29 | m |  | 0 |  | 0 |  |  | 0 | 0.145 | 0.133 | 12.8212 | 21 | 0
[6 empty] | 19+10 | 29
|  | 012 | O |  | HSV | odkopávky a prokopávky |  |  |  | 0 | 0 | 0 | 0 | 0 | 0 | 0 | 9.796 | 778.59 | 0 | 0
Seznam položek pro oddíl :
|  |  | P | 1 | 122201101 | Odkopávky a prokopávky nezapažené v hornině tř. 3 objem do 100 m3 | 24.675 | m3 |  | 0 |  | 0 |  |  | 0 | 0 | 0.368 | 28.6944 | 21 | 0
[6 empty] | 82,25*0,3 | 24.675
|  |  | P | 2 | 122201109 | Příplatek za lepivost u odkopávek v hornině tř. 1 až 3 | 12.3375 | m3 |  | 0 |  | 0 |  |  | 0 | 0 | 0.058 | 5.7188 | 21 | 0
[6 empty] | 24,675/2 | 12.3375
|  | 013 | O |  | HSV | hloubene vykopavky |  |  |  | 0 | 0 | 0 | 0 | 0 | 0 | 7.5 | 338.1535 | 21063.7935 | 0 | 0
Seznam položek pro oddíl :
|  |  | P | 1 | 132201101 | Hloubení rýh š do 600 mm v hornině tř. 3 objemu do 100 m3 | 4.96 | m3 |  | 0 |  | 0 |  |  | 0 | 0 | 2.32 | 249.4928 | 21 | 0
[6 empty] | 6*0,4*0,8 | 1.92
[6 empty] | 2*0,4*0,8 | 0.64
[6 empty] | 5*0,6*0,8 | 2.4
|  |  | P | 2 | 132201109 | Příplatek za lepivost k hloubení rýh š do 600 mm v hornině tř. 3 | 4.96 | m3 |  | 0 |  | 0 |  |  | 0 | 0 | 0.654 | 70.2028 | 21 | 0
|  |  | P | 3 | 132201201 | Hloubení rýh š do 2000 mm v hornině tř. 3 objemu do 100 m3 | 23.2 | m3 |  | 0 |  | 0 |  |  | 0 | 0 | 1.444 | 152.4372 | 21 | 0
[6 empty] | 12*0,8*2 | 19.2
[6 empty] | 2,5*0,8*2 | 4
|  |  | P | 4 | 132201209 | Příplatek za lepivost k hloubení rýh š do 2000 mm v hornině tř. 3 | 23.2 | m3 |  | 0 |  | 0 |  |  | 0 | 0 | 0.085 | 9.0176 | 21 | 0
[6 empty] | 23,2 | 23.2
|  |  | P | 5 | 132212101 | Hloubení rýh š do 600 mm ručním nebo pneum nářadím v soudržných horninách tř. 3 | 2 | m3 |  | 0 |  | 0 |  |  | 0 | 0 | 2.94 | 283.416 | 21 | 0
[6 empty] | vykop rucni v blizkosti podzemniho vedeni | 0
[6 empty] | 2 | 2
|  |  | P | 6 | 132212109 | Příplatek za lepivost u hloubení rýh š do 600 mm ručním nebo pneum nářadím v hornině tř. 3 | 2 | m3 |  | 0 |  | 0 |  |  | 0 | 0 | 0.8 | 77.12 | 21 | 0
|  |  | P | 7 | 130901121 | Bourání konstrukcí v hloubených vykopávkách ze zdiva z betonu prostého | 3.75 | m3 |  | 0 |  | 0 |  |  | 0 | 2 | 40.186 | 1785.7512 | 21 | 0
[6 empty] | betonový strop jímky bude vybourán a | 0
[6 empty] | odvezen na skládku | 0
[6 empty] | 0,25*5*3 | 3.75
|  |  | P | 8 | 130901103 | Bourání konstrukcí v hloubených vykopávkách ze zdiva cihelného nebo smíšeného na maltu cementovou | 15.975 | m3 |  | 0 |  | 0 |  |  | 0 | 0 | 7.755 | 484.2826 | 21 | 0
[6 empty] | tři obvodové stěny jímky budou zborceny | 0
[6 empty] | dovnitř jímky,suť rozhrnuta a přehutněna | 0
[6 empty] | 2,5*0,45*5 | 5.625
[6 empty] | 2,5*0,45*3*2 | 6.75
[6 empty] | kanalizacni sachta zdená | 0
[6 empty] | 1,2*1,2*2,5 | 3.6
|  |  | P | 9 | 181202305 | Úprava pláně na násypech se zhutněním | 90 | m2 |  | 0 |  | 0 |  |  | 0 | 0 | 0.026 | 2.6488 | 21 | 0
[6 empty] | 5*3*6 | 90
|  |  | P | 10 | 130001101 | Příplatek za ztížení vykopávky v blízkosti pozemního vedení | 2 | m3 |  | 0 |  | 0 |  |  | 0 | 0 | 1.763 | 169.9532 | 21 | 0
|  | 015 | O |  | HSV | Roubení |  |  |  | 0 | 0 | 0 | 0 | 0 | 0.0406 | 0 | 14.558 | 1572.264 | 0 | 0
Seznam položek pro oddíl :
|  |  | P | 1 | 151101201 | Zřízení příložného pažení stěn výkopu hl do 4 m | 58 | m2 |  | 0 |  | 0 |  |  | 0.0007 | 0 | 0.156 | 16.848 | 21 | 0
[6 empty] | 12*2*2 | 48
[6 empty] | 2,5*2*2 | 10
|  |  | P | 2 | 151101211 | Odstranění příložného pažení stěn hl do 4 m | 58 | m2 |  | 0 |  | 0 |  |  | 0 | 0 | 0.095 | 10.26 | 21 | 0
|  | 017 | O |  | HSV | konstrukce ze zemin |  |  |  | 0 | 0 | 0 | 0 | 0 | 13.44 | 0 | 18.1166 | 1804.8711 | 0 | 0
Seznam položek pro oddíl :
|  |  | P | 1 | 175151101 | Obsypání potrubí strojně sypaninou bez prohození, uloženou do 3 m | 6.72 | m3 |  | 0 |  | 0 |  |  | 0 | 0 | 0.286 | 30.1224 | 21 | 0
[6 empty] | 12*0,8*0,3 | 2.88
[6 empty] | 2,5*0,8*0,3 | 0.6
[6 empty] | 5*0,4*0,3 | 0.6
[6 empty] | 7*0,4*0,3 | 0.84
[6 empty] | 2,5*0,6*0,3 | 0.45
[6 empty] | 4*0,6*0,3 | 0.72
[6 empty] | 3,5*0,6*0,3 | 0.63
|  |  | S | 2 | 58331340 | KAMEN TEZ DROB 0-4 PR | 13.44 | t |  | 0 | 0 |  |  |  | 1 | 0 | 0 | 0 | 21 | 0
[6 empty] | 12*0,8*0,3*2 | 5.76
[6 empty] | 2,5*0,8*0,3*2 | 1.2
[6 empty] | 5*0,4*0,3*2 | 1.2
[6 empty] | 7*0,4*0,3*2 | 1.68
[6 empty] | 2,5*0,6*0,3*2 | 0.9
[6 empty] | 4*0,6*0,3*2 | 1.44
[6 empty] | 3,5*0,6*0,3*2 | 1.26
|  |  | P | 3 | 175151101 | Obsypání potrubí strojně sypaninou bez prohození, uloženou do 3 m | 15.46 | m3 |  | 0 |  | 0 |  |  | 0 | 0 | 0.286 | 30.1224 | 21 | 0
[6 empty] | veskerý výkopek bude použit na zasyp jimky a drážek | 0
[6 empty] | 4,96+23,2+2+24,675 | 54.835
[6 empty] | -39,375 | -39.375
|  |  | P | 4 | 174101101 | Zásyp jam, šachet rýh nebo kolem objektů sypaninou se zhutněním | 39.375 | m3 |  | 0 |  | 0 |  |  | 0 | 0 | 0.299 | 28.87 | 21 | 0
[6 empty] | 4,5*2,5*3,5 | 39.375
|  |  | P | 5 | 171101105 | Uložení sypaniny z hornin soudržných do násypů zhutněných do 103 % PS | 54.835 | m3 |  | 0 |  | 0 |  |  | 0 | 0 | 0 | 0 | 21 | 0
[6 empty] | hutnění zásypů rýh a jam po vrstvách | 0
[6 empty] | 54,835 | 54.835
|  | 018 | O |  | HSV | povrchove upravy terenu |  |  |  | 0 | 0 | 0 | 0 | 0 | 0.005 | 0 | 5.31 | 514.044 | 0 | 0
Seznam položek pro oddíl :
|  |  | P | 1 | 181102302 | Úprava pláně v zářezech se zhutněním | 150 | m2 |  | 0 |  | 0 |  |  | 0 | 0 | 0.027 | 2.7452 | 21 | 0
|  |  | P | 2 | 180401211 | Založení lučního trávníku výsevem v rovině a ve svahu do 1:5 | 60 | m2 |  | 0 |  | 0 |  |  | 0 | 0 | 0.021 | 1.7044 | 21 | 0
|  |  | S | 3 | 00572100 | OSIVO JETELOTRÁVA 25 KG BAL | 5 | kg |  | 0 | 0 |  |  |  | 0.001 | 0 | 0 | 0 | 21 | 0
|  | 045 | O |  | HSV | podkladni a vedl. konstrukce |  |  |  | 0 | 0 | 0 | 0 | 0 | 12.706 | 0 | 11.3904 | 1098.0346 | 0 | 0
Seznam položek pro oddíl :
|  |  | P | 1 | 451572111 | Lože pod potrubí otevřený výkop z kameniva drobného těženého | 6.72 | m3 |  | 0 |  | 0 |  |  | 1.8908 | 0 | 1.695 | 163.398 | 21 | 0
[6 empty] | 12*0,8*0,3 | 2.88
[6 empty] | 2,5*0,8*0,3 | 0.6
[6 empty] | 5*0,4*0,3 | 0.6
[6 empty] | 7*0,4*0,3 | 0.84
[6 empty] | 2,5*0,6*0,3 | 0.45
[6 empty] | 4*0,6*0,3 | 0.72
[6 empty] | 3,5*0,6*0,3 | 0.63
|  | 056 | O |  | HSV | Podkladní vrstvy komunikací a zpevněných ploch |  |  |  | 0 | 0 | 0 | 0 | 0 | 54.2801 | 0 | 6.6622 | 556.8818 | 0 | 0
Seznam položek pro oddíl :
|  |  | P | 1 | 564752111 | Podklad z vibrovaného štěrku VŠ tl 150 mm | 82.25 | m2 |  | 0 |  | 0 |  |  | 0.36834 | 0 | 0.055 | 4.5874 | 21 | 0
[6 empty] | 1*8 | 8
|  |  | P | 2 | 564751111 | Podklad z kameniva hrubého drceného vel. 32-63 mm tl 150 mm | 82.25 | m2 |  | 0 |  | 0 |  |  | 0.2916 | 0 | 0.026 | 2.1832 | 21 | 0
|  | 059 | O |  | HSV | kryty poz.komunikací - dlažba |  |  |  | 0 | 0 | 0 | 0 | 0 | 18.2431 | 0 | 46.06 | 5290.32 | 0 | 0
Seznam položek pro oddíl :
|  |  | P | 1 | 596211111 | Kladení zámkové dlažby komunikací pro pěší tl 60 mm skupiny A pl do 100 m2 | 82.25 | m2 |  | 0 |  | 0 |  |  | 0.08425 | 0 | 0.56 | 64.32 | 21 | 0
[6 empty] | 3,5*8,5 | 29.75
[6 empty] | 13*3 | 39
[6 empty] | 3*2,5 | 7.5
[6 empty] | 2*3 | 6
|  |  | S | 2 | 59245308 | DLAZBA BEST-KLASIKO 20X10X6 | 86.3625 | m2 |  | 0 | 0 |  |  |  | 0.131 | 0 | 0 | 0 | 21 | 0
[6 empty] | 82,25000*1,05 | 86.3625
|  | 087 | O |  | HSV | potrubi z trub plastickych |  |  |  | 0 | 0 | 0 | 0 | 0 | 0.22865 | 0.07551 | 15.835 | 1735.6092 | 0 | 0
Seznam položek pro oddíl :
|  |  | P | 1 | 871315211 | Kanalizační potrubí z tvrdého PVC-systém KG tuhost třídy SN4 DN150 | 16 | m |  | 0 |  | 0 |  |  | 0.00273 | 0 | 0.292 | 31.0536 | 21 | 0
[6 empty] | dešťová kanalizace | 0
[6 empty] | 7,5+3+5,5 | 16
|  |  | P | 2 | 871355221 | Kanalizační potrubí z tvrdého PVC-systém KG tuhost třídy SN8 DN200 | 7.4 | m |  | 0 |  | 0 |  |  | 0.00482 | 0 | 0 | 0 | 21 | 0
[6 empty] | přívody splaskové kanalizace | 0
[6 empty] | 2,3+2,8+1,3+1 | 7.4
|  |  | P | 3 | 871365221 | Kanalizační potrubí z tvrdého PVC-systém KG tuhost třídy SN8 DN250 | 20 | m |  | 0 |  | 0 |  |  | 0.00724 | 0 | 0.258 | 27.2892 | 21 | 0
[6 empty] | hlavní trasa | 0
[6 empty] | 4+16 | 20
|  |  | P | 4 | 871365522 | Napojeni přítoků útesem do stávajícího potrubí nebo šachty | 9 | kus |  | 0 |  | 0 |  |  | 0 | 0 | 0 | 0 | 21 | 0
|  |  | P | 5 | 892351111 | Tlaková zkouška vodovodního potrubí DN 150 nebo 200 | 23.4 | m |  | 0 |  | 0 |  |  | 0 | 0 | 0.055 | 6.666 | 21 | 0
[6 empty] | 16+7,4 | 23.4
|  |  | P | 6 | 892381111 | Tlaková zkouška vodovodního potrubí DN 250, DN 300 nebo 350 | 20 | m |  | 0 |  | 0 |  |  | 0 | 0 | 0.066 | 7.9992 | 21 | 0
[6 empty] | 20 | 20
|  |  | P | 7 | 721242804 | Demontáž lapače střešních splavenin DN 125 | 3 | kus |  | 0 |  | 0 |  |  | 0 | 0.02517 | 0.465 | 44.826 | 21 | 0
|  |  | P | 8 | 721242116 | Lapač střešních splavenin z PP se zápachovou klapkou a lapacím košem DN 125 | 3 | kus |  | 0 |  | 0 |  |  | 0.0015 | 0 | 0.667 | 80.8404 | 21 | 0
|  | 089 | O |  | HSV | drobne objekty a zarizeni |  |  |  | 0 | 0 | 0 | 0 | 0 | 17.544 | 0 | 61.4439 | 6444.0614 | 0 | 0
Seznam položek pro oddíl :
|  |  | P | 1 | 894411111 | Zřízení šachet kanalizačních z betonových dílců na potrubí DN do 200 dno beton tř. C 25/30 | 3 | kus |  | 0 |  | 0 |  |  | 1.8491 | 0 | 19.105 | 2016.7982 | 21 | 0
|  |  | S | 2 | 59224640 | KONUS PRECH TBS 2-60 100X60X6 | 3 | kus |  | 0 | 0 |  |  |  | 0.35 | 0 | 0 | 0 | 21 | 0
|  |  | S | 3 | 59224381 | SKRU SACHT TBS-Q SP D 100X100X12 | 3 | kus |  | 0 | 0 |  |  |  | 1.008 | 0 | 0 | 0 | 21 | 0
|  |  | S | 4 | 59224382 | SKRUZ SACHT TBS-Q SP D 100 X 50X1 | 6 | kus |  | 0 | 0 |  |  |  | 0.504 | 0 | 0 | 0 | 21 | 0
|  |  | S | 5 | 59224383 | SKRUZ SACHT TBS-Q SP D 100 X 25X1 | 3 | kus |  | 0 | 0 |  |  |  | 0.252 | 0 | 0 | 0 | 21 | 0
|  |  | P | 6 | 899102111 | Osazení poklopů litinových nebo ocelových včetně rámů hmotnosti nad 50 do 100 kg | 3 | kus |  | 0 |  | 0 |  |  | 0.00702 | 0 | 1.094 | 108.524 | 21 | 0
|  |  | S | 7 | 28661934 | TEGRA 600 - LIT. POKLOP s rámem a těsněním | 3 | kus |  | 0 | 0 |  |  |  | 0.124 | 0 | 0 | 0 | 21 | 0
|  |  | P | 8 | 899623121 | Obetonování potrubí nebo zdiva stok betonem prostým tř. B7,5 otevřený výkop | 0.65 | m3 |  | 0 |  | 0 |  |  | 2.2725 | 0 | 1.303 | 104.7612 | 21 | 0
|  |  | P | 9 | 899623721 | Dtz ulicni vpusti, vložení zapachové klapky na potrubí a zpětná montáž ulicní vpusti | 1 | kus |  | 0 |  | 0 |  |  | 2.2725 | 0 | 0 | 0 | 21 | 0
|  | 091 | O |  | HSV | Doplňující konstrukce a práce na pozemních komunikacích a zpevněných plochách |  |  |  | 0 | 0 | 0 | 0 | 0 | 5.0931 | 0 | 6.264 | 665.7472 | 0 | 0
Seznam položek pro oddíl :
|  |  | P | 1 | 916231213 | Osazení chodníkového obrubníku betonového stojatého s boční opěrou do lože z betonu prostého | 29 | m |  | 0 |  | 0 |  |  | 0.12962 | 0 | 0.216 | 22.9568 | 21 | 0
|  |  | S | 2 | 59217412 | OBRUBNIK CHOD ABO 13-10 100X10X20 | 29 | kus |  | 0 | 0 |  |  |  | 0.046 | 0 | 0 | 0 | 21 | 0
|  | 096 | O |  | HSV | bourání a demolice konstrukcí |  |  |  | 0 | 0 | 0 | 0 | 0 | 0.0177 | 72.5625 | 136.6402 | 12737.2995 | 0 | 0
Seznam položek pro oddíl :
|  |  | P | 1 | 969021111 | Vybourání kanalizačního potrubí DN do 100 | 13.5 | m |  | 0 |  | 0 |  |  | 0.0006 | 0.037 | 0.443 | 42.7052 | 21 | 0
[6 empty] | 6+2,5+5 | 13.5
|  |  | P | 2 | 969021121 | Vybourání kanalizačního potrubí DN do 200 | 16 | m |  | 0 |  | 0 |  |  | 0.0006 | 0.063 | 0.493 | 47.5252 | 21 | 0
[6 empty] | 4+12 | 16
|  |  | P | 3 | 976085311 | Vybourání kanalizačních rámů včetně poklopů nebo mříží pl do 0,6 m2 | 4 | kus |  | 0 |  | 0 |  |  | 0 | 0.045 | 0.26 | 25.064 | 21 | 0
|  |  | P | 4 | 952905121 | Čerpání fekálií z jímek s odvozem a likvidací | 26 | m3 |  | 0 |  | 0 |  |  | 0 | 0 | 2.73 | 272.8 | 21 | 0
|  |  | P | 5 | 952805131 | vykop fekalniho bahna z kanalizační jímky | 33.75 | m3 |  | 0 |  | 0 |  |  | 0 | 2.1 | 0 | 0 | 21 | 0
|  |  | P | 6 | 979081111 | Odvoz suti a vybouraných hmot na skládku do 1 km | 103.575 | t |  | 0 |  | 0 |  |  | 0 | 0 | 0.49 | 40.621 | 21 | 0
[6 empty] | 70,875+7,5+21+4,2 | 103.575
|  |  | P | 7 | 979081121 | Odvoz suti a vybouraných hmot na skládku ZKD 1 km přes 1 km | 1242.9 | t |  | 0 |  | 0 |  |  | 0 | 0 | 0 | 0 | 21 | 0
[6 empty] | 103,575*12 | 1242.9
|  |  | P | 8 | 997013831 | Poplatek za uložení a likvidaci fekálního odpadu (fekálie) | 70.875 | t |  | 0 |  | 0 |  |  | 0 | 0 | 0 | 0 | 21 | 0
|  |  | P | 9 | 997221815 | Poplatek za uložení betonového odpadu na skládce (skládkovné) | 7.5 | t |  | 0 |  | 0 |  |  | 0 | 0 | 0 | 0 | 21 | 0
|  | 099 | O |  | HSV | presun hmot |  |  |  | 0 | 0 | 0 | 0 | 0 | 0 | 0 | 58.2488 | 5754.9113 | 0 | 0
Seznam položek pro oddíl :
|  |  | P | 1 | 998271301 | Přesun hmot pro kanalizace hloubené monolitické z betonu otevřený výkop | 50.876 | t |  | 0 |  | 0 |  |  | 0 | 0 | 0.589 | 57.4176 | 21 | 0
[6 empty] | 123,396-72,52 | 50.876
|  |  | P | 2 | 998223011 | Přesun hmot pro pozemní komunikace s krytem dlážděným | 72.52 | t |  | 0 |  | 0 |  |  | 0 | 0 | 0.39 | 39.0752 | 21 | 0
[6 empty] | 72,52 | 72.52