## Pokyny pro vyplnění (hidden)
Pokyny pro vyplnění
Ve všech listech tohoto souboru můžete měnit pouze buňky s modrým pozadím. Jedná se o tyto údaje : - údaje o firmě - jednotkové ceny položek zadané na maximálně dvě desetinná místa

## Stavba
#RTSROZP# | Položkový rozpočet stavby
| Stavba: |  |  | ul. DOBROVSKÉHO, KRNOV
| Objekt: |  | 01 | OPRAVA KOMUNIKACE A CHODNÍKU
1085 | Rozpočet: |  | 0001 | Stavební práce
| Objednatel: |  | Město Krnov |  |  |  | IČO: | 00296139
|  |  | Hlavní náměstí 96/1 |  |  |  | DIČ: | CZ00296139
794 01 Krnov
| Projektant: | [5 empty] | IČO:
DIČ:
| Zhotovitel: | [5 empty] | IČO:
DIČ:
| Vypracoval: |  | EDS Trade s.r.o.
| Rozpis ceny | [6 empty] | Celkem
HSV | HSV | [6 empty] | 0
PSV | PSV | [6 empty] | 0
MON | MON | [6 empty] | 0
VN | Vedlejší náklady | [6 empty] | 0
ON | Ostatní náklady | [6 empty] | 0
| Celkem | [6 empty] | 0
Rekapitulace daní
| Základ pro sníženou DPH |  |  | 15 | % | 0 |  |  | CZK
| Snížená DPH |  |  | 15 | % | 0 |  |  | CZK
| Základ pro základní DPH |  |  | 21 | % | 0 |  |  | CZK
| Základní DPH |  |  | 21 | % | 0 |  |  | CZK
| Zaokrouhlení |  |  |  |  | 0 |  |  | CZK
| Cena celkem bez DPH |  |  |  |  | 2753981.55 |  |  | CZK
| Cena celkem s DPH |  |  |  |  | 0 |  |  | CZK
|  | v |  |  | dne |  | 2026-07-29
|  |  | Za zhotovitele |  |  |  | Za objednatele
Rekapitulace dílčích částí
#CASTI>> | Číslo | Název |  |  | Základ pro sníženou DPH | Základ pro základní DPH | DPH celkem | Cena celkem | %
1 | Stavba |  |  |  | 0 | 2753981.55 | 578336.13 | 3332317.68 | 100
2 | 01 | OPRAVA KOMUNIKACE A CHODNÍKU |  |  | 0 | 2753981.55 | 578336.13 | 3332317.68 | 100
3 | 0001 | Stavební práce |  |  | 0 | 2753981.55 | 578336.13 | 3332317.68 | 100
| Celkem za stavbu |  |  |  | 0 | 2753981.55 | 578336.13 | 3332317.68 | 100
Rekapitulace dílů
| Číslo | Název |  |  | Typ dílu |  |  | Celkem | %
| 1 | Zemní práce |  |  | HSV |  |  | 0
| 5 | Komunikace |  |  | HSV |  |  | 0
| 8 | Trubní vedení |  |  | HSV |  |  | 0
| 91 | Doplňující práce na komunikaci |  |  | HSV |  |  | 0
| 93 | Dokončovací práce inženýrských staveb |  |  | HSV |  |  | 0
| 95 | Dokončovací konstrukce na pozemních stavbách |  |  | HSV |  |  | 0
| 97 | Prorážení otvorů |  |  | HSV |  |  | 0
| 99 | Staveništní přesun hmot |  |  | HSV |  |  | 0
| D96 | Přesuny suti a vybouraných hmot |  |  | PSU |  |  | 0
| VN | Vedlejší náklady |  |  | VN |  |  | 0
| ON | Ostatní náklady |  |  | ON |  |  | 0
| Cena celkem | [6 empty] | 0 | 0
Note on C13: PSČ
Note on D11: Název
Note on D12: Ulice
Note on D13: Ulice
Note on I11: IČO
Note on I12: DIČ

## VzorPolozky (hidden)
Položkový rozpočet
S:
O:
R:

## 01 0001 Pol
Položkový rozpočet | [25 empty] | #TypZaznamu#
S: |  | ul. DOBROVSKÉHO, KRNOV | [23 empty] | STA
O: | 01 | OPRAVA KOMUNIKACE A CHODNÍKU | [20 empty] | STA |  |  | OBJ
R: | 0001 | Stavební práce | [23 empty] | ROZ
P.č. | Číslo položky | Název položky | MJ | množství | cena / MJ | Celkem | Dodávka | Dodávka celk. | Montáž | Montáž celk. | DPH | cena s DPH | hmotnost / MJ | hmotnost celk.(t) | dem. hmotnost / MJ | dem. hmotnost celk.(t) | Ceník | Cen. soustava / platnost | Cenová úroveň | Nhod / MJ | Nhod celk. | Dodavatel
Díl: | 1 | Zemní práce |  |  |  | 0 |  | 263.12 |  | 383406.41 |  | 0 |  | 0 |  | 576.05 |  |  |  |  | 349.95 |  |  |  |  | DIL
1 | 113106121 | Rozebrání dlažeb z betonových dlaždic na sucho | m2 | 347.9 |  | 0 | 0 | 0 | 45.3 | 15759.87 | 21 | 0 | 0 | 0 | 0.138 | 48.01 |  | RTS 17/ I | RTS 17/ I | 0.16 | 55.66 |  |  |  |  | POL1_
|  | 347,9 |  | 347.9 | [21 empty] | VV | 0
2 | 113106231 | Rozebrání dlažeb ze zámkové dlažby v kamenivu | m2 | 98 |  | 0 | 0 | 0 | 40.2 | 3939.6 | 21 | 0 | 0 | 0 | 0.225 | 22.05 |  | RTS 17/ I | RTS 17/ I | 0.142 | 13.92 |  |  |  |  | POL1_
|  | rozebrání dlažby naproti parcely č. 711/2, 711/3 k zpětnému zadláždění |  | 98
3 | 113108305 | Odstranění podkladu pl.do 50 m2, živice tl. 5 cm, litý asfalt tl.3cm | m2 | 190.9 |  | 0 | 0 | 0 | 89.4 | 17066.46 | 21 | 0 | 0 | 0 | 0.11 | 21 |  | RTS 17/ I | RTS 17/ I | 0.2 | 38.18 |  |  |  |  | POL1_
4 | 113108306 | Odstranění podkladu pl.do 50 m2, živice tl. 6 cm | m2 | 40.6 |  | 0 | 0 | 0 | 105 | 4263 | 21 | 0 | 0 | 0 | 0.132 | 5.36 |  | RTS 17/ I | RTS 17/ I | 0.235 | 9.54 |  |  |  |  | POL1_
|  | vybourání pro napojení : (16+8,2+8,2+8,2)*1 |  | 40.6 | [21 empty] | VV | 0
5 | 113109415 | Odstranění podkladu pl.nad 50 m2, beton, tl. 15 cm | m2 | 190.9 |  | 0 | 0 | 0 | 109 | 20808.1 | 21 | 0 | 0 | 0 | 0.36 | 68.72 |  | RTS 17/ I | RTS 17/ I | 0.045 | 8.59 |  |  |  |  | POL1_
6 | 113151315 | Fréz.živič.krytu nad 500 m2, s překážkami, tl.6 cm | m2 | 2603.6 |  | 0 | 0 | 0 | 109.5 | 285094.2 | 21 | 0 | 0 | 0 | 0.132 | 343.68 |  | RTS 17/ I | RTS 17/ I | 0.0559 | 145.54 |  |  |  |  | POL1_
7 | 113202111 | Vytrhání obrub obrubníků silničních | m | 249 |  | 0 | 0 | 0 | 79.9 | 19895.1 | 21 | 0 | 0 | 0 | 0.27 | 67.23 |  | RTS 17/ I | RTS 17/ I | 0.123 | 30.63 |  |  |  |  | POL1_
8 | 180401211 | Založení trávníku lučního výsevem v rovině, vč.dodávky travního semene | m2 | 184 |  | 0 | 1.43 | 263.12 | 14.57 | 2680.88 | 21 | 0 | 0 | 0 | 0 | 0 |  | RTS 17/ I | Indiv | 0.021 | 3.86 |  |  |  |  | POL1_
9 | 181101102 | Úprava pláně v zářezech v hor. 1-4, se zhutněním | m2 | 636.8 |  | 0 | 0 | 0 | 10.5 | 6686.4 | 21 | 0 | 0 | 0 | 0 | 0 |  | RTS 17/ I | RTS 15/ I | 0.018 | 11.46 |  |  |  |  | POL1_
|  | chodníky : 603,5+33,3 |  | 636.8 | [21 empty] | VV | 0
10 | 181301102 | Rozprostření ornice, rovina, tl. 10-15 cm,do 500m2 | m2 | 184 |  | 0 | 0 | 0 | 39.2 | 7212.8 | 21 | 0 | 0 | 0 | 0 | 0 |  | RTS 17/ I | RTS 15/ I | 0.177 | 32.57 |  |  |  |  | POL1_
Díl: | 5 | Komunikace |  |  |  | 0 |  | 1085538.87 |  | 323365.51 |  | 0 |  | 831.01 |  | 0 |  |  |  |  | 527.42 |  |  |  |  | DIL
11 | 564831111 | Podklad ze štěrkodrti po zhutnění tloušťky 10 cm | m2 | 104.8 |  | 0 | 89.81 | 9412.09 | 19.69 | 2063.51 | 21 | 0 | 0.2205 | 23.11 | 0 | 0 |  | RTS 17/ I | RTS 17/ I | 0.023 | 2.41 |  |  |  |  | POL1_
|  | pod obruby : 262*0,4 |  | 104.8 | [21 empty] | VV | 0
12 | 564861111 | Podklad ze štěrkodrti po zhutnění tloušťky 20 cm | m2 | 636.8 |  | 0 | 179.5 | 114305.6 | 27 | 17193.6 | 21 | 0 | 0.441 | 280.83 | 0 | 0 |  | RTS 17/ I | RTS 17/ I | 0.029 | 18.47 |  |  |  |  | POL1_
|  | 603,5+33,3 |  | 636.8 | [21 empty] | VV | 0
13 | 573231111 | Postřik živičný spojovací z emulze 0,5-0,7 kg/m2 | m2 | 2603.6 |  | 0 | 8.99 | 23406.36 | 0.91 | 2369.28 | 21 | 0 | 0.00071 | 1.85 | 0 | 0 |  | RTS 17/ I | RTS 17/ I | 0.002 | 5.21 |  |  |  |  | POL1_
14 | 577151113 | Beton asfalt. ACO 11+ obrusný, š. do 3 m, tl. 6 cm | m2 | 2603.6 |  | 0 | 301.81 | 785792.52 | 73.69 | 191859.28 | 21 | 0 | 0.15559 | 405.09 | 0 | 0 |  | RTS 17/ I | RTS 17/ I | 0.082 | 213.5 |  |  |  |  | POL1_
15 | 596215021 | Kladení zámkové dlažby tl. 6 cm do drtě tl. 4 cm | m2 | 636.8 |  | 0 | 37.95 | 24166.56 | 172.55 | 109879.84 | 21 | 0 | 0.0739 | 47.06 | 0 | 0 |  | RTS 17/ I | RTS 17/ I | 0.452 | 287.83 |  |  |  |  | POL1_
|  | 603,5+33,3 |  | 636.8 | [21 empty] | VV | 0
16 | 59245110 | Dlažba sklad. HOLLAND I 20x10x6 cm přírodní | m2 | 530.775 |  | 0 | 210 | 111462.75 | 0 | 0 | 21 | 0 | 0.129 | 68.47 | 0 | 0 | SPCM | RTS 17/ I | RTS 17/ I | 0 | 0 |  |  |  |  | POL3_
|  | (603,5-98)*1,05 |  | 530.775 | [21 empty] | VV | 0
17 | 592451151 | Dlažba HOLLAND I SLP skladba 20x10x6 cm červená, dlažba pro nevidomé | m2 | 34.965 |  | 0 | 486 | 16992.99 | 0 | 0 | 21 | 0 | 0.1315 | 4.6 | 0 | 0 | SPCM | RTS 17/ I | RTS 17/ I | 0 | 0 |  |  |  |  | POL3_
|  | 33,3*1,05 |  | 34.965 | [21 empty] | VV | 0
Díl: | 8 | Trubní vedení |  |  |  | 0 |  | 36371.35 |  | 35161.65 |  | 0 |  | 19.89 |  | 0 |  |  |  |  | 106.24 |  |  |  |  | DIL
18 | 895941311 | Zřízení vpusti uliční z dílců typ UVB - 50, včetně dodávky dílců pro uliční vpusti TBV | kus | 1 |  | 0 | 5353.43 | 5353.43 | 1511.57 | 1511.57 | 21 | 0 | 3.0597 | 3.06 | 0 | 0 |  | RTS 17/ I | RTS 17/ I | 5.024 | 5.02 |  |  |  |  | POL1_
19 | 899231111 | Výšková úprava vstupu do 20 cm, zvýšení mříže | kus | 8 |  | 0 | 855.76 | 6846.08 | 1229.24 | 9833.92 | 21 | 0 | 0.43382 | 3.47 | 0 | 0 |  | RTS 17/ I | RTS 17/ I | 3.839 | 30.71 |  |  |  |  | POL1_
20 | 899331111 | Výšková úprava vstupu do 20 cm, zvýšení poklopu | kus | 7 |  | 0 | 741.75 | 5192.25 | 1222.25 | 8555.75 | 21 | 0 | 0.43094 | 3.02 | 0 | 0 |  | RTS 17/ I | RTS 17/ I | 3.817 | 26.72 |  |  |  |  | POL1_
21 | 899431111 | Výšková úprava do 20 cm, zvýšení krytu šoupěte | kus | 18 |  | 0 | 585.15 | 10532.7 | 499.85 | 8997.3 | 21 | 0 | 0.3159 | 5.69 | 0 | 0 |  | RTS 17/ I | RTS 17/ I | 1.551 | 27.92 |  |  |  |  | POL1_
22 | 899203111 | Osazení mříží litinových s rámem do 150 kg, včetně dodávky vtokové mříže 500 x 500 mm, D400 | kus | 1 |  | 0 | 5008.24 | 5008.24 | 761.76 | 761.76 | 21 | 0 | 0.11436 | 0.11 | 0 | 0 |  | RTS 17/ I | RTS 17/ I | 1.689 | 1.69 |  |  |  |  | POL1_
23 | 831350012 | Kanalizace z trub PVC hrdlových D 160 mm, hloubka 1,5 m | m | 5 |  | 0 | 687.73 | 3438.65 | 1100.27 | 5501.35 | 21 | 0 | 0.90803 | 4.54 | 0 | 0 |  | RTS 17/ I | RTS 17/ I | 2.8351 | 14.18 |  |  |  |  | POL2_
Díl: | 91 | Doplňující práce na komunikaci |  |  |  | 0 |  | 101132.61 |  | 38575.89 |  | 0 |  | 92.35 |  | 0 |  |  |  |  | 103.03 |  |  |  |  | DIL
24 | 915721121 | Vodorovné značení stopčar,zeber atd.plastem,nehluč | m2 | 45 |  | 0 | 208.88 | 9399.6 | 204.12 | 9185.4 | 21 | 0 | 0.0037 | 0.17 | 0 | 0 |  | RTS 17/ I | RTS 17/ I | 0.361 | 16.25 |  |  |  |  | POL1_
|  | přechody : 45 |  | 45 | [21 empty] | VV | 0
25 | 915729111 | Příplatek za reflexní úpravu stopčar, zeber atd. | m2 | 45 |  | 0 | 9.82 | 441.9 | 2.88 | 129.6 | 21 | 0 | 0.00032 | 0.01 | 0 | 0 |  | RTS 17/ I | RTS 17/ I | 0.009 | 0.41 |  |  |  |  | POL1_
26 | 917862111 | Osazení stojat. obrub.bet. s opěrou,lože z C 12/15, včetně obrubníku ABO 2 - 15 100/15/25 | m | 194 |  | 0 | 280.62 | 54440.28 | 96.38 | 18697.72 | 21 | 0 | 0.26981 | 52.34 | 0 | 0 |  | RTS 17/ I | RTS 17/ I | 0.272 | 52.77 |  |  |  |  | POL1_
27 | 917862111 | Osazení stojat. obrub.bet. s opěrou,lože z C 12/15, včetně obrubníku nájezdového CSB H 15 1000/150/150 | m | 62 |  | 0 | 223.62 | 13864.44 | 96.38 | 5975.56 | 21 | 0 | 0.1952 | 12.1 | 0 | 0 |  | RTS 17/ I | RTS 17/ I | 0.272 | 16.86 |  |  |  |  | POL1_
28 | 917862111 | Osazení stojat. obrub.bet. s opěrou,lože z C 12/15, vč.obrub.nájezd.náběh.CSB H 15/25 1000/150/150-250 | m | 6 |  | 0 | 394.62 | 2367.72 | 96.38 | 578.28 | 21 | 0 | 0.21116 | 1.27 | 0 | 0 |  | RTS 17/ I | RTS 17/ I | 0.272 | 1.63 |  |  |  |  | POL1_
|  | levý L : 3 |  | 3 | [21 empty] | VV | 0
|  | pravý P : 3 |  | 3 | [21 empty] | VV | 0
29 | 918101111 | Lože pod obrubníky nebo obruby dlažeb z C 12/15 | m3 | 10.48 |  | 0 | 1967.43 | 20618.67 | 382.57 | 4009.33 | 21 | 0 | 2.525 | 26.46 | 0 | 0 |  | RTS 17/ I | RTS 13/ II | 1.442 | 15.11 |  |  |  |  | POL1_
|  | 262*0,2*0,2 |  | 10.48 | [21 empty] | VV | 0
Díl: | 93 | Dokončovací práce inženýrských staveb |  |  |  | 0 |  | 1002.01 |  | 646.35 |  | 0 |  | 0.04 |  | 0 |  |  |  |  | 1.79 |  |  |  |  | DIL
30 | 931627111 | Úprava dilatační spáry asfaltovou izolač. zálivkou | m | 40.6 |  | 0 | 24.68 | 1002.01 | 15.92 | 646.35 | 21 | 0 | 0.001 | 0.04 | 0 | 0 |  | RTS 17/ I | RTS 15/ I | 0.044 | 1.79 |  |  |  |  | POL1_
|  | napojení : 16+8,2+8,2+8,2 |  | 40.6 | [21 empty] | VV | 0
Díl: | 95 | Dokončovací konstrukce na pozemních stavbách |  |  |  | 0 |  | 0 |  | 7732.69 |  | 0 |  | 0 |  | 0 |  |  |  |  | 39.05 |  |  |  |  | DIL
31 | 952902110 | Čištění strojním zametením komunikací | m2 | 2603.6 |  | 0 | 0 | 0 | 2.97 | 7732.69 | 21 | 0 | 0 | 0 | 0 | 0 |  | Vlastní | Kalkul | 0.015 | 39.05 |  |  |  |  | POL1_
Díl: | 97 | Prorážení otvorů |  |  |  | 0 |  | 0 |  | 3488.8 |  | 0 |  | 0 |  | 0 |  |  |  |  | 11.27 |  |  |  |  | DIL
32 | 979054441 | Očištění vybour. dlaždic s výplní kamen. těženým | m2 | 98 |  | 0 | 0 | 0 | 35.6 | 3488.8 | 21 | 0 | 0 | 0 | 0 | 0 |  | RTS 17/ I | RTS 17/ I | 0.115 | 11.27 |  |  |  |  | POL1_
Díl: | 99 | Staveništní přesun hmot |  |  |  | 0 |  | 0 |  | 54893.96 |  | 0 |  | 0 |  | 0 |  |  |  |  | 15.27 |  |  |  |  | DIL
33 | 998225111 | Přesun hmot, pozemní komunikace, kryt živičný | t | 954.6776 |  | 0 | 0 | 0 | 57.5 | 54893.96 | 21 | 0 | 0 | 0 | 0 | 0 |  | RTS 17/ I | RTS 17/ I | 0.016 | 15.27 |  |  |  |  | POL7_
Díl: | D96 | Přesuny suti a vybouraných hmot |  |  |  | 0 |  | 0 |  | 502310.17 |  | 0 |  | 0 |  | 0 |  |  |  |  | 385.53 |  |  |  |  | DIL
34 | 979990001 | Poplatek za skládku stavební suti | t | 232.3724 |  | 0 | 0 | 0 | 280 | 65064.27 | 21 | 0 | 0 | 0 | 0 | 0 |  | RTS 17/ I | RTS 17/ I | 0 | 0 |  |  |  |  | POL1_
|  | obruby, betony, dlažba : 589,4984-357,126 |  | 232.3724 | [21 empty] | VV | 0
35 | 979990113 | Poplatek za skládku suti - obalovaný asfalt | t | 357.126 |  | 0 | 0 | 0 | 400 | 142850.4 | 21 | 0 | 0 | 0 | 0 | 0 |  | RTS 17/ I | Indiv | 0 | 0 |  |  |  |  | POL1_
36 | 979087112 | Nakládání suti na dopravní prostředky | t | 589.4984 |  | 0 | 0 | 0 | 105 | 61897.33 | 21 | 0 | 0 | 0 | 0 | 0 |  | RTS 17/ I | RTS 15/ I | 0.164 | 96.68 |  |  |  |  | POL8_
37 | 979081111 | Odvoz suti a vybour. hmot na skládku do 1 km | t | 589.4984 |  | 0 | 0 | 0 | 258.5 | 152385.34 | 21 | 0 | 0 | 0 | 0 | 0 |  | RTS 17/ I | RTS 15/ I | 0.49 | 288.85 |  |  |  |  | POL8_
38 | 979081121 | Příplatek k odvozu za každý další 1 km, do 10 km | t | 5305.4856 |  | 0 | 0 | 0 | 15.1 | 80112.83 | 21 | 0 | 0 | 0 | 0 | 0 |  | RTS 17/ I | RTS 15/ I | 0 | 0 |  |  |  |  | POL8_
Díl: | VN | Vedlejší náklady |  |  |  | 0 |  | 0 |  | 5000 |  | 0 |  | 0 |  | 0 |  |  |  |  | 0 |  |  |  |  | DIL
39 | 005111021R | Vytyčení inženýrských sítí | Soubor | 1 |  | 0 | 0 | 0 | 5000 | 5000 | 21 | 0 | 0 | 0 | 0 | 0 |  | RTS 17/ I | Indiv | 0 | 0 |  |  |  |  | POL99_8
Díl: | ON | Ostatní náklady |  |  |  | 0 |  | 0 |  | 122000 |  | 0 |  | 0 |  | 0 |  |  |  |  | 0 |  |  |  |  | DIL
40 | 1000T | GEODETICKÉ PRÁCE PŘED VÝSTAVBOU | KPL | 1 |  | 0 | 0 | 0 | 10000 | 10000 | 21 | 0 | 0 | 0 | 0 | 0 |  | Vlastní | Indiv | 0 | 0 |  |  |  |  | POL13_0
41 | 005121 R | Zařízení staveniště | Soubor | 1 |  | 0 | 0 | 0 | 25000 | 25000 | 21 | 0 | 0 | 0 | 0 | 0 |  | RTS 17/ I | Indiv | 0 | 0 |  |  |  |  | POL99_8
42 | 005211030R | Dočasná dopravní opatření , vč.vyřízení projektu | Soubor | 1 |  | 0 | 0 | 0 | 35000 | 35000 | 21 | 0 | 0 | 0 | 0 | 0 |  | RTS 17/ I | Indiv | 0 | 0 |  |  |  |  | POL99_8
43 | 00523 R | Zkoušky a revize | Soubor | 1 |  | 0 | 0 | 0 | 12000 | 12000 | 21 | 0 | 0 | 0 | 0 | 0 |  | RTS 17/ I | Indiv | 0 | 0 |  |  |  |  | POL99_8
44 | 005241020R | Geodetické zaměření skutečného provedení | Soubor | 1 |  | 0 | 0 | 0 | 40000 | 40000 | 21 | 0 | 0 | 0 | 0 | 0 |  | RTS 17/ I | Indiv | 0 | 0 |  |  |  |  | POL99_8
[24 empty] | 15 | 21
END