## Pokyny pro vyplnění (hidden)
Pokyny pro vyplnění
Ve všech listech tohoto souboru můžete měnit pouze buňky s modrým pozadím. Jedná se o tyto údaje : - údaje o firmě - jednotkové ceny položek zadané na maximálně dvě desetinná místa

## Stavba
#RTSROZP# | Výkaz výměr
| Stavba: |  | 004b | Realizace chodníků na městském hřbitově v Krnově - I. Etapa
| Objekt: |  | SO01 | Realizace chodníků na městském hřbitově v Krnově - I. Etapa
288 | Rozpočet: |  | 01 | Realizace chodníků na městském hřbitově v Krnově - I. Etapa
| Objednatel: | [5 empty] | IČO:
DIČ:
| Projektant: | [5 empty] | IČO:
DIČ:
| Zhotovitel: | [5 empty] | IČO:
DIČ:
Vypracoval:
| Rozpis ceny | [6 empty] | Celkem
HSV | HSV | [6 empty] | 0
PSV | PSV | [6 empty] | 0
MON | MON | [6 empty] | 0
VN | Vedlejší náklady | [6 empty] | 0
ON | Ostatní náklady | [6 empty] | 0
| Celkem | [6 empty] | 0
Rekapitulace daní
| Základ pro sníženou DPH |  |  | 15 | % | 0 |  |  | CZK
| Snížená DPH |  |  | 15 | % | 0 |  |  | CZK
| Základ pro základní DPH |  |  | 21 | % | 0 |  |  | CZK
| Základní DPH |  |  | 21 | % | 0 |  |  | CZK
| Zaokrouhlení | [7 empty] | CZK
| Cena celkem bez DPH |  |  |  |  | 4200685.95 |  |  | CZK
| Cena celkem s DPH |  |  |  |  | 0 |  |  | CZK
|  | v |  |  | dne
|  |  | Za zhotovitele |  |  |  | Za objednatele
Rekapitulace dílčích částí
#CASTI>> | Číslo | Název |  |  | Základ pro sníženou DPH | Základ pro základní DPH | DPH celkem | Cena celkem | %
1 | Stavba |  |  |  | 0 | 4200685.95 | 882144.05 | 5082830 | 100
2 | SO01 | Realizace chodníků na městském hřbitově v Krnově - I. Etapa |  |  | 0 | 4200685.95 | 882144.05 | 5082830 | 100
3 | 01 | Realizace chodníků na městském hřbitově v Krnově - I. Etapa |  |  | 0 | 4200685.95 | 882144.05 | 5082830 | 100
| Celkem za stavbu |  |  |  | 0 | 4200685.95 | 882144.05 | 5082830 | 100
Rekapitulace dílů
| Číslo | Název |  |  | Typ dílu |  |  | Celkem | %
| 1 | Zemní práce |  |  | HSV |  |  | 0
| 2 | Základy a zvláštní zakládání |  |  | HSV |  |  | 0
| 5 | Komunikace |  |  | HSV |  |  | 0
| 8 | Trubní vedení |  |  | HSV |  |  | 0
| 91 | Doplňující práce na komunikaci |  |  | HSV |  |  | 0
| 96 | Bourání konstrukcí |  |  | HSV |  |  | 0
| 99 | Staveništní přesun hmot |  |  | HSV |  |  | 0
| ON | Ostatní náklady |  |  | HSV |  |  | 0
| D96 | Přesuny suti a vybouraných hmot |  |  | PSU |  |  | 0
| Cena celkem | [6 empty] | 0 | 0
Note on C13: PSČ
Note on D11: Název
Note on D12: Ulice
Note on D13: Ulice
Note on I11: IČO
Note on I12: DIČ

## VzorPolozky (hidden)
Položkový rozpočet
S:
O:
R:

## SO01 01 Pol
Výkaz výměr | [25 empty] | #TypZaznamu#
S: | 004b | Realizace chodníků na městském hřbitově v Krnově - I. Etapa | [23 empty] | STA
O: | SO01 | Realizace chodníků na městském hřbitově v Krnově - I. Etapa | [20 empty] | STA |  |  | OBJ
R: | 01 | Realizace chodníků na městském hřbitově v Krnově - I. Etapa | [23 empty] | ROZ
P.č. | Číslo položky | Název položky | MJ | množství | cena / MJ | Celkem | Dodávka | Dodávka celk. | Montáž | Montáž celk. | DPH | cena s DPH | hmotnost / MJ | hmotnost celk.(t) | dem. hmotnost / MJ | dem. hmotnost celk.(t) | Ceník | Cen. soustava / platnost | Cenová úroveň | Nhod / MJ | Nhod celk. | Dodavatel
Díl: | 1 | Zemní práce |  |  |  | 0 |  | 43383.31 |  | 349363.5 |  | 0 |  | 134.38 |  | 0 |  |  |  |  | 193.91 |  |  |  |  | DIL
1 | 10364200R | Ornice pro pozemkové úpravy vč. nákupu a dovozu | m3 | 13.896 |  | 0 | 418 | 5808.53 | 0 | 0 | 21 | 0 | 1.67 | 23.21 | 0 | 0 | SPCM | RTS 18/ I | RTS 17/ II | 0 | 0 |  |  |  |  | POL3_
|  | za obrubou - zemina - 20% délky : 0,3*0,2*(1176-18)*0,2 |  | 13.896 | [21 empty] | VV | 0
2 | 122201102R00 | Odkopávky nezapažené v hor. 3 do 1000 m3 | m3 | 577.179 |  | 0 | 0 | 0 | 99.7 | 57544.75 | 21 | 0 | 0 | 0 | 0 | 0 |  | RTS 18/ I | RTS 17/ II | 0.187 | 107.93 |  |  |  |  | POL1_
|  | chodník : 399*0,35*2,8+189,3*0,35*2,6 |  | 563.283 | [21 empty] | VV | 0
|  | cca 20 % délky chodníku - od hrany chodníků ke hrobům (š. 300 mm, tl. 200 mm) : 0,3*0,2*1158*0,2 |  | 13.896 | [21 empty] | VV | 0
3 | 122201109R00 | Příplatek za lepivost - odkopávky v hor. 3 | m3 | 577.179 |  | 0 | 0 | 0 | 32.9 | 18989.19 | 21 | 0 | 0 | 0 | 0 | 0 |  | RTS 18/ I | RTS 17/ II | 0.058 | 33.48 |  |  |  |  | POL1_
|  | chodník : 399*0,35*2,8+189,3*0,35*2,6 |  | 563.283 | [21 empty] | VV | 0
|  | cca 20 % délky chodníku - od hrany chodníků ke hrobům (š. 300 mm, tl. 200 mm) : 0,3*0,2*1158*0,2 |  | 13.896 | [21 empty] | VV | 0
4 | 132201111R00 | Hloubení rýh š.do 60 cm v hor.3 do 100 m3, STROJNĚ | m3 | 5.4 |  | 0 | 0 | 0 | 228 | 1231.2 | 21 | 0 | 0 | 0 | 0 | 0 |  | RTS 18/ I | RTS 17/ II | 0.23 | 1.24 |  |  |  |  | POL1_
|  | napojení vpustí : 0,3*0,3*1,5*40 |  | 5.4 | [21 empty] | VV | 0
5 | 132201119R00 | Přípl.za lepivost,hloubení rýh 60 cm,hor.3,STROJNĚ | m3 | 5.4 |  | 0 | 0 | 0 | 226 | 1220.4 | 21 | 0 | 0 | 0 | 0 | 0 |  | RTS 18/ I | RTS 17/ II | 0.6468 | 3.49 |  |  |  |  | POL1_
|  | napojení vpustí : 0,3*0,3*1,5*40 |  | 5.4 | [21 empty] | VV | 0
6 | 139601102R00 | Ruční výkop jam, rýh a šachet v hornině tř. 3 - vč. naložení | m3 | 1.35 |  | 0 | 0 | 0 | 1011 | 1364.85 | 21 | 0 | 0 | 0 | 0 | 0 |  | RTS 18/ I | RTS 17/ II | 3.533 | 4.77 |  |  |  |  | POL1_
|  | odkop kolem stojánků na vodu - 5 kusů : 1,5*1,5*0,3*2 |  | 1.35 | [21 empty] | VV | 0
7 | 162601102R00 | Vodorovné přemístění výkopku z hor.1-4 do 5000 m | m3 | 578.529 |  | 0 | 0 | 0 | 164.31 | 95058.1 | 21 | 0 | 0 | 0 | 0 | 0 |  | Vlastní | Indiv | 0 | 0 |  |  |  |  | POL1_1
|  | odvoz na městskou skládku CVILÍN : 577,179+1,35 |  | 578.529 | [21 empty] | VV | 0
8 | 174101101R00 | Zásyp jam, rýh, šachet se zhutněním | m3 | 69.48 |  | 0 | 0 | 0 | 106.5 | 7399.62 | 21 | 0 | 0 | 0 | 0 | 0 |  | RTS 18/ I | RTS 17/ II | 0.202 | 14.03 |  |  |  |  | POL1_
|  | včetně strojního přemístění materiálu pro zásyp ze vzdálenosti do 10 m od okraje zásypu | [23 empty] | POP
|  | za obrubou - štěrkodrť - 80% délky : 0,3*0,2*(1176-18)*0,8 |  | 55.584 | [21 empty] | VV | 0
|  | za obrubou - zemina - 20% délky : 0,3*0,2*(1176-18)*0,2 |  | 13.896 | [21 empty] | VV | 0
9 | 181101102R00 | Úprava pláně v zářezech v hor. 1-4, se zhutněním | m2 | 1609.38 |  | 0 | 0 | 0 | 11.7 | 18829.75 | 21 | 0 | 0 | 0 | 0 | 0 |  | RTS 18/ I | RTS 17/ II | 0.018 | 28.97 |  |  |  |  | POL1_
|  | 399*2,8+189,3*2,6 |  | 1609.38 | [21 empty] | VV | 0
10 | 199000002R00 | Poplatek za skládku horniny 1- 4 | m3 | 578.529 |  | 0 | 0 | 0 | 249.21 | 144175.21 | 21 | 0 | 0 | 0 | 0 | 0 |  | Vlastní | Indiv | 0 | 0 |  |  |  |  | POL1_1
|  | odvoz na městskou skládku CVILÍN : 578,529 |  | 578.529 | [21 empty] | VV | 0
11 | 460620006RT1 | Osetí povrchu trávou, včetně dodávky osiva | m2 | 231.6 |  | 0 | 0 | 0 | 15.33 | 3550.43 | 21 | 0 | 0 | 0 | 0 | 0 |  | Vlastní | Indiv | 0 | 0 |  |  |  |  | POL1_1
|  | za obrubou - zemina - 20% délky : (1176-18)*0,2 |  | 231.6 | [21 empty] | VV | 0
12 | 58344154R1 | Štěrkodrtě frakce 11/22 (16/32) | t | 111.168 |  | 0 | 338 | 37574.78 | 0 | 0 | 21 | 0 | 1 | 111.17 | 0 | 0 |  | Vlastní | RTS 17/ II | 0 | 0 |  |  |  |  | POL3_
|  | za obrubou - štěrkodrť - 80% délky : 0,3*0,2*(1176-18)*0,8*2 |  | 111.168 | [21 empty] | VV | 0
Díl: | 2 | Základy a zvláštní zakládání |  |  |  | 0 |  | 4901.24 |  | 8986.08 |  | 0 |  | 0.02 |  | 0 |  |  |  |  | 25.48 |  |  |  |  | DIL
13 | 289971211R00 | Zřízení vrstvy z geotextilie sklon do 1:5 š.do 3 m | m2 | 579 |  | 0 | 0.38 | 220.02 | 15.52 | 8986.08 | 21 | 0 | 3e-05 | 0.02 | 0 | 0 |  | RTS 18/ I | RTS 17/ II | 0.044 | 25.48 |  |  |  |  | POL1_
|  | pod zásyp mezi obrubou a hrobem - průměrná šířka 0,5 m : (1176-18)*0,5 |  | 579 | [21 empty] | VV | 0
14 | 69381111R | Geotextilie netkaná černá zahradnická 45 g/m2 (50 g/m2) | m2 | 607.95 |  | 0 | 7.7 | 4681.22 | 0 | 0 | 21 | 0 | 0 | 0 | 0 | 0 | SPCM | RTS 18/ I | RTS 17/ II | 0 | 0 |  |  |  |  | POL3_
|  | pod zásyp mezi obrubou a hrobem - průměrná šířka 0,5 m : (1176-18)*0,5*1,05 |  | 607.95 | [21 empty] | VV | 0
Díl: | 5 | Komunikace |  |  |  | 0 |  | 1021473.72 |  | 376375.59 |  | 0 |  | 1121.95 |  | 0 |  |  |  |  | 761.05 |  |  |  |  | DIL
15 | 564751111R00 | Podklad z kameniva drceného vel.32-63 mm,tl. 15 cm | m2 | 1609.38 |  | 0 | 120.53 | 193978.57 | 22.97 | 36967.46 | 21 | 0 | 0.3225 | 519.03 | 0 | 0 |  | RTS 18/ I | RTS 17/ II | 0.026 | 41.84 |  |  |  |  | POL1_1
|  | 399*2,8+189,3*2,6 |  | 1609.38 | [21 empty] | VV | 0
16 | 564821111RT2 | Podklad ze štěrkodrti po zhutnění tloušťky 8 cm, štěrkodrť frakce 0-32 mm | m2 | 1079.91 |  | 0 | 75.99 | 82062.36 | 20.51 | 22148.95 | 21 | 0 | 0.2016 | 217.71 | 0 | 0 |  | RTS 18/ I | RTS 17/ II | 0.024 | 25.92 |  |  |  |  | POL1_
|  | 399*1,9+189,3*1,7 |  | 1079.91 | [21 empty] | VV | 0
17 | 58380129R1 | Žulový odsek, barva šedá, 1t=4,0m2 | t | 231.8609 |  | 0 | 3215 | 745432.79 | 0 | 0 | 21 | 0 | 1 | 231.86 | 0 | 0 |  | Vlastní | RTS 17/ II | 0 | 0 |  |  |  |  | POL3_
|  | chodník + 1% navýšení : 2313*0,397/4*1,01 |  | 231.8609 | [21 empty] | VV | 0
18 | 596111111R1 | Kladení dlažby, žulové odseky, 1barva, lože z kam.do 4 cm | m2 | 918.261 |  | 0 | 0 | 0 | 345.5 | 317259.18 | 21 | 0 | 0.167 | 153.35 | 0 | 0 |  | Vlastní | RTS 17/ II | 0.755 | 693.29 |  |  |  |  | POL1_
|  | chodník : 2313*0,397 |  | 918.261 | [21 empty] | VV | 0
Díl: | 8 | Trubní vedení |  |  |  | 0 |  | 139591.72 |  | 169882.7 |  | 0 |  | 11.14 |  | 0 |  |  |  |  | 36.48 |  |  |  |  | DIL
19 | 721211520R1 | Vpusť dvorní plastová D 110, klapka suchá, mříž + rám 150/150 mm, vč. osazení a napojení do šachty , vč. všech materiálů | kus | 40 |  | 0 | 0 | 0 | 3995 | 159800 | 21 | 0 | 0.08688 | 3.48 | 0 | 0 |  | Vlastní | RTS 17/ II | 0.5 | 20 |  |  |  |  | POL1_
|  | nové vpusti (viz. TZ) vč. všech potřebných materiálů : 79-39 |  | 40 | [21 empty] | VV | 0
20 | 893151111R1 | Montáž šachty vodoměrné a revizní plastové kruhové vč. napojení na stávající kanalizaci | kus | 15 |  | 0 | 1170.42 | 17556.3 | 672.18 | 10082.7 | 21 | 0 | 0.51066 | 7.66 | 0 | 0 |  | Vlastní | Indiv | 1.0986 | 16.48 |  |  |  |  | POL1_
|  | Včetně zřízení podkladního betonu v tl. 10 cm vyztuženého sítí 8/100/100. | [23 empty] | POP
|  | 25-10 |  | 15 | [21 empty] | VV | 0
21 | 895 R1 | Revizní šachta plastová, korugovaná, DN 315, vč. dna, poklopu B125, tesnění, tvarovek pro napojení | kus | 11 |  | 0 | 7367.22 | 81039.42 | 0 | 0 | 21 | 0 | 0 | 0 | 0 | 0 |  | Vlastní | Indiv | 0 | 0 |  |  |  |  | POL3_
|  | průměrná hloubka šachty 1,5 m : 17-6 |  | 11 | [21 empty] | VV | 0
22 | 895 R2 | Revizní šachta plastová, korugovaná, DN 425, vč. dna, poklopu B125, tesnění, tvarovek pro napojení | ks | 4 |  | 0 | 10249 | 40996 | 0 | 0 | 21 | 0 | 0 | 0 | 0 | 0 |  | Vlastní | Indiv | 0 | 0 |  |  |  |  | POL3_
|  | průměrná hloubka šachty 1,5 m : 8-4 |  | 4 | [21 empty] | VV | 0
Díl: | 91 | Doplňující práce na komunikaci |  |  |  | 0 |  | 922931.91 |  | 497841.57 |  | 0 |  | 734.92 |  | 0 |  |  |  |  | 868.62 |  |  |  |  | DIL
23 | 58380211R1 | Krajník žulový, 100/200 mm (popřípadě krajník KS 3) | m | 1169.58 |  | 0 | 346.5 | 405259.47 | 0 | 0 | 21 | 0 | 0.065 | 76.02 | 0 | 0 |  | Vlastní | RTS 17/ II | 0 | 0 |  |  |  |  | POL3_
|  | obruba chodníku : (1176-18)*1,01 |  | 1169.58 | [21 empty] | VV | 0
24 | 916261111RT1 | Osazení obruby z kostek drobných, s boční opěrou, včetně kostek drobných 12 cm, lože C 12/15 | m | 3537.222 |  | 0 | 146.35 | 517672.44 | 45.15 | 159705.57 | 21 | 0 | 0.12471 | 441.13 | 0 | 0 |  | RTS 18/ I | RTS 17/ II | 0.119 | 420.93 |  |  |  |  | POL1_
|  | středová vodíci linie - dvě řady kostek : (399+189,3+4,8)*2*1,01 |  | 1198.062 | [21 empty] | VV | 0
|  | odvodňovací žlábek - dvě řady kostek : (1176-18)*2*1,01 |  | 2339.16 | [21 empty] | VV | 0
25 | 917161111R1 | Osazení stojatých. obrub.kamen. s opěrou, lože z C 12/15 | m | 1158 |  | 0 | 0 | 0 | 292 | 338136 | 21 | 0 | 0.18806 | 217.77 | 0 | 0 |  | Vlastní | RTS 17/ II | 0.38661 | 447.69 |  |  |  |  | POL1_
|  | obruba chodníku : 1176-18 |  | 1158 | [21 empty] | VV | 0
Díl: | 96 | Bourání konstrukcí |  |  |  | 0 |  | 0 |  | 142056.19 |  | 0 |  | 0 |  | 0 |  |  |  |  | 434.77 |  |  |  |  | DIL
26 | 120901103RT3 | Bourání konstrukcí cihelných na MC v odkopávkách, bagrem | m3 | 18 |  | 0 | 0 | 0 | 495.5 | 8919 | 21 | 0 | 0 | 0 | 0 | 0 |  | RTS 18/ I | RTS 17/ II | 0.3 | 5.4 |  |  |  |  | POL1_
|  | stávající šachty - cihla,kámen, beton - cca 1,2 m3 na 1 ks : 1,2*(25-10) |  | 18 | [21 empty] | VV | 0
27 | 130901121RT1 | Bourání konstrukcí z betonu prostého ve vykopávk., pneumatickým kladivem, zpevnění za hranou chodníku ke hrobům | m3 | 14.1192 |  | 0 | 0 | 0 | 5860 | 82738.51 | 21 | 0 | 0 | 0 | 0 | 0 |  | RTS 18/ I | RTS 17/ II | 18.216 | 257.2 |  |  |  |  | POL1_
|  | cca 40 % délky chodníku (š. 300 mm, tl. 100 mm) - pokud nebylo odstraněno vlastníky bude ponecháno na místě : (399+189,3)*2*0,1*0,3*0,4 |  | 14.1192 | [21 empty] | VV | 0
28 | 460030057R1 | Vytrhání beton. dlaždic, lože MC nebo na sucho | m2 | 141.192 |  | 0 | 0 | 0 | 69.7 | 9841.08 | 21 | 0 | 0 | 0 | 0 | 0 |  | Vlastní | RTS 17/ II | 0.238 | 33.6 |  |  |  |  | POL1_
|  | cca 40 % délky chodníku (š. 300 mm) - pokud nebylo odstraněno vlastníky bude ponecháno na místě : (399+189,3)*2*0,3*0,4 |  | 141.192 | [21 empty] | VV | 0
29 | 460030102R00 | Vytrhání obrubníků, lože MC, stojatých | m | 1126.6 |  | 0 | 0 | 0 | 36 | 40557.6 | 21 | 0 | 0 | 0 | 0 | 0 |  | RTS 18/ I | RTS 17/ II | 0.123 | 138.57 |  |  |  |  | POL1_
|  | větev A a konec větve 5 : 115*2+40*2 |  | 310 | [21 empty] | VV | 0
|  | betonové žlaby podél chodníku : (399+189,3)*2-(115*2+40*2)-(50-25)*2 |  | 816.6 | [21 empty] | VV | 0
Díl: | 99 | Staveništní přesun hmot |  |  |  | 0 |  | 0 |  | 385461.1 |  | 0 |  | 0 |  | 0 |  |  |  |  | 780.93 |  |  |  |  | DIL
30 | 998223011R00 | Přesun hmot, pozemní komunikace, kryt dlážděný | t | 2002.3953 |  | 0 | 0 | 0 | 192.5 | 385461.1 | 21 | 0 | 0 | 0 | 0 | 0 |  | RTS 18/ I | RTS 17/ II | 0.39 | 780.93 |  |  |  |  | POL7_
Díl: | D96 | Přesuny suti a vybouraných hmot |  |  |  | 0 |  | 257.2 |  | 50180.11 |  | 0 |  | 0 |  | 0 |  |  |  |  | 3.66 |  |  |  |  | DIL
31 | 979083116R00 | Vodorovné přemístění suti na skládku do 5000 m | t | 87.1864 |  | 0 | 2.95 | 257.2 | 295.55 | 25767.93 | 21 | 0 | 0 | 0 | 0 | 0 |  | RTS 18/ I | RTS 18/ I | 0.042 | 3.66 |  |  |  |  | POL1_
|  | 219,613*0,397 |  | 87.1864 | [21 empty] | VV | 0
32 | 979990001R00 | Poplatek za skládku stavební suti | t | 87.1864 |  | 0 | 0 | 0 | 280 | 24412.18 | 21 | 0 | 0 | 0 | 0 | 0 |  | RTS 18/ I | RTS 17/ I | 0 | 0 |  |  |  |  | POL1_
|  | městská skládka CVILÍN : 219,613*0,397 |  | 87.1864 | [21 empty] | VV | 0
Díl: | ON | Ostatní náklady |  |  |  | 0 |  | 0 |  | 88000 |  | 0 |  | 0 |  | 0 |  |  |  |  | 0 |  |  |  |  | DIL
33 | ON 1 | Zařízení staveniště - zřízení, odstranění, provoz, zabezpečení, označení vč. úpravy ploch | kompl | 1 |  | 0 | 0 | 0 | 40000 | 40000 | 21 | 0 | 0 | 0 | 0 | 0 |  | Vlastní | Indiv | 0 | 0 |  |  |  |  | POL99_8
34 | ON 2 | Doplnění projektu v případě potřeby stavby | kompl | 1 |  | 0 | 0 | 0 | 12000 | 12000 | 21 | 0 | 0 | 0 | 0 | 0 |  | Vlastní | Indiv | 0 | 0 |  |  |  |  | POL99_8
35 | ON 3 | Geodetické práce | kompl | 1 |  | 0 | 0 | 0 | 12000 | 12000 | 21 | 0 | 0 | 0 | 0 | 0 |  | Vlastní | Indiv | 0 | 0 |  |  |  |  | POL99_8
36 | ON 4 | Vytyčení inženýrských sítí | kompl | 1 |  | 0 | 0 | 0 | 4000 | 4000 | 21 | 0 | 0 | 0 | 0 | 0 |  | Vlastní | Indiv | 0 | 0 |  |  |  |  | POL99_8
37 | ON 5 | Zkoušky a revize (laboratorní zkoušky pro provedení díla + revize kanalizace po zhotovení šachet) | Soubor | 1 |  | 0 | 0 | 0 | 20000 | 20000 | 21 | 0 | 0 | 0 | 0 | 0 |  | Vlastní | Indiv | 0 | 0 |  |  |  |  | POL99_8
|  | Náklady zhotovitele, související s prováděním zkoušek a revizí předepsaných technickými normami nebo objednatelem a které jsou pro provedení díla nezbytné. | [23 empty] | POP |  | Náklady zhotovitele, související s prováděním zkoušek a revizí předepsaných technickými normami nebo objednatelem a které jsou pro provedení díla nezbytné.
[24 empty] | 15 | 21
END