## SO105
Aspe |  | Firma: VIAT s.r.o.
Příloha k formuláři pro ocenění nabídky
Stavba |  | PG05_2017 |  | Rekonstrukce chodníku na parcele č. 6000/19, město Krnov
číslo a název SO |  | SO105 |  | Rekonstrukce chodníků
číslo a název rozpočtu: |  | SO105 |  | Rekonstrukce chodníků
Poř. č.pol. | cenová soustava | Kód položky | Varianta položky | Název položky | jednotka | Počet jednotek | CENA |  | HMOTNOST |  | SUTĚ
[7 empty] | jednotková | celkem | jednotková | celkem | jednotková | celkem
1 | 2 | 3 | 4 | 5 | 6 | 7 | 8 | 9 | 10 | 11 | 12 | 13
|  | 0 |  | Všeobecné konstrukce a práce
1 | 2016_OTSKP | 014102 |  | POPLATKY ZA SKLÁDKU | T | 81.186 |  | 0 | 0 | 0 | 0 | 0
viz. položka č. 113324 - Odstranění podkladu tl.240 a tl. 300 mm : 171,30*0,24+9,9*0,3=44.082 [O] viz. položka č. 113524 - Vytrhání stávajících chodníkových a silničních obrubníků: 254,50*(0,1*0,25)*2,4+(7,1+7,1)*(0,15*0,25)*2,4=16.548 [F] viz. položka č. 113724 - frez. chodník plochy tl. 50 mm: 171,30*0,05*2,4=20.556 [K] Celkem: O+F+K=81.186 [P]
zahrnuje veškeré poplatky provozovateli skládky související s uložením odpadu na skládce.
2 | 2016_OTSKP | 02520 |  | ZKOUŠENÍ MATERIÁLŮ NEZÁVISLOU ZKUŠEBNOU Zkoušení konstrukcí a prací nezávislou zkušebnou: - zahrnuje veškeré náklady spojené s objednatelem požadovanými zkouškami, tj. provedení jádrových vývrtů o průměru 100 mm v nové vrstvě vozovky z asfaltového betonu a pracemi zkušebny pro ověření tloušťky obrusné vsrtvy, míry zhutnění, mezerovitost akontroly spojení vrstvy s podkladem. - cena zahrnuje veškeré náklady na laboratorní zkoušky -zkoušky budou provedeny dle platných ČSN, TP a TKP. | KČ | 2 |  | 0 | 0 | 0 | 0 | 0
zkoušky únostnosti na chodníkových kostrukcích 2=2.000 [B]
zahrnuje veškeré náklady spojené s objednatelem požadovanými zkouškami
3 | 2016_OTSKP | 02911 |  | OSTATNÍ POŽADAVKY - GEODETICKÉ ZAMĚŘENÍ Vytýčení staveniště oprávněným geodetem-projektantem Hlavní tituly průvodních činností a nákladů průzkumné, geodetické a projektové práce geodetické práce Vytyčení stavby dle vyytčovacích bodů. Vytyčení inženýrských sítí, včetně výkopu případných sond pro zjištění přesné plohy sítě. | KČ | 1 |  | 0 | 0 | 0 | 0 | 0
1=1.000 [A]
zahrnuje veškeré náklady spojené s objednatelem požadovanými pracemi
4 | 2016_OTSKP | 02920 |  | OSTATNÍ POŽADAVKY - OCHRANA ŽIVOTNÍHO PROSTŘEDÍ Evidence likvidace odpadů ve stanoveném rozsahu dle zákona č. 185/2001 Sb., o odpadech, v platném znění | KČ | 1 |  | 0 | 0 | 0 | 0 | 0
1=1.000 [A]
zahrnuje veškeré náklady spojené s objednatelem požadovanými pracemi
5 | 2016_OTSKP | 02940 |  | OSTATNÍ POŽADAVKY - VYPRACOVÁNÍ DOKUMENTACE Vypracování PD skutečného provedení stavby. Vyhotovení dokumentace skutečného provedení stavby a její předání v požadované formě a množství dle SoD.Geodetické zaměření skutečného provedení díla včetně výškopisu a polohopisu a nově položených IS, v rozsahu nezbytném pro zápis změn do katastru nemovitos | KČ | 1 |  | 0 | 0 | 0 | 0 | 0
1=1.000 [A]
zahrnuje veškeré náklady spojené s objednatelem požadovanými pracemi
6 | 2016_OTSKP | 02946 |  | OSTAT POŽADAVKY - FOTODOKUMENTACE Fotodokumentace celkového průběhu výstavby, včetně zajištění fotodokumentace veškerých konstrukcí, které budou v průběhu výstavby skryty nebo zakryty. Zajištění fotodokumentace stávajícího stavu přístupových komunikací. | KČ | 1 |  | 0 | 0 | 0 | 0 | 0
1=1.000 [A]
položka zahrnuje: - fotodokumentaci zadavatelem požadovaného děje a konstrukcí v požadovaných časových intervalech - zadavatelem specifikované výstupy (fotografie v papírovém a digitálním formátu) v požadovaném počtu
7 | 2016_OTSKP | 03100 |  | ZAŘÍZENÍ STAVENIŠTĚ - ZŘÍZENÍ, PROVOZ, DEMONTÁŽ Náklady spojené s případným vypracováním projektové dokumentace zařízení staveniště, zřízením přípojek energií k objektům zařízení staveniště, vybudování případných měřících odběrných míst a zřízení, případná příprava území pro objekty zařízení staveniště Odstranění objektů zařízení staveniště včetně přípojek energií a jejich odvoz. Položka zahrnuje i náklady na úpravu povrchů po odstranění zařízení staveniště a úklid ploch, na kterých bylo zařízení staveniště provozováno. | KČ | 1 |  | 0 | 0 | 0 | 0 | 0
zahrnuje objednatelem povolené náklady na pořízení (event. pronájem), provozování, udržování a likvidaci zhotovitelova zařízení
8 | 2016_OTSKP | 03730 |  | POMOC PRÁCE ZAJIŠŤ NEBO ZŘÍZ OCHRANU INŽENÝRSKÝCH SÍTÍ Ochrana inž. sítí po dobu výstavby, případná aktualizace příslušných vyjádření správců sítí. | KČ | 1 |  | 0 | 0 | 0 | 0 | 0
1=1.000 [A]
zahrnuje objednatelem povolené náklady na požadovaná zařízení zhotovitele
23 | 2016_OTSKP | R001 | 1 | Uvedení dotčených komunikací a ploch do původního stavu Do ceny jsou zahrnuty veškeré náklady na uvedení dotčených zelených ploch a dotčených komunikací do původního stavu. | KČ | 1 |  | 0 | 0 | 0 | 0 | 0
1=1.000 [A]
24 | 2016_OTSKP | R002 | 2 | Zpracování havarijního plánu dle §39 odst. 2. písm. a) zákona č. 254/2001 Sb. po dobu výstavby. | KČ | 1 |  | 0 | 0 | 0 | 0 | 0
1=1.000 [A]
25 | 2016_OTSKP | R003 | 3 | Vypracování plánu BOZP Před zahájením prací spolupráce s koordinátorem bezpečnosti a ochrany zdraví při práci na staveništi /zajišťuje stavebník/ a vypracování plánu bezpečnosti a ochrany zdraví při práci na staveništi dle aktuálních skutečností. | KČ | 1 |  | 0 | 0 | 0 | 0 | 0
1=1.000 [A]
26 | 2016_OTSKP | R004 | 4 | Přechodné dopravní značení do ceny jsou započítány veškeré náklady na zřízení, provoz (po celou dobu výstvby) a demontáž přechodného dopravního značení. | KČ | 1 |  | 0 | 0 | 0 | 0 | 0
1=1.000 [A]
|  | 0 |  | Všeobecné konstrukce a práce |  |  |  | 0 |  |  |  |  | 0
|  | 1 |  | Zemní práce
9 | 2016_OTSKP | 113324 |  | ODSTRAN PODKL ZPEVNĚNÝCH PLOCH Z KAMENIVA NESTMEL, ODVOZ DO 5KM | M3 | 44.082 |  | 0 | 0 | 0 | 0 | 0
odstranění stav. podkladu chodníků tl. 250 mm plocha viz. položka č. 113724 171,30*0,24+9,9*0,3=44.082 [A]
Položka zahrnuje veškerou manipulaci s vybouranou sutí a s vybouranými hmotami vč. uložení na skládku. Nezahrnuje poplatek za skládku, který se vykazuje v položce 0141** (s výjimkou malého množství bouraného materiálu, kde je možné poplatek zahrnout do jednotkové ceny bourání – tento fakt musí být uveden v doplňujícím textu k položce).
10 | 2016_OTSKP | 113524 |  | ODSTRANĚNÍ CHODNÍKOVÝCH OBRUBNÍKŮ BETONOVÝCH, ODVOZ DO 5KM | M | 268.7 |  | 0 | 0 | 0 | 0 | 0
Vytrhání stav. obrubníku kolem chodníkových ploch 254,50+7,1+7,1=268.700 [A]
Položka zahrnuje veškerou manipulaci s vybouranou sutí a s vybouranými hmotami vč. uložení na skládku. Nezahrnuje poplatek za skládku, který se vykazuje v položce 0141** (s výjimkou malého množství bouraného materiálu, kde je možné poplatek zahrnout do jednotkové ceny bourání – tento fakt musí být uveden v doplňujícím textu k položce).
11 | 2016_OTSKP | 113724 |  | FRÉZOVÁNÍ ZPEVNĚNÝCH PLOCH ASFALTOVÝCH, ODVOZ DO 5KM | M3 | 8.565 |  | 0 | 0 | 0 | 0 | 0
Frézování stva. povrchu chodníků z asfaltu tl. 50 mm plocha planimetrována v aplikaci CAD 171,30*0,05=8.565 [A]
Položka zahrnuje veškerou manipulaci s vybouranou sutí a s vybouranými hmotami vč. uložení na skládku. Nezahrnuje poplatek za skládku, který se vykazuje v položce 0141** (s výjimkou malého množství bouraného materiálu, kde je možné poplatek zahrnout do jednotkové ceny bourání – tento fakt musí být uveden v doplňujícím textu k položce).
12 | 2016_OTSKP | 17581 |  | OBSYP POTRUBÍ A OBJEKTŮ Z NAKUPOVANÝCH MATERIÁLŮ | M3 | 67.175 |  | 0 | 0 | 0 | 0 | 0
Obsyp obrubníků v průměrné kubatuře 0,25 m3/ 1bm (254,50+7,1+7,1)*0,25=67.175 [A]
položka zahrnuje: - kompletní provedení zemní konstrukce včetně nákupu a dopravy materiálu dle zadávací dokumentace - úprava ukládaného materiálu vlhčením, tříděním, promícháním nebo vysoušením, příp. jiné úpravy za účelem zlepšení jeho mech. vlastností - hutnění i různé míry hutnění - ošetření úložiště po celou dobu práce v něm vč. klimatických opatření - ztížení v okolí vedení, konstrukcí a objektů a jejich dočasné zajištění - ztížení provádění vč. hutnění ve ztížených podmínkách a stísněných prostorech - ztížené ukládání sypaniny pod vodu - ukládání po vrstvách a po jiných nutných částech (figurách) vč. dosypávek - spouštění a nošení materiálu - výměna částí zemní konstrukce znehodnocené klimatickými vlivy - ruční hutnění a výplň jam a prohlubní v podloží - úprava, očištění, ochrana a zhutnění podloží - svahování, hutnění a uzavírání povrchů svahů - zřízení lavic na svazích - udržování úložiště a jeho ochrana proti vodě - odvedení nebo obvedení vody v okolí úložiště a v úložišti - veškeré pomocné konstrukce umožňující provedení zemní konstrukce (příjezdy, sjezdy, nájezdy, lešení, podpěrné konstrukce, přemostění, zpevněné plochy, zakrytí a pod.)
13 | 2016_OTSKP | 18110 |  | ÚPRAVA PLÁNĚ SE ZHUTNĚNÍM V HORNINĚ TŘ. I | M2 | 209.7 |  | 0 | 0 | 0 | 0 | 0
Zhutněno na min. 30 MPa 199,80+9,9=209.700 [A]
položka zahrnuje úpravu pláně včetně vyrovnání výškových rozdílů. Míru zhutnění určuje projekt.
14 | 2016_OTSKP | 18241 |  | ZALOŽENÍ TRÁVNÍKU RUČNÍM VÝSEVEM | M2 | 134.35 |  | 0 | 0 | 0 | 0 | 0
Osetí kolem obrubníků v šířce 0,5 m (254,50+7,1+7,1)*0,5=134.350 [A]
Zahrnuje dodání předepsané travní směsi, její výsev na ornici, zalévání, první pokosení, to vše bez ohledu na sklon terénu Do ceny jsou započítány i náklady na dodání, rozprostření a nákup vhodného materiálu pro osetí travní směsí (vhodný materiál min. v tl. 100 mm)
|  | 1 |  | Zemní práce |  |  |  | 0 |  |  |  |  | 0
|  | 5 |  | Komunikace
15 | 2016_OTSKP | 56334 |  | VOZOVKOVÉ VRSTVY ZE ŠTĚRKODRTI TL. DO 200MM | M2 | 181.2 |  | 0 | 0 | 0 | 0 | 0
Podkladní vrstvy pod chodnékové plochy 171.30+9,9=181.200 [A]
- dodání kameniva předepsané kvality a zrnitosti - rozprostření a zhutnění vrstvy v předepsané tloušťce - zřízení vrstvy bez rozlišení šířky, pokládání vrstvy po etapách - nezahrnuje postřiky, nátěry
16 | 2016_OTSKP | 57475 |  | VOZOVKOVÉ VÝZTUŽNÉ VRSTVY Z GEOMŘÍŽOVINY | M2 | 181.2 |  | 0 | 0 | 0 | 0 | 0
Sanace pláně v případě neúnosnosti 171.30+9,9=181.200 [A]
- dodání geomříže v požadované kvalitě a v množství včetně přesahů (přesahy započteny v jednotkové ceně) - očištění podkladu - pokládka geomříže dle předepsaného technologického předpisu
17 | 2016_OTSKP | 582611 |  | KRYTY Z BETON DLAŽDIC SE ZÁMKEM ŠEDÝCH TL 60MM DO LOŽE Z KAM | M2 | 190.26 |  | 0 | 0 | 0 | 0 | 0
Kryt chodníkových ploch (171,30+9,9)*1,05=190.260 [A]
- dodání dlažebního materiálu v požadované kvalitě, dodání materiálu pro předepsané lože v tloušťce předepsané dokumentací a pro předepsanou výplň spar - očištění podkladu - uložení dlažby dle předepsaného technologického předpisu včetně předepsané podkladní vrstvy a předepsané výplně spar - zřízení vrstvy bez rozlišení šířky, pokládání vrstvy po etapách - úpravu napojení, ukončení podél obrubníků, dilatačních zařízení, odvodňovacích proužků, odvodňovačů, vpustí, šachet a pod., nestanoví-li zadávací dokumentace jinak - nezahrnuje postřiky, nátěry - nezahrnuje těsnění podél obrubníků, dilatačních zařízení, odvodňovacích proužků, odvodňovačů, vpustí, šachet a pod.
18 | 2016_OTSKP | 58261A |  | KRYTY Z BETON DLAŽDIC SE ZÁMKEM BAREV RELIÉF TL 60MM DO LOŽE Z KAM | M2 | 0.84 |  | 0 | 0 | 0 | 0 | 0
Varovný pás u napojení na MK 0,8*1,05=0.840 [A]
- dodání dlažebního materiálu v požadované kvalitě, dodání materiálu pro předepsané lože v tloušťce předepsané dokumentací a pro předepsanou výplň spar - očištění podkladu - uložení dlažby dle předepsaného technologického předpisu včetně předepsané podkladní vrstvy a předepsané výplně spar - zřízení vrstvy bez rozlišení šířky, pokládání vrstvy po etapách - úpravu napojení, ukončení podél obrubníků, dilatačních zařízení, odvodňovacích proužků, odvodňovačů, vpustí, šachet a pod., nestanoví-li zadávací dokumentace jinak - nezahrnuje postřiky, nátěry - nezahrnuje těsnění podél obrubníků, dilatačních zařízení, odvodňovacích proužků, odvodňovačů, vpustí, šachet a pod.
19 | 2016_OTSKP | 58910 |  | VÝPLŇ SPAR ASFALTEM | M | 3 |  | 0 | 0 | 0 | 0 | 0
výplň spáry u napojení na MK 3=3.000 [A]
položka zahrnuje: - dodávku předepsaného materiálu - vyčištění a výplň spar tímto materiálem
|  | 5 |  | Komunikace |  |  |  | 0 |  |  |  |  | 0
|  | 9 |  | Ostatní konstrukce a práce
20 | 2016_OTSKP | 917223 |  | SILNIČNÍ A CHODNÍKOVÉ OBRUBY Z BETONOVÝCH OBRUBNÍKŮ ŠÍŘ 100MM | M | 282.135 |  | 0 | 0 | 0 | 0 | 0
obrubník kolem chodníkových ploch (254,50+7,1+7,1)*1,05=282.135 [A]
Položka zahrnuje: dodání a pokládku betonových obrubníků o rozměrech předepsaných zadávací dokumentací betonové lože i boční betonovou opěrku.
21 | 2016_OTSKP | 917224 |  | SILNIČNÍ A CHODNÍKOVÉ OBRUBY Z BETONOVÝCH OBRUBNÍKŮ ŠÍŘ 150MM | M | 3.15 |  | 0 | 0 | 0 | 0 | 0
Výměna obruby v místě napojení na MK 3*1,05=3.150 [A]
Položka zahrnuje: dodání a pokládku betonových obrubníků o rozměrech předepsaných zadávací dokumentací betonové lože i boční betonovou opěrku.
22 | 2016_OTSKP | 919112 |  | ŘEZÁNÍ ASFALTOVÉHO KRYTU VOZOVEK TL DO 100MM | M | 3 |  | 0 | 0 | 0 | 0 | 0
zařezání stav. krytu u napojení na MK 3=3.000 [A]
položka zahrnuje řezání vozovkové vrstvy v předepsané tloušťce, včetně spotřeby vody
|  | 9 |  | Ostatní konstrukce a práce |  |  |  | 0 |  |  |  |  | 0
|  |  |  | C e l k e m |  |  |  | 0 |  |  |  |  | 0
Ostatní ve výkazu nespecifikované práce
Vícepráce
|  |  |  | Vícepráce celkem |  |  |  | 0 |  |  |  |  | 0
Méněpráce
|  |  |  | Méněpráce celkem |  |  |  | 0 |  |  |  |  | 0
|  |  |  | Celkem |  |  |  | 0 |  |  |  |  | 0
|  |  |  | Celkem |  |  |  | 0 |  |  |  |  | 0