## Pokyny pro vyplnění
Pokyny pro vyplnění
Ve všech listech tohoto souboru můžete měnit pouze buňky s modrým pozadím. Jedná se o tyto údaje : - údaje o firmě - jednotkové ceny položek zadané na maximálně dvě desetinná místa

## Stavba
#RTSROZP# | Soupis stavebních prací, dodávek a služeb
| Stavba: |  | 180502 | Hlavní Náměstí 30, severní strana
| Objekt: |  | 180502 | Hlavní náměstí 30, severní strana, výměna výkladců
679 | Rozpočet: |  | 180502 | Hlavní náměstí 103/30 Krnov, severní strana, výměna výkladců
| Zadavatel | [5 empty] | IČO:
DIČ:
| Projektant: | [5 empty] | IČO:
DIČ:
| Zhotovitel: | [5 empty] | IČO:
DIČ:
Vypracoval:
| Rozpis ceny | [6 empty] | Celkem
HSV | HSV | [6 empty] | 0
PSV | PSV | [6 empty] | 0
MON | MON | [6 empty] | 0
VN | Vedlejší náklady | [6 empty] | 0
ON | Ostatní náklady | [6 empty] | 0
| Celkem | [6 empty] | 0
Rekapitulace daní
| Základ pro sníženou DPH |  |  | 15 | % | 0 |  |  | CZK
| Snížená DPH |  |  | 15 | % | 0 |  |  | CZK
| Základ pro základní DPH |  |  | 21 | % | 0 |  |  | CZK
| Základní DPH |  |  | 21 | % | 0 |  |  | CZK
0 | Zaokrouhlení |  |  |  |  | 0 |  |  | CZK
0 | Cena celkem bez DPH |  |  |  |  | 0 |  |  | CZK
| Cena celkem s DPH |  |  |  |  | 0 |  |  | CZK
|  | v |  |  | dne |  | 2026-07-28
sdfsdf
|  |  | Za zhotovitele |  |  |  | Za objednatele
Rekapitulace dílčích částí
#CASTI>> | Číslo | Název |  |  | Základ pro sníženou DPH | Základ pro základní DPH | DPH celkem | Cena celkem | %
1 | Stavba |  |  |  | 0 | 0 |  | 0
2 | 180502 | Hlavní náměstí 30, severní strana, výměna výkladců |  |  | 0 | 0 |  | 0
3 | 180502 | Hlavní náměstí 103/30 Krnov, severní strana, výměna výkladců |  |  | 0 | 0 |  | 0
| Celkem za stavbu |  |  |  | 0 | 0 | 0 | 0 | 0
Rekapitulace dílů
| Číslo | Název |  |  | Typ dílu |  |  | Celkem | %
| 6 | Úpravy povrchu, podlahy |  |  | HSV |  |  | 0
| 61 | Úpravy povrchů vnitřní |  |  | HSV |  |  | 0
| 62 | Úpravy povrchů vnější |  |  | HSV |  |  | 0
| 63 | Podlahy a podlahové konstrukce |  |  | HSV |  |  | 0
| 94 | Lešení a stavební výtahy |  |  | HSV |  |  | 0
| 96 | Bourání konstrukcí |  |  | HSV |  |  | 0
| 99 | Staveništní přesun hmot |  |  | HSV |  |  | 0
| 764 | Konstrukce klempířské |  |  | PSV |  |  | 0
| 766 | Konstrukce truhlářské |  |  | PSV |  |  | 0
| 767 | Konstrukce zámečnické |  |  | PSV |  |  | 0
| 771 | Podlahy z dlaždic a obklady |  |  | PSV |  |  | 0
| 776 | Podlahy povlakové |  |  | PSV |  |  | 0
| 782 | Konstrukce z přírodního kamene |  |  | PSV |  |  | 0
| 783 | Nátěry |  |  | PSV |  |  | 0
| 784 | Malby |  |  | PSV |  |  | 0
| D96 | Přesuny suti a vybouraných hmot |  |  | PSU |  |  | 0
| VN | Vedlejší náklady |  |  | VN |  |  | 0
| Cena celkem | [6 empty] | 0 | 0
Note on D11: Název
Note on D12: Ulice
Note on D13: PSČ
Note on E13: Místo
Note on I11: IČO
Note on I12: DIČ

## VzorPolozky (hidden)
Položkový rozpočet
S:
O:
R:

## 180502 180502 Pol
Položkový soupis prací a dodávek | [25 empty] | #TypZaznamu#
S: | 180502 | Hlavní Náměstí 30, severní strana | [23 empty] | STA
O: | 180502 | Hlavní náměstí 30, severní strana, výměna výkladců | [20 empty] | STA |  |  | OBJ
R: | 180502 | Hlavní náměstí 103/30 Krnov, severní strana, výměna výkladců | [23 empty] | ROZ
P.č. | Číslo položky | Název položky | MJ | množství | cena / MJ | Celkem | Dodávka | Dodávka celk. | Montáž | Montáž celk. | DPH | cena s DPH | hmotnost / MJ | hmotnost celk.(t) | dem. hmotnost / MJ | dem. hmotnost celk.(t) | Ceník | Cen. soustava / platnost | Cenová úroveň | Nhod / MJ | Nhod celk. | Dodavatel
Díl: | 6 | Úpravy povrchu, podlahy |  |  |  | 0 |  | 0 |  | 0 |  | 0 |  | 0 |  | 0 |  |  |  |  | 0.49 |  |  |  |  | DIL
1 | 602016193R00 | Omítky stěn z hotových směsí Doplňkové práce pro omítky stěn z hotových směsí hloubková penetrace stěn akrylátová | m2 | 6.989 |  | 0 |  | 0 |  | 0 | 15 | 0 | 0.00032 | 0 | 0 | 0 | 801-1 | RTS 18/ I | RTS 18/ I | 0.07 | 0.49 |  |  |  |  | POL1_0
|  | po jednotlivých vrstvách | [23 empty] | SPI
|  | sokl+špalety : 4,149+2,84 |  | 6.989 | [21 empty] | VV | 0
Díl: | 61 | Úpravy povrchů vnitřní |  |  |  | 0 |  | 0 |  | 0 |  | 0 |  | 0.15 |  | 0.14 |  |  |  |  | 3.98 |  |  |  |  | DIL
2 | 612100030RA0 | Oprava vnitřních omítek stěn štukových vápenocementových, -, otlučení a zřízení ze 100%, malba | m2 | 3.1395 |  | 0 |  | 0 |  | 0 | 15 | 0 | 0.04805 | 0.15 | 0.046 | 0.14 | AP-HSV | RTS 18/ I | RTS 18/ I | 1.2687 | 3.98 |  |  |  |  | POL2_0
|  | otlučení vnitřních omítek stěn, oprava omítek stěn ve stejném rozsahu jako otlučení, pačokování celého povrchu jednonásobné s broušením a přesádrováním, malba klihová dvojnásobná jednobarevná s obroušením v místnostech výšky do 3,8 m. | [23 empty] | SPI |  | otlučení vnitřních omítek stěn, oprava omítek stěn ve stejném rozsahu jako otlučení, pačokování celého povrchu jednonásobné s broušením a přesádrováním, malba klihová dvojnásobná jednobarevná s obroušením v místnostech výšky do 3,8 m.
|  | Včetně vnitrostaveništního přesunu sutí a odvoz na skládku do 10 km, bez poplatku za skládku. | [23 empty] | POP
|  | úprava po výměně výkladců : 2,94*0,35+6,03*0,35 |  | 3.1395 | [21 empty] | VV | 0
Díl: | 62 | Úpravy povrchů vnější |  |  |  | 0 |  | 0 |  | 0 |  | 0 |  | 0.56 |  | 0 |  |  |  |  | 15.17 |  |  |  |  | DIL
3 | 622904112R00 | Očištění fasád tlakovou vodou, složitost fasády 1 - 2 | m2 | 4.149 |  | 0 |  | 0 |  | 0 | 15 | 0 | 2e-05 | 0 | 0 | 0 | 801-1 | RTS 18/ I | RTS 18/ I | 0.11 | 0.46 |  |  |  |  | POL1_0
|  | sokl : 4,149 |  | 4.149 | [21 empty] | VV | 0
4 | 622421121RT2 | Omítky vnější stěn vápenné nebo vápenocementové hrubé zatřené, bez uvedení složitosti | m2 | 4.149 |  | 0 |  | 0 |  | 0 | 15 | 0 | 0.03615 | 0.15 | 0 | 0 | 801-1 | RTS 18/ I | RTS 18/ I | 0.41402 | 1.72 |  |  |  |  | POL1_0
|  | sokl : 4,149 |  | 4.149 | [21 empty] | VV | 0
5 | 620451211RT2 | Postřik izolací nebo neomítaných vnějších stěn maltou cementovou | m2 | 4.149 |  | 0 |  | 0 |  | 0 | 15 | 0 | 0.00925 | 0.04 | 0 | 0 | 801-1 | RTS 18/ I | RTS 18/ I | 0.06176 | 0.26 |  |  |  |  | POL1_0
|  | vodotěsných izolací nebo pod obklady apod. | [23 empty] | SPI
|  | sokl : 4,149 |  | 4.149 | [21 empty] | VV | 0
6 | 622421143R00 | Omítky vnější stěn vápenné nebo vápenocementové štukové, složitost 1÷ 2 | m2 | 4.149 |  | 0 |  | 0 |  | 0 | 15 | 0 | 0.05258 | 0.22 | 0 | 0 | 801-1 | RTS 18/ I | RTS 18/ I | 0.917 | 3.8 |  |  |  |  | POL1_0
|  | sokl : 4,149 |  | 4.149 | [21 empty] | VV | 0
7 | 622472112R00 | Omítka vnější stěn z hotových maltových směsí štuková ze suché maltové směsi stupeň složitosti 1÷2, ručně, | m2 | 2.8404 |  | 0 |  | 0 |  | 0 | 15 | 0 | 0.03575 | 0.1 | 0 | 0 | 801-1 | RTS 18/ I | RTS 17/ II | 1.007 | 2.86 |  |  |  |  | POL1_0
|  | kompletní omítkové souvrství | [23 empty] | SPI
|  | špalety : 2,94*0,12*6 |  | 2.1168 | [21 empty] | VV | 0
|  | nadpraží : 6,03*0,12 |  | 0.7236 | [21 empty] | VV | 0
8 | 622471317RP9 | Nátěry a nástřiky vnějších stěn a pilířů základním a krycím nátěrem (nebo přestřikem povrchu) hmota silikonová, složitost 1 ÷ 2, barva | m2 | 6.989 |  | 0 |  | 0 |  | 0 | 15 | 0 | 0.00055 | 0 | 0 | 0 | 801-1 | RTS 18/ I | RTS 18/ I | 0.23 | 1.61 |  |  |  |  | POL1_0
|  | Penetrace + 2 x krycí nátěr. | [23 empty] | SPI
|  | Penetrace + 2 x krycí nátěr. | [23 empty] | POP
|  | sokl+ špalety : 4,149+2,84 |  | 6.989 | [21 empty] | VV | 0
|  | paropropustnost µ<=60 - vysoká paropropustnost : | [23 empty] | VV | 0
|  | např. Caparol Carbosol : | [23 empty] | VV | 0
|  | http://www.caparol.cz/produkty/barvy/fasadni/silikonove/carbosol-nespri.html : | [23 empty] | VV | 0
|  | nebo weber.ton micro V : | [23 empty] | VV | 0
|  | https://www.weber-terranova.cz/vnejsi-fasady-a-omitky/vyrobky/fasadni-natery/weberton-micro-v.html : | [23 empty] | VV | 0
9 | 622311830R00 | Zateplení fasády , minerálními deskami s podélným vláknem, tloušťky 60 mm, kontaktní nátěr a silikonová omítka, škrábaná, zrnitost 2 mm | m2 | 1.4328 |  | 0 |  | 0 |  | 0 | 15 | 0 | 0.02633 | 0.04 | 0 | 0 | 801-1 | RTS 18/ I | RTS 18/ I | 1.4158 | 2.03 |  |  |  |  | POL1_0
|  | nanesení lepicího tmelu na izolační desky, nalepení desek, zajištění talířovými hmoždinkami (6 ks/m2), přebroušení desek EPS, kašírování u minerálních desek, natažení stěrky, vtlačení výztužné tkaniny, přehlazení stěrky. Další vrstvy podle popisu položky. | [23 empty] | SPI |  | nanesení lepicího tmelu na izolační desky, nalepení desek, zajištění talířovými hmoždinkami (6 ks/m2), přebroušení desek EPS, kašírování u minerálních desek, natažení stěrky, vtlačení výztužné tkaniny, přehlazení stěrky. Další vrstvy podle popisu položky.
|  | Včetně rohových lišt na hranách budov. | [23 empty] | SPI
|  | detail P19 : 0,72*1,99 |  | 1.4328 | [21 empty] | VV | 0
|  | podhled bude obložen dřevěnými palubkami viz výpis truhl. výrobků poz. T/1 : | [23 empty] | VV | 0
10 | 622481291R00 | Vyztužení povrchových úprav vnějších stěn montáž výztužné lišty rohové a dilatační- bez dodávky materiálu | m | 7.79 |  | 0 |  | 0 |  | 0 | 15 | 0 | 0 | 0 | 0 | 0 | 801-1 | RTS 18/ I | RTS 18/ I | 0.1 | 0.78 |  |  |  |  | POL1_0
|  | rohová lišta pro vytvoření nuty : 7,79-1,3 |  | 6.49 | [21 empty] | VV | 0
|  | pro zateplení podhledu vstupu : 1,3 |  | 1.3 | [21 empty] | VV | 0
11 | 28350250R | profil plastový stavební rohový; s tkaninou | m | 8 |  | 0 |  | 0 |  | 0 | 15 | 0 | 0.0009 | 0.01 | 0 | 0 | SPCM | RTS 18/ I | RTS 18/ I | 0 | 0 |  |  |  |  | POL3_0
12 | 620991121R00 | Zakrývání výplní vnějších otvorů z postaveného lešení | m2 | 21.2112 |  | 0 |  | 0 |  | 0 | 15 | 0 | 4e-05 | 0 | 0 | 0 | 801-1 | RTS 18/ I | RTS 18/ I | 0.078 | 1.65 |  |  |  |  | POL1_0
|  | s rámy a zárubněmi, zábradlí, předmětů oplechování apod., které se zřizují ještě před úpravami povrchu, před jejich znečištěním při úpravách povrchu nástřikem plastických (lepivých) maltovin | [23 empty] | SPI |  | s rámy a zárubněmi, zábradlí, předmětů oplechování apod., které se zřizují ještě před úpravami povrchu, před jejich znečištěním při úpravách povrchu nástřikem plastických (lepivých) maltovin
|  | výkladce : 21,2112 |  | 21.2112 | [21 empty] | VV | 0
Díl: | 63 | Podlahy a podlahové konstrukce |  |  |  | 0 |  | 0 |  | 0 |  | 0 |  | 0.13 |  | 0 |  |  |  |  | 0.23 |  |  |  |  | DIL
13 | 631311121R00 | Doplnění mazanin betonem prostým o ploše jednotlivě do 1 m2 tloušťky do 80 mm | m3 | 0.05 |  | 0 |  | 0 |  | 0 | 15 | 0 | 2.5 | 0.13 | 0 | 0 | 801-4 | RTS 18/ I | RTS 18/ I | 4.66 | 0.23 |  |  |  |  | POL1_0
|  | prostým betonem (s dodáním hmot) bez potěru, | [23 empty] | SPI
|  | po vybourané prosklené stěně : 1*0,05 |  | 0.05 | [21 empty] | VV | 0
Díl: | 94 | Lešení a stavební výtahy |  |  |  | 0 |  | 0 |  | 0 |  | 0 |  | 0.03 |  | 0 |  |  |  |  | 3.42 |  |  |  |  | DIL
14 | 941955002R00 | Lešení lehké pracovní pomocné pomocné, o výšce lešeňové podlahy přes 1,2 do 1,9 m | m2 | 16 |  | 0 |  | 0 |  | 0 | 15 | 0 | 0.00158 | 0.03 | 0 | 0 | 800-3 | RTS 18/ I | RTS 18/ I | 0.214 | 3.42 |  |  |  |  | POL1_
|  | 16 |  | 16 | [21 empty] | VV | 0
Díl: | 96 | Bourání konstrukcí |  |  |  | 0 |  | 0 |  | 0 |  | 0 |  | 0 |  | 0.81 |  |  |  |  | 4.17 |  |  |  |  | DIL
15 | 965081713RT1 | Bourání podlah z keramických dlaždic, tloušťky do 10 mm, plochy přes 1 m2 | m2 | 1.3 |  | 0 |  | 0 |  | 0 | 15 | 0 | 0 | 0 | 0.02 | 0.03 | 801-3 | RTS 18/ I | RTS 18/ I | 0.23 | 0.3 |  |  |  |  | POL1_0
|  | bez podkladního lože, s jakoukoliv výplní spár | [23 empty] | SPI
|  | schody : 1,3*0,6+1,3*0,4 |  | 1.3 | [21 empty] | VV | 0
16 | 978015291R00 | Otlučení omítek vápenných nebo vápenocementových vnějších s vyškrabáním spár, s očištěním zdiva 1. až 4. stupni složitosti, v rozsahu do 100 % | m2 | 6.989 |  | 0 |  | 0 |  | 0 | 15 | 0 | 0 | 0 | 0.059 | 0.41 | 801-3 | RTS 18/ I | RTS 18/ I | 0.2 | 1.4 |  |  |  |  | POL1_0
|  | ostění+ nadpraží : 0,72+2,12 |  | 2.84 | [21 empty] | VV | 0
|  | sokl : 4,149 |  | 4.149 | [21 empty] | VV | 0
17 | 978059621R00 | Odsekání a odebrání obkladů stěn z obkladaček vnějších z jakýchkoliv materiálů, plochy do 2 m2 | m2 | 4.119 |  | 0 |  | 0 |  | 0 | 15 | 0 | 0 | 0 | 0.089 | 0.37 | 801-3 | RTS 18/ I | RTS 18/ I | 0.6 | 2.47 |  |  |  |  | POL1_0
|  | včetně otlučení podkladní omítky až na zdivo, | [23 empty] | SPI
|  | dlažba sokl : 4,119 |  | 4.119 | [21 empty] | VV | 0
Díl: | 99 | Staveništní přesun hmot |  |  |  | 0 |  | 0 |  | 0 |  | 0 |  | 0 |  | 0 |  |  |  |  | 1.83 |  |  |  |  | DIL
18 | 999281111R00 | Přesun hmot pro opravy a údržbu objektů pro opravy a údržbu dosavadních objektů včetně vnějších plášťů výšky do 25 m, | t | 0.71028 |  | 0 |  | 0 |  | 0 | 15 | 0 | 0 | 0 | 0 | 0 | 801-4 | RTS 18/ I | RTS 18/ I | 2.577 | 1.83 |  |  |  |  | POL7_
|  | oborů 801, 803, 811 a 812 | [23 empty] | SPI
Díl: | 766 | Konstrukce truhlářské |  |  |  | 0 |  | 0 |  | 0 |  | 0 |  | 0.01 |  | 0.35 |  |  |  |  | 22.92 |  |  |  |  | DIL
19 | 766112820R00 | Demontáž dřevěných stěn prosklených | m2 | 21.211 |  | 0 |  | 0 |  | 0 | 15 | 0 | 0 | 0 | 0.01638 | 0.35 | 800-766 | RTS 18/ I | RTS 18/ I | 0.12 | 2.55 |  |  |  |  | POL1_0
|  | včetně demontáže lišt a vysklení, | [23 empty] | SPI
|  | stávající výkladce : 21,211 |  | 21.211 | [21 empty] | VV | 0
20 | 766629310RUU | Montáž dřevěných stěn prosklených | m2 | 21.2 |  | 0 |  | 0 |  | 0 | 15 | 0 | 0.00032 | 0.01 | 0 | 0 |  | Vlastní | Indiv | 0.961 | 20.37 |  |  |  |  | POL1_0
|  | montáž prvku T1, T2 a T3 : 21,2 |  | 21.2 | [21 empty] | VV | 0
21 | 766R01 | Výkladec T/2 2040x2940 viz výpis výrobků | ks | 2 |  | 0 |  | 0 |  | 0 | 15 | 0 | 0 | 0 | 0 | 0 |  | Vlastní | Indiv | 0 | 0 |  |  |  |  | POL3_0
22 | 766R02 | Složená prosklená stěna T/1 včetně doplňků viz, výpis výrobků, vč.dřev.obložení vnějš. podhledu | ks | 1 |  | 0 |  | 0 |  | 0 | 15 | 0 | 0 | 0 | 0 | 0 |  | Vlastní | Indiv | 0 | 0 |  |  |  |  | POL3_0
23 | 766R03 | Informační štít T/3 viz výpis výrobků | ks | 1 |  | 0 |  | 0 |  | 0 | 15 | 0 | 0 | 0 | 0 | 0 |  | Vlastní | Indiv | 0 | 0 |  |  |  |  | POL3_0
24 | 776R04. | Likvidace starých výkladců, odvoz, skládkovné | kpl | 1 |  | 0 |  | 0 |  | 0 | 15 | 0 | 0 | 0 | 0 | 0 |  | Vlastní | Indiv | 0 | 0 |  |  |  |  | POL1_0
25 | 998766201R00 | Přesun hmot pro konstrukce truhlářské v objektech výšky do 6 m | % |  |  | 0 |  | 0 |  | 0 | 15 | 0 | 0 | 0 | 0 | 0 | 800-766 | RTS 18/ I | RTS 18/ I | 0 | 0 |  |  |  |  | POL7_
|  | 50 m vodorovně | [23 empty] | SPI
Díl: | 767 | Konstrukce zámečnické |  |  |  | 0 |  | 0 |  | 0 |  | 0 |  | 0 |  | 0.01 |  |  |  |  | 0.49 |  |  |  |  | DIL
26 | 767996801R00 | Demontáž ostatních doplňků staveb atypických konstrukcí o hmotnosti přes 20 do 50 kg | kg | 5 |  | 0 |  | 0 |  | 0 | 15 | 0 | 5e-05 | 0 | 0.001 | 0.01 | 800-767 | RTS 18/ I | RTS 18/ I | 0.097 | 0.49 |  |  |  |  | POL1_0
|  | detail P14 : 5 |  | 5 | [21 empty] | VV | 0
27 | 767R01 | D+M ventilační mřížka, popis viz výpis výrobků, osadit dle PD | ks | 1 |  | 0 |  | 0 |  | 0 | 15 | 0 | 0 | 0 | 0 | 0 |  | Vlastní | Indiv | 0 | 0 |  |  |  |  | POL3_0
|  | Detail Z1 : 1 |  | 1 | [21 empty] | VV | 0
28 | 998767203R00 | Přesun hmot pro kovové stavební doplňk. konstrukce v objektech výšky do 24 m | % |  |  | 0 |  | 0 |  | 0 | 15 | 0 | 0 | 0 | 0 | 0 | 800-767 | RTS 18/ I | RTS 18/ I | 0 | 0 |  |  |  |  | POL7_
|  | 50 m vodorovně | [23 empty] | SPI
Díl: | 771 | Podlahy z dlaždic a obklady |  |  |  | 0 |  | 0 |  | 0 |  | 0 |  | 0.14 |  | 0 |  |  |  |  | 5.3 |  |  |  |  | DIL
29 | 771101116R00 | Příprava podkladu před kladením dlažeb vyrovnání podkladů samonivelační hmotou tl. přes 10 do 30 mm | m2 | 2.96 |  | 0 |  | 0 |  | 0 | 15 | 0 | 0 | 0 | 0 | 0 | 800-771 | RTS 18/ I | RTS 18/ I | 0.34 | 1.01 |  |  |  |  | POL1_0
|  | schody : 1,3*0,6 |  | 0.78 | [21 empty] | VV | 0
|  | sokl zevnitř : 2,02*0,5+2,04*0,5+0,3*0,5 |  | 2.18 | [21 empty] | VV | 0
30 | 771101210R00 | Příprava podkladu pod dlažby penetrace podkladu pod dlažby | m2 | 4.89 |  | 0 |  | 0 |  | 0 | 15 | 0 | 0.00021 | 0 | 0 | 0 | 800-771 | RTS 18/ I | RTS 18/ I | 0.05 | 0.24 |  |  |  |  | POL1_0
|  | schody : 1,3*0,6+1,3*0,4 |  | 1.3 | [21 empty] | VV | 0
|  | sokl zevnitř : 2,02*0,5+2,04*0,5+0,3*0,5*2+5,5*0,2+0,8*0,2 |  | 3.59 | [21 empty] | VV | 0
31 | 771275206R00 | Montáž obkladů schodišť z dlaždic keramických protiskluzných nebo reliéfovaných, 200 x 100 mm, do flexibilního tmele | m2 | 0.78 |  | 0 |  | 0 |  | 0 | 15 | 0 | 0.00315 | 0 | 0 | 0 | 800-771 | RTS 18/ I | RTS 18/ I | 1.55 | 1.21 |  |  |  |  | POL1_0
|  | 1,3*0,6 |  | 0.78 | [21 empty] | VV | 0
32 | 771275521R00 | Montáž obkladů schodišť z dlaždic keramických z dlaždic na podstupnice, , kladených do tmele | m | 2.6 |  | 0 |  | 0 |  | 0 | 15 | 0 | 0.00202 | 0.01 | 0 | 0 | 800-771 | RTS 18/ I | RTS 18/ I | 0.23 | 0.6 |  |  |  |  | POL1_0
|  | 1,3+1,3 |  | 2.6 | [21 empty] | VV | 0
33 | 771575109R00 | Montáž podlah z dlaždic keramických 300 x 300 mm, režných nebo glazovaných, hladkých, kladených do flexibilního tmele | m2 | 2.29 |  | 0 |  | 0 |  | 0 | 15 | 0 | 0.00504 | 0.01 | 0 | 0 | 800-771 | RTS 18/ I | RTS 18/ I | 0.978 | 2.24 |  |  |  |  | POL1_0
|  | sokl zevnitř : 3,59-1,3 |  | 2.29 | [21 empty] | VV | 0
34 | 597642031R | dlažba keramická š = 300 mm; l = 300 mm; h = 9,0 mm; protiskluzová úprava; pro interiér i exteriér | m2 | 6 |  | 0 |  | 0 |  | 0 | 15 | 0 | 0.0192 | 0.12 | 0 | 0 | SPCM | RTS 18/ I | RTS 18/ I | 0 | 0 |  |  |  |  | POL3_0
35 | 998771201R00 | Přesun hmot pro podlahy z dlaždic v objektech výšky do 6 m | % |  |  | 0 |  | 0 |  | 0 | 15 | 0 | 0 | 0 | 0 | 0 | 800-771 | RTS 18/ I | RTS 18/ I | 0 | 0 |  |  |  |  | POL7_
|  | 50 m vodorovně | [23 empty] | SPI
Díl: | 776 | Podlahy povlakové |  |  |  | 0 |  | 0 |  | 0 |  | 0 |  | 0 |  | 0 |  |  |  |  | 0.3 |  |  |  |  | DIL
36 | 776511810R00 | Odstranění povlakových podlah z nášlapné plochy lepených, bez podložky, z ploch přes 20 m2 | m2 | 2.842 |  | 0 |  | 0 |  | 0 | 15 | 0 | 0 | 0 | 0.001 | 0 | 800-775 | RTS 18/ I | RTS 18/ I | 0.105 | 0.3 |  |  |  |  | POL1_0
|  | sokl zevnitř : 2,02*0,7+2,04*0,7 |  | 2.842 | [21 empty] | VV | 0
37 | 998776201R00 | Přesun hmot pro podlahy povlakové v objektech výšky do 6 m | % |  |  | 0 |  | 0 |  | 0 | 15 | 0 | 0 | 0 | 0 | 0 | 800-775 | RTS 18/ I | RTS 18/ I | 0 | 0 |  |  |  |  | POL7_
|  | vodorovně do 50 m | [23 empty] | SPI
Díl: | 782 | Konstrukce z přírodního kamene |  |  |  | 0 |  | 0 |  | 0 |  | 0 |  | 0.2 |  | 0 |  |  |  |  | 1.21 |  |  |  |  | DIL
38 | 782631323RT1 | Montáž obkladu parapetů deskami z tvrdých kamenů bez dodávky parapetů tloušťky 25 a 30 mm | m2 | 0.833 |  | 0 |  | 0 |  | 0 | 15 | 0 | 0.07348 | 0.06 | 0 | 0 | 800-782 | RTS 18/ I | RTS 18/ I | 1.449 | 1.21 |  |  |  |  | POL1_0
|  | deska5 cm : (2*2,03+2*0,42)*0,17 |  | 0.833 | [21 empty] | VV | 0
39 | 58382155R | obklad kamenný deska; žula; h = 50,0 mm; plocha 0,25 až 0,48 m2; povrch smirkovaný | m2 | 1 |  | 0 |  | 0 |  | 0 | 15 | 0 | 0.136 | 0.14 | 0 | 0 | SPCM | RTS 18/ I | RTS 18/ I | 0 | 0 |  |  |  |  | POL3_
40 | 998782201R00 | Přesun hmot pro kamenné obklady v objektech výšky do 6 m | % |  |  | 0 |  | 0 |  | 0 | 15 | 0 | 0 | 0 | 0 | 0 | 800-782 | RTS 18/ I | RTS 18/ I | 0 | 0 |  |  |  |  | POL7_
|  | 50 m vodorovně | [23 empty] | SPI
Díl: | 783 | Nátěry |  |  |  | 0 |  | 0 |  | 0 |  | 0 |  | 0 |  | 0 |  |  |  |  | 0.37 |  |  |  |  | DIL
41 | 783897122R00 | Nátěr betonových povrchů vodoodpudivý vodní přípravek (voda, SiO2), pro exteriér a interiér, jednonásobný | m2 | 4.149 |  | 0 |  | 0 |  | 0 | 15 | 0 | 0.00016 | 0 | 0 | 0 | 800-783 | RTS 18/ I | RTS 18/ I | 0.09 | 0.37 |  |  |  |  | POL1_0
|  | sokl- impregnace nátěru : 4,149 |  | 4.149 | [21 empty] | VV | 0
Díl: | 784 | Malby |  |  |  | 0 |  | 0 |  | 0 |  | 0 |  | 0 |  | 0 |  |  |  |  | 2.47 |  |  |  |  | DIL
42 | 784191201R00 | Příprava povrchu Penetrace (napouštění) podkladu disperzní, jednonásobná | m2 | 18.39 |  | 0 |  | 0 |  | 0 | 15 | 0 | 7e-05 | 0 | 0 | 0 | 800-784 | RTS 18/ I | RTS 18/ I | 0.03248 | 0.6 |  |  |  |  | POL1_0
|  | po opravě vnitř omítky u výkladců : 18,39 |  | 18.39 | [21 empty] | VV | 0
43 | 784195212R00 | Malby z malířských směsí otěruvzdorných, , bělost 82 %, dvojnásobné | m2 | 18.39 |  | 0 |  | 0 |  | 0 | 15 | 0 | 0.00015 | 0 | 0 | 0 | 800-784 | RTS 18/ I | RTS 18/ I | 0.10191 | 1.87 |  |  |  |  | POL1_0
Díl: | D96 | Přesuny suti a vybouraných hmot |  |  |  | 0 |  | 0 |  | 0 |  | 0 |  | 0 |  | 0 |  |  |  |  | 0.33 |  |  |  |  | DIL
44 | 979086112R00 | Vodorovná doprava suti a vybouraných hmot nakládání nebo překládání suti a vybouraných hmot na dopravní prostředek při vodorovné dopravě, , | t | 1.1707 |  | 0 |  | 0 |  | 0 | 15 | 0 | 0 | 0 | 0 | 0 | 832-1 | RTS 18/ I | RTS 18/ I | 0.277 | 0.32 |  |  |  |  | POL8_
|  | bez naložení, s vyložením a hrubým urovnáním | [23 empty] | SPI
|  | Včetně: | [23 empty] | POP
|  | - při vodorovné dopravě po suchu : přepravy za ztížených provozních podmínek, | [23 empty] | POP
|  | - při vodorovné dopravě po vodě : vyložení na hromady na suchu nebo na přeložení na dopravní prostředek na suchu do 15 m vodorovně a současně do 4 m svisle, | [23 empty] | POP |  | - při vodorovné dopravě po vodě : vyložení na hromady na suchu nebo na přeložení na dopravní prostředek na suchu do 15 m vodorovně a současně do 4 m svisle,
|  | - při nakládání nebo překládání : dopravy do 15 m vodorovně a současně do 4 m svisle. | [23 empty] | POP
45 | 979082113R00 | Vodorovná doprava suti a vybouraných hmot vodorovná doprava suti po suchu do 1000 m, | t | 1.1707 |  | 0 |  | 0 |  | 0 | 15 | 0 | 0 | 0 | 0 | 0 | 821-1 | RTS 18/ I | RTS 18/ I | 0.003 | 0 |  |  |  |  | POL8_
|  | se složením a hrubým urovnáním nebo s přeložením na jiný dopravní prostředek kromě lodi, vč. příplatku za každých dalších i započatých 1000 m přes 1000 m, | [23 empty] | SPI |  | se složením a hrubým urovnáním nebo s přeložením na jiný dopravní prostředek kromě lodi, vč. příplatku za každých dalších i započatých 1000 m přes 1000 m,
46 | 979082219R00 | Vodorovná doprava suti po suchu příplatek k ceně za každý další i započatý 1 km přes 1 km | t | 1.1707 |  | 0 |  | 0 |  | 0 | 15 | 0 | 0 | 0 | 0 | 0 | 822-1 | RTS 18/ I | RTS 18/ I | 0 | 0 |  |  |  |  | POL8_
47 | 979093111R00 | Uložení suti na skládku bez zhutnění | t | 1.1707 |  | 0 |  | 0 |  | 0 | 15 | 0 | 0 | 0 | 0 | 0 | 800-6 | RTS 18/ I | RTS 18/ I | 0.006 | 0.01 |  |  |  |  | POL8_
|  | s hrubým urovnáním, | [23 empty] | SPI
48 | 979990101R00 | Poplatek za skládku směsi betonu a cihel do 30x30 cm | t | 1.1707 |  | 0 |  | 0 |  | 0 | 15 | 0 | 0 | 0 | 0 | 0 | 801-3 | RTS 18/ I | RTS 18/ I | 0 | 0 |  |  |  |  | POL8_
Díl: | VN | Vedlejší náklady |  |  |  | 0 |  | 0 |  | 0 |  | 0 |  | 0 |  | 0 |  |  |  |  | 0 |  |  |  |  | DIL
49 | 005121010R | Vybudování zařízení staveniště | Soubor | 1 |  | 0 |  | 0 |  | 0 | 15 | 0 | 0 | 0 | 0 | 0 |  | RTS 18/ I | Indiv | 0 | 0 |  |  |  |  | POL99_2
|  | Náklady spojené se zřízením přípojek energií k objektům zařízení staveniště, vybudování případných měřících odběrných míst a zřízení, případná příprava území pro objekty zařízení staveniště a vlastní vybudování objektů zařízení staveniště. | [23 empty] | POP |  | Náklady spojené se zřízením přípojek energií k objektům zařízení staveniště, vybudování případných měřících odběrných míst a zřízení, případná příprava území pro objekty zařízení staveniště a vlastní vybudování objektů zařízení staveniště.
50 | 005121030R | Odstranění zařízení staveniště | Soubor | 1 |  | 0 |  | 0 |  | 0 | 15 | 0 | 0 | 0 | 0 | 0 |  | RTS 18/ I | Indiv | 0 | 0 |  |  |  |  | POL99_2
|  | Odstranění objektů zařízení staveniště včetně přípojek energií a jejich odvoz. Položka zahrnuje i náklady na úpravu povrchů po odstranění zařízení staveniště a úklid ploch, na kterých bylo zařízení staveniště provozováno. | [23 empty] | POP |  | Odstranění objektů zařízení staveniště včetně přípojek energií a jejich odvoz. Položka zahrnuje i náklady na úpravu povrchů po odstranění zařízení staveniště a úklid ploch, na kterých bylo zařízení staveniště provozováno.
51 | 005121020R | Provoz zařízení staveniště | Soubor | 1 |  | 0 |  | 0 |  | 0 | 15 | 0 | 0 | 0 | 0 | 0 |  | RTS 18/ I | Indiv | 0 | 0 |  |  |  |  | POL99_2
|  | Náklady na vybavení objektů zařízení staveniště, ostraha staveniště, náklady na energie spotřebované dodavatelem v rámci provozu zařízení staveniště, náklady na potřebný úklid v prostorách zařízení staveniště, náklady na nutnou údržbu a opravy na objektech zařízení staveniště a na přípojkách energií. | [23 empty] | POP |  | Náklady na vybavení objektů zařízení staveniště, ostraha staveniště, náklady na energie spotřebované dodavatelem v rámci provozu zařízení staveniště, náklady na potřebný úklid v prostorách zařízení staveniště, náklady na nutnou údržbu a opravy na objektech zařízení staveniště a na přípojkách energií.
52 | 005R01. | Oplocení staveniště | kpl | 1 |  | 0 |  | 0 |  | 0 | 15 | 0 | 0 | 0 | 0 | 0 |  | Vlastní | Indiv | 0 | 0 |  |  |  |  | POL1_0
Díl: | 764 | Konstrukce klempířské |  |  |  | 0 |  | 0 |  | 0 |  | 0 |  | 0.02 |  | 0.01 |  |  |  |  | 7.08 |  |  |  |  | DIL
53 | 764410850R00 | Demontáž oplechování parapetů rš od 100 do 330 mm | m | 7.8 |  | 0 |  | 0 |  | 0 | 15 | 0 | 0 | 0 | 0.00135 | 0.01 | 800-764 | RTS 18/ I | RTS 18/ I | 0.08 | 0.62 |  |  |  |  | POL1_
|  | Detail K5 : 7,8 |  | 7.8 | [21 empty] | VV | 0
54 | 764510440R00 | Oplechování parapetů z titanzinkového plechu výroba a montáž včetně rohů a spojovacích prostředků rš 250 mm | m | 7.8 |  | 0 |  | 0 |  | 0 | 15 | 0 | 0.00299 | 0.02 | 0 | 0 | 800-764 | RTS 18/ I | RTS 18/ I | 0.828 | 6.46 |  |  |  |  | POL1_
|  | včetně zednické výpomoci. | [23 empty] | POP
|  | detail K5, zapustit pod omítku, vč. zednického zapravení : 7,8 |  | 7.8 | [21 empty] | VV | 0
55 | 998764201R00 | Přesun hmot pro konstrukce klempířské v objektech výšky do 6 m | % |  |  | 0 |  | 0 |  | 0 | 15 | 0 | 0 | 0 | 0 | 0 | 800-764 | RTS 18/ I | RTS 18/ I | 0 | 0 |  |  |  |  | POL7_
|  | 50 m vodorovně | [23 empty] | SPI
[24 empty] | 15 | 21
| Celkem |  |  |  |  | 0 | [17 empty] | 0 | 0 | SUM
END
Note on S6: Jedná se o informaci, zda se jedná o položku, která je do rozpočtu zadána z cenové soustavy RTS, nebo vlastní.
Note on T6: Jedná se o název CÚ, která je zadána u položky rozpočtu