## Pokyny pro vyplnění (hidden)
Pokyny pro vyplnění
Ve všech listech tohoto souboru můžete měnit pouze buňky s modrým pozadím. Jedná se o tyto údaje : - údaje o firmě - jednotkové ceny položek zadané na maximálně dvě desetinná místa

## Stavba
#RTSROZP# | Výkaz výměr stavby
| Stavba: |  | SA218004 | PROVOZOVNA KADEŘNICTVÍ, KRNOV
| Objekt: |  | 01 | Provozovna kadeřnictví
1115 | Rozpočet: |  | 0001 | Stavební práce
| Objednatel: | [5 empty] | IČO:
DIČ:
| Projektant: | [5 empty] | IČO:
DIČ:
| Zhotovitel: | [5 empty] | IČO:
DIČ:
Vypracoval:
| Rozpis ceny | [6 empty] | Celkem
HSV | HSV | [6 empty] | 0
PSV | PSV | [6 empty] | 0
MON | MON | [6 empty] | 0
VN | Vedlejší náklady | [6 empty] | 0
ON | Ostatní náklady | [6 empty] | 0
| Celkem | [6 empty] | 0
Rekapitulace daní
| Základ pro sníženou DPH |  |  | 15 | % | 0 |  |  | CZK
| Snížená DPH |  |  | 15 | % | 0 |  |  | CZK
| Základ pro základní DPH |  |  | 21 | % | 0 |  |  | CZK
| Základní DPH |  |  | 21 | % | 0 |  |  | CZK
| Zaokrouhlení |  |  |  |  | 0 |  |  | CZK
| Cena celkem bez DPH |  |  |  |  | 786277.39 |  |  | CZK
| Cena celkem s DPH |  |  |  |  | 0 |  |  | CZK
|  | v |  |  | dne |  | 2026-07-28
|  |  | Za zhotovitele |  |  |  | Za objednatele
Rekapitulace dílčích částí
#CASTI>> | Číslo | Název |  |  | Základ pro sníženou DPH | Základ pro základní DPH | DPH celkem | Cena celkem | %
1 | Stavba |  |  |  | 0 | 786277.39 | 165118.25 | 951395.64 | 100
2 | 01 | Provozovna kadeřnictví |  |  | 0 | 786277.39 | 165118.25 | 951395.64 | 100
3 | 0001 | Stavební práce |  |  | 0 | 786277.39 | 165118.25 | 951395.64 | 100
| Celkem za stavbu |  |  |  | 0 | 786277.39 | 165118.25 | 951395.64 | 100
Rekapitulace dílů
| Číslo | Název |  |  | Typ dílu |  |  | Celkem | %
| 3 | Svislé a kompletní konstrukce |  |  | HSV |  |  | 0
| 64 | Výplně otvorů |  |  | HSV |  |  | 0
| 94 | Lešení a stavební výtahy |  |  | HSV |  |  | 0
| 95 | Dokončovací konstrukce na pozemních stavbách |  |  | HSV |  |  | 0
| 96 | Bourání konstrukcí |  |  | HSV |  |  | 0
| 99 | Staveništní přesun hmot |  |  | HSV |  |  | 0
| 720 | Zdravotechnická instalace |  |  | PSV |  |  | 0
| 728 | Vzduchotechnika |  |  | PSV |  |  | 0
| 766 | Konstrukce truhlářské |  |  | PSV |  |  | 0
| 767 | Konstrukce zámečnické |  |  | PSV |  |  | 0
| 771 | Podlahy z dlaždic a obklady |  |  | PSV |  |  | 0
| 776 | Podlahy povlakové |  |  | PSV |  |  | 0
| 781 | Obklady keramické |  |  | PSV |  |  | 0
| 783 | Nátěry |  |  | PSV |  |  | 0
| 784 | Malby |  |  | PSV |  |  | 0
| M21 | Elektromontáže |  |  | MON |  |  | 0
| D96 | Přesuny suti a vybouraných hmot |  |  | PSU |  |  | 0
| Cena celkem | [6 empty] | 0 | 0
Note on D11: Název
Note on D12: Ulice
Note on D13: PSČ
Note on E13: Místo
Note on I11: IČO
Note on I12: DIČ

## VzorPolozky (hidden)
Položkový rozpočet
S:
O:
R:

## 01 0001 Pol
Položkový rozpočet | [25 empty] | #TypZaznamu#
S: | SA218004 | PROVOZOVNA KADEŘNICTVÍ, KRNOV | [23 empty] | STA
O: | 01 | Provozovna kadeřnictví | [20 empty] | STA |  |  | OBJ
R: | 0001 | Stavební práce | [23 empty] | ROZ
P.č. | Číslo položky | Název položky | MJ | množství | cena / MJ | Celkem | Dodávka | Dodávka celk. | Montáž | Montáž celk. | DPH | cena s DPH | hmotnost / MJ | hmotnost celk.(t) | dem. hmotnost / MJ | dem. hmotnost celk.(t) | Ceník | Cen. soustava / platnost | Cenová úroveň | Nhod / MJ | Nhod celk. | Dodavatel
Díl: | 3 | Svislé a kompletní konstrukce |  |  |  | 0 |  | 29719.24 |  | 38075.37 |  | 0 |  | 2.88 |  | 0 |  |  |  |  | 86.32 |  |  |  |  | DIL
1 | 342261112 | Příčka sádrokarton. ocel.kce, 1x oplášť. tl.100 mm, desky standard tl.12,5 mm, izol. minerál tl.6 cm | m2 | 5.697 |  | 0 | 353.9 | 2016.17 | 456.1 | 2598.4 | 21 | 0 | 0.02542 | 0.14 | 0 | 0 |  | RTS 18/ I | RTS 18/ I | 1.225 | 6.98 |  |  |  |  | POL1_
|  | 1,45*2,93*2 |  | 8.497 | [21 empty] | VV | 0
|  | -0,7*2*2 |  | -2.8 | [21 empty] | VV | 0
2 | 342261213 | Příčka sádrokarton. ocel.kce, 2x oplášť. tl.150 mm, desky standard tl. 12,5 mm, izol. minerál tl. 8 cm | m2 | 32.1001 |  | 0 | 560.17 | 17981.51 | 546.83 | 17553.3 | 21 | 0 | 0.04544 | 1.46 | 0 | 0 |  | RTS 18/ I | RTS 18/ I | 1.452 | 46.61 |  |  |  |  | POL1_
|  | (3,15+0,97+4,05+3,4)*2,93 |  | 33.9001 | [21 empty] | VV | 0
|  | -0,9*2 |  | -1.8 | [21 empty] | VV | 0
3 | 342262112 | Příčka sádrokart. dvoj. oc. kce, 2x opl. tl.205 mm, desky standard tl.12,5 mm, izol. minerál tl.2x6 cm | m2 | 8.1719 |  | 0 | 673.53 | 5504.02 | 745.47 | 6091.91 | 21 | 0 | 0.04878 | 0.4 | 0 | 0 |  | RTS 18/ I | RTS 18/ I | 2.021 | 16.52 |  |  |  |  | POL1_
|  | 2,53*3,23 |  | 8.1719 | [21 empty] | VV | 0
4 | 342266111 | Obklad stěn sádrokartonem na ocelovou konstrukci, desky standard impreg. tl. 12,5 mm, bez izolace | m2 | 21.0729 |  | 0 | 200.14 | 4217.54 | 293.36 | 6181.96 | 21 | 0 | 0.01199 | 0.25 | 0 | 0 |  | RTS 18/ I | RTS 18/ I | 0.769 | 16.21 |  |  |  |  | POL1_
|  | (8,695-2,53)*3,23 |  | 19.9129 | [21 empty] | VV | 0
|  | instalace : 1,45*0,8 |  | 1.16 | [21 empty] | VV | 0
5 | 3422601 | D+M výdřevy pro osazení zrcadel a kotvení | m2 | 31.3878 |  | 0 | 0 | 0 | 180 | 5649.8 | 21 | 0 | 0.02 | 0.63 | 0 | 0 |  | Vlastní | Indiv | 0 | 0 |  |  |  |  | POL1_
|  | 6,21*3,23 |  | 20.0583 | [21 empty] | VV | 0
|  | 2,49*4,55 |  | 11.3295 | [21 empty] | VV | 0
Díl: | 64 | Výplně otvorů |  |  |  | 0 |  | 2489.94 |  | 2232.06 |  | 0 |  | 0.09 |  | 0 |  |  |  |  | 5.58 |  |  |  |  | DIL
6 | 642942111 | Osazení zárubní dveřních ocelových, pl. do 2,5 m2, včetně dodávky zárubně 70 x 197 x 11 cm | kus | 2 |  | 0 | 765.98 | 1531.96 | 744.02 | 1488.04 | 21 | 0 | 0.03055 | 0.06 | 0 | 0 |  | RTS 18/ I | RTS 18/ I | 1.86 | 3.72 |  |  |  |  | POL1_
7 | 642942111 | Osazení zárubní dveřních ocelových, pl. do 2,5 m2, včetně dodávky zárubně 90 x 197 x 16 cm | kus | 1 |  | 0 | 957.98 | 957.98 | 744.02 | 744.02 | 21 | 0 | 0.03405 | 0.03 | 0 | 0 |  | RTS 18/ I | RTS 18/ I | 1.86 | 1.86 |  |  |  |  | POL1_
Díl: | 94 | Lešení a stavební výtahy |  |  |  | 0 |  | 5040.05 |  | 7805.25 |  | 0 |  | 0.17 |  | 0 |  |  |  |  | 22.81 |  |  |  |  | DIL
8 | 941955002 | Lešení lehké pomocné, výška podlahy do 1,9 m | m2 | 106.6 |  | 0 | 47.28 | 5040.05 | 73.22 | 7805.25 | 21 | 0 | 0.00158 | 0.17 | 0 | 0 |  | RTS 18/ I | RTS 18/ I | 0.214 | 22.81 |  |  |  |  | POL1_
Díl: | 95 | Dokončovací konstrukce na pozemních stavbách |  |  |  | 0 |  | 154.57 |  | 10558.73 |  | 0 |  | 0 |  | 0 |  |  |  |  | 32.83 |  |  |  |  | DIL
9 | 952901111 | Vyčištění budov o výšce podlaží do 4 m | m2 | 106.6 |  | 0 | 1.45 | 154.57 | 99.05 | 10558.73 | 21 | 0 | 4e-05 | 0 | 0 | 0 |  | RTS 18/ I | RTS 18/ I | 0.308 | 32.83 |  |  |  |  | POL1_
|  | 47,3+32,5+16,3+1,3+2,2+1,3+5,7 |  | 106.6 | [21 empty] | VV | 0
Díl: | 96 | Bourání konstrukcí |  |  |  | 0 |  | 1516.33 |  | 13075.67 |  | 0 |  | 0.06 |  | 9.86 |  |  |  |  | 37.84 |  |  |  |  | DIL
10 | 962031116 | Bourání příček z cihel pálených plných tl. 140 mm | m2 | 17.512 |  | 0 | 15.84 | 277.39 | 125.16 | 2191.8 | 21 | 0 | 0.00067 | 0.01 | 0.319 | 5.59 |  | RTS 18/ I | RTS 18/ I | 0.317 | 5.55 |  |  |  |  | POL1_
|  | 1,45*2,1+0,75*2,1 |  | 4.62 | [21 empty] | VV | 0
|  | 3,4*2,93+1*2,93 |  | 12.892 | [21 empty] | VV | 0
11 | 962036112 | DMTZ SDK příčky, 1x kov.kce., 1x opláštěné 12,5 mm | m2 | 8.6435 |  | 0 | 7.87 | 68.02 | 101.63 | 878.44 | 21 | 0 | 0.00033 | 0 | 0.02198 | 0.19 |  | RTS 18/ I | RTS 18/ I | 0.325 | 2.81 |  |  |  |  | POL1_
|  | 2,95*2,93 |  | 8.6435 | [21 empty] | VV | 0
12 | 962084131 | Bourání příček deskových,sádrokartonových tl.10 cm | m2 | 31.4415 |  | 0 | 15.84 | 498.03 | 111.66 | 3510.76 | 21 | 0 | 0.00067 | 0.02 | 0.1 | 3.14 |  | RTS 18/ I | RTS 18/ I | 0.358 | 11.26 |  |  |  |  | POL1_
|  | dř příčky : 5,55*2,93+4,05*2,4+1,275*2,4+1*2,4 |  | 31.4415 | [21 empty] | VV | 0
13 | 963016211 | DMTZ podhledu SDK z kazet 600x600 mm, kov.rošt | m2 | 85.5 |  | 0 | 7.87 | 672.89 | 66.73 | 5705.42 | 21 | 0 | 0.00033 | 0.03 | 0.01068 | 0.91 |  | RTS 18/ I | RTS 18/ I | 0.211 | 18.04 |  |  |  |  | POL1_
|  | 47,3+32,5+5,7 |  | 85.5 | [21 empty] | VV | 0
14 | 965081713 | Bourání dlažeb keramických tl.10 mm, nad 1 m2 | m2 | 1.25 |  | 0 | 0 | 0 | 55.4 | 69.25 | 21 | 0 | 0 | 0 | 0.02 | 0.03 |  | RTS 18/ I | RTS 18/ I | 0.147 | 0.18 |  |  |  |  | POL1_
15 | 96001 | Kontrolní sonda stupně u výlohy pro stanovení možnosti odbourání | kus | 1 |  | 0 | 0 | 0 | 720 | 720 | 21 | 0 | 0 | 0 | 0 | 0 |  | Vlastní | Indiv | 0 | 0 |  |  |  |  | POL1_
Díl: | 99 | Staveništní přesun hmot |  |  |  | 0 |  | 0 |  | 985.15 |  | 0 |  | 0 |  | 0 |  |  |  |  | 3.02 |  |  |  |  | DIL
16 | 999281105 | Přesun hmot pro opravy a údržbu do výšky 6 m | t | 3.2142 |  | 0 | 0 | 0 | 306.5 | 985.15 | 21 | 0 | 0 | 0 | 0 | 0 |  | RTS 18/ I | RTS 17/ II | 0.9385 | 3.02 |  |  |  |  | POL7_
Díl: | 720 | Zdravotechnická instalace |  |  |  | 0 |  | 0 |  | 116946 |  | 0 |  | 0 |  | 0 |  |  |  |  | 0 |  |  |  |  | DIL
17 | 720001 | D+M vnitřního vodovodu, kanazace a kompletace ZP | kpl | 1 |  | 0 | 0 | 0 | 116946 | 116946 | 21 | 0 | 0 | 0 | 0 | 0 |  | Vlastní | Indiv | 0 | 0 |  |  |  |  | POL1_
Díl: | 728 | Vzduchotechnika |  |  |  | 0 |  | 0 |  | 21374 |  | 0 |  | 0 |  | 0 |  |  |  |  | 0 |  |  |  |  | DIL
18 | 728001 | Vzduchotechnika | kpl | 1 |  | 0 | 0 | 0 | 21374 | 21374 | 21 | 0 | 0 | 0 | 0 | 0 |  | Vlastní | Indiv | 0 | 0 |  |  |  |  | POL1_
Díl: | 766 | Konstrukce truhlářské |  |  |  | 0 |  | 3906 |  | 37924.66 |  | 0 |  | 0.05 |  | 0 |  |  |  |  | 4.4 |  |  |  |  | DIL
19 | 766661112 | Montáž dveří do zárubně,otevíravých 1kř.do 0,8 m | kus | 2 |  | 0 | 0 | 0 | 537 | 1074 | 21 | 0 | 0 | 0 | 0 | 0 |  | RTS 18/ I | RTS 18/ I | 1.45 | 2.9 |  |  |  |  | POL1_
20 | 766661122 | Montáž dveří do zárubně,otevíravých 1kř.nad 0,8 m | kus | 1 |  | 0 | 0 | 0 | 556 | 556 | 21 | 0 | 0 | 0 | 0 | 0 |  | RTS 18/ I | RTS 18/ I | 1.5 | 1.5 |  |  |  |  | POL1_
21 | 766001 | D+M dveřní kování (klika, štítek, zámek) | kpl | 3 |  | 0 | 0 | 0 | 780 | 2340 | 21 | 0 | 0 | 0 | 0 | 0 |  | Vlastní | Indiv | 0 | 0 |  |  |  |  | POL1_
22 | 766002 | D+M kuchyňské linky dl.2m | kus | 2 |  | 0 | 0 | 0 | 14900 | 29800 | 21 | 0 | 0 | 0 | 0 | 0 |  | Vlastní | Indiv | 0 | 0 |  |  |  |  | POL1_
23 | 766003 | Úprava horní části výlohy - nové ventilační křídlo | kus | 1 |  | 0 | 0 | 0 | 3720 | 3720 | 21 | 0 | 0 | 0 | 0 | 0 |  | Vlastní | Indiv | 0 | 0 |  |  |  |  | POL1_
24 | 61160156 | Dveře vnitřní hladké plné 1 kříd. 70x197 lak A | kus | 2 |  | 0 | 1302 | 2604 | 0 | 0 | 21 | 0 | 0.0155 | 0.03 | 0 | 0 | SPCM | RTS 18/ I | RTS 18/ I | 0 | 0 |  |  |  |  | POL3_
25 | 61160216 | Dveře vnitřní hladké plné 1 kříd. 90x197 lak A | kus | 1 |  | 0 | 1302 | 1302 | 0 | 0 | 21 | 0 | 0.0175 | 0.02 | 0 | 0 | SPCM | RTS 18/ I | RTS 18/ I | 0 | 0 |  |  |  |  | POL3_
26 | 998766201 | Přesun hmot pro truhlářské konstr., výšky do 6 m | % | 413.96 |  | 0 | 0 | 0 | 1.05 | 434.66 | 21 | 0 | 0 | 0 | 0 | 0 |  | RTS 18/ I | RTS 18/ I | 0 | 0 |  |  |  |  | POL7_
Díl: | 767 | Konstrukce zámečnické |  |  |  | 0 |  | 513 |  | 47647.25 |  | 0 |  | 0 |  | 0 |  |  |  |  | 96.87 |  |  |  |  | DIL
27 | 767584151 | Montáž podhledů kazetových 60x60 do 10 m2 | m2 | 85.5 |  | 0 | 6 | 513 | 463.5 | 39629.25 | 21 | 0 | 4e-05 | 0 | 0 | 0 |  | RTS 18/ I | RTS 18/ I | 1.133 | 96.87 |  |  |  |  | POL1_
28 | 767001 | Oprava nebo výměna stávajících podhledů z 30% | m2 | 21.1 |  | 0 | 0 | 0 | 380 | 8018 | 21 | 0 | 0 | 0 | 0 | 0 |  | Vlastní | Indiv | 0 | 0 |  |  |  |  | POL1_
|  | 16,3+1,3+2,2+1,3 |  | 21.1 | [21 empty] | VV | 0
Díl: | 771 | Podlahy z dlaždic a obklady |  |  |  | 0 |  | 1953.6 |  | 2118.14 |  | 0 |  | 0.07 |  | 0 |  |  |  |  | 5.08 |  |  |  |  | DIL
29 | 771101121 | Provedení penetrace podkladu pod dlažby | m2 | 4.8 |  | 0 | 0 | 0 | 21 | 100.8 | 21 | 0 | 0 | 0 | 0 | 0 |  | RTS 18/ I | RTS 18/ I | 0.05 | 0.24 |  |  |  |  | POL1_
|  | 1,3+2,2+1,3 |  | 4.8 | [21 empty] | VV | 0
30 | 771212112 | Kladení dlažby keramické do TM, vel. do 200x200 mm | m2 | 4.8 |  | 0 | 0 | 0 | 412 | 1977.6 | 21 | 0 | 0 | 0 | 0 | 0 |  | RTS 18/ I | RTS 18/ I | 0.983 | 4.72 |  |  |  |  | POL1_
31 | 597623121 | Dlaždice 20x20 | m2 | 5.28 |  | 0 | 370 | 1953.6 | 0 | 0 | 21 | 0 | 0.0142 | 0.07 | 0 | 0 | SPCM | RTS 18/ I | RTS 18/ I | 0 | 0 |  |  |  |  | POL3_
|  | 4,8*1,1 |  | 5.28 | [21 empty] | VV | 0
32 | 998771101 | Přesun hmot pro podlahy z dlaždic, výšky do 6 m | t | 0.07498 |  | 0 | 0 | 0 | 530 | 39.74 | 21 | 0 | 0 | 0 | 0 | 0 |  | RTS 18/ I | RTS 18/ I | 1.598 | 0.12 |  |  |  |  | POL7_
Díl: | 776 | Podlahy povlakové |  |  |  | 0 |  | 58998.19 |  | 58739.11 |  | 0 |  | 0.35 |  | 0.41 |  |  |  |  | 85.65 |  |  |  |  | DIL
33 | 776101115 | Vyrovnání podkladů samonivelační hmotou | m2 | 106.6 |  | 0 | 0 | 0 | 290 | 30914 | 21 | 0 | 0 | 0 | 0 | 0 |  | RTS 18/ I | Indiv | 0.147 | 15.67 |  |  |  |  | POL1_
|  | 47,3+32,5+16,3+1,3+2,2+1,3+5,7 |  | 106.6 | [21 empty] | VV | 0
34 | 776101121 | Provedení penetrace podkladu pod.povlak.podlahy | m2 | 208.4 |  | 0 | 0 | 0 | 19.1 | 3980.44 | 21 | 0 | 0 | 0 | 0 | 0 |  | RTS 18/ I | RTS 18/ I | 0.046 | 9.59 |  |  |  |  | POL1_
|  | pod niv vyrovnání : 106,6 |  | 106.6 | [21 empty] | VV | 0
|  | pod PVC : 47,3+32,5+16,3+5,7 |  | 101.8 | [21 empty] | VV | 0
35 | 776511810 | Odstranění PVC a koberců lepených bez podložky, z ploch nad 20 m2 | m2 | 135.2 |  | 0 | 0 | 0 | 34.8 | 4704.96 | 21 | 0 | 0 | 0 | 0.003 | 0.41 |  | RTS 18/ I | RTS 18/ I | 0.105 | 14.2 |  |  |  |  | POL1_
|  | 5,7+32,5+24,9+30,4+18,4+19,7+3,6 |  | 135.2 | [21 empty] | VV | 0
36 | 776521200 | Lepení povlakových podlah z dílců PVC a CV (vinyl), včetně vinylových dílců Thermofix 150/900/2,0 mm | m2 | 101.8 |  | 0 | 579.55 | 58998.19 | 186.45 | 18980.61 | 21 | 0 | 0.00345 | 0.35 | 0 | 0 |  | RTS 18/ I | RTS 18/ I | 0.45 | 45.81 |  |  |  |  | POL1_
37 | 998776101 | Přesun hmot pro podlahy povlakové, výšky do 6 m | t | 0.35121 |  | 0 | 0 | 0 | 453 | 159.1 | 21 | 0 | 0 | 0 | 0 | 0 |  | RTS 18/ I | RTS 18/ I | 1.091 | 0.38 |  |  |  |  | POL7_
Díl: | 781 | Obklady keramické |  |  |  | 0 |  | 13208.77 |  | 24311.93 |  | 0 |  | 0.53 |  | 0 |  |  |  |  | 55.03 |  |  |  |  | DIL
38 | 781101111 | Vyrovnání podkladu maltou ze SMS tl. do 7 mm | m2 | 22.305 |  | 0 | 0 | 0 | 138.5 | 3089.24 | 21 | 0 | 0 | 0 | 0 | 0 |  | RTS 18/ I | RTS 18/ I | 0.33 | 7.36 |  |  |  |  | POL1_
|  | 03 : (1+2)*1,8 |  | 5.4 | [21 empty] | VV | 0
|  | 04 : 0,9*2*2,1 |  | 3.78 | [21 empty] | VV | 0
|  | 05 : 1,5*2*2,1 |  | 6.3 | [21 empty] | VV | 0
|  | 06 : (0,9+1,45+0,9)*2,1 |  | 6.825 | [21 empty] | VV | 0
39 | 781101121 | Provedení penetrace podkladu | m2 | 40.063 |  | 0 | 0 | 0 | 21 | 841.32 | 21 | 0 | 0 | 0 | 0 | 0 |  | RTS 18/ I | RTS 18/ I | 0.05 | 2 |  |  |  |  | POL1_
|  | 01 : 2*1,8 |  | 3.6 | [21 empty] | VV | 0
|  | 02 : (0,2+2,53)*2,1 |  | 5.733 | [21 empty] | VV | 0
|  | 03 : (1+2)*1,8 |  | 5.4 | [21 empty] | VV | 0
|  | 04 : (0,9+1,45)*2*2,1-0,7*2*2 |  | 7.07 | [21 empty] | VV | 0
|  | 05 : (1,45+1,5)*2*2,1-0,7*2-0,6*2 |  | 9.79 | [21 empty] | VV | 0
|  | 06 : (0,9+1,45)*2*2,1-0,7*2 |  | 8.47 | [21 empty] | VV | 0
40 | 781230121 | Obkládání stěn vnitř.keram. do tmele do 300x300 mm | m2 | 40.063 |  | 0 | 0 | 0 | 477.5 | 19130.08 | 21 | 0 | 0 | 0 | 0 | 0 |  | RTS 18/ I | RTS 18/ I | 1.14 | 45.67 |  |  |  |  | POL1_
41 | 597813661 | Obkládačka 20x25 bílá lesk | m2 | 42.0662 |  | 0 | 314 | 13208.77 | 0 | 0 | 21 | 0 | 0.0126 | 0.53 | 0 | 0 | SPCM | RTS 18/ I | RTS 18/ I | 0 | 0 |  |  |  |  | POL3_
|  | 40,063*1,05 |  | 42.0662 | [21 empty] | VV | 0
42 | 998781201 | Přesun hmot pro obklady keramické, výšky do 6 m | % | 362.6941 |  | 0 | 0 | 0 | 3.45 | 1251.29 | 21 | 0 | 0 | 0 | 0 | 0 |  | RTS 18/ I | RTS 18/ I | 0 | 0 |  |  |  |  | POL7_
Díl: | 783 | Nátěry |  |  |  | 0 |  | 1300.44 |  | 1686.72 |  | 0 |  | 0.01 |  | 0 |  |  |  |  | 4.12 |  |  |  |  | DIL
43 | 783323130 | Nátěr syntetický radiátorů deskových 1x + 1x email | m2 | 27.28 |  | 0 | 47.67 | 1300.44 | 61.83 | 1686.72 | 21 | 0 | 0.00029 | 0.01 | 0 | 0 |  | RTS 18/ I | RTS 18/ I | 0.151 | 4.12 |  |  |  |  | POL1_
Díl: | 784 | Malby |  |  |  | 0 |  | 4602.5 |  | 14131.4 |  | 0 |  | 0.17 |  | 0 |  |  |  |  | 36.28 |  |  |  |  | DIL
44 | 784161401 | Penetrace podkladu nátěrem HET, Klasik, 1 x | m2 | 269.9409 |  | 0 | 4.63 | 1249.83 | 12.67 | 3420.15 | 21 | 0 | 0.00017 | 0.05 | 0 | 0 |  | RTS 18/ I | RTS 17/ II | 0.03248 | 8.77 |  |  |  |  | POL1_
|  | 01 : (0,2+8,695+2,34+6+5,4+1,45+0,65+4,05)*3,23 |  | 92.9755 | [21 empty] | VV | 0
|  | 3,285*(0,3+0,48) |  | 2.5623 | [21 empty] | VV | 0
|  | 02 : (2,53+5,1+5,83+5,1)*2,97 |  | 55.1232 | [21 empty] | VV | 0
|  | 5,83*0,04+2,53*0,48 |  | 1.4476 | [21 empty] | VV | 0
|  | (2,03+1,45)*2*3,05 |  | 21.228 | [21 empty] | VV | 0
|  | 03 : (3,4+5,67)*2*3,23 |  | 58.5922 | [21 empty] | VV | 0
|  | 04 : (0,9+1,45)*2*0,5 |  | 2.35 | [21 empty] | VV | 0
|  | 05 : (1,5+1,45)*2*0,5 |  | 2.95 | [21 empty] | VV | 0
|  | 06 : (0,9+1,45)*2*0,5 |  | 2.35 | [21 empty] | VV | 0
|  | 07 : (2+2,7)*2*3,23 |  | 30.362 | [21 empty] | VV | 0
45 | 784165512 | Malba HET Klasik, bílá, bez penetrace, 2 x | m2 | 269.9409 |  | 0 | 12.42 | 3352.67 | 39.68 | 10711.25 | 21 | 0 | 0.00046 | 0.12 | 0 | 0 |  | RTS 18/ I | RTS 17/ II | 0.10191 | 27.51 |  |  |  |  | POL1_
Díl: | M21 | Elektromontáže |  |  |  | 0 |  | 0 |  | 253090 |  | 0 |  | 0 |  | 0 |  |  |  |  | 0 |  |  |  |  | DIL
46 | 210001 | D+M elektroinstalace vč. zednických výpomocí | kpl | 1 |  | 0 | 0 | 0 | 253090 | 253090 | 21 | 0 | 0 | 0 | 0 | 0 |  | Vlastní | Indiv | 0 | 0 |  |  |  |  | POL1_
Díl: | D96 | Přesuny suti a vybouraných hmot |  |  |  | 0 |  | 0 |  | 12173.33 |  | 0 |  | 0 |  | 0 |  |  |  |  | 21.83 |  |  |  |  | DIL
47 | 979087112 | Nakládání suti na dopravní prostředky | t | 10.2642 |  | 0 | 0 | 0 | 110.5 | 1134.19 | 21 | 0 | 0 | 0 | 0 | 0 |  | RTS 18/ I | RTS 16/ II | 0.164 | 1.68 |  |  |  |  | POL8_
48 | 979081111 | Odvoz suti a vybour. hmot na skládku do 1 km | t | 10.2642 |  | 0 | 0 | 0 | 174.5 | 1791.1 | 21 | 0 | 0 | 0 | 0 | 0 |  | RTS 18/ I | RTS 16/ II | 0.49 | 5.03 |  |  |  |  | POL8_
49 | 979081121 | Příplatek k odvozu za každý další 1 km | t | 30.7926 |  | 0 | 0 | 0 | 15 | 461.89 | 21 | 0 | 0 | 0 | 0 | 0 |  | RTS 18/ I | RTS 16/ II | 0 | 0 |  |  |  |  | POL8_
50 | 979082111 | Vnitrostaveništní doprava suti do 10 m | t | 10.2642 |  | 0 | 0 | 0 | 222.5 | 2283.78 | 21 | 0 | 0 | 0 | 0 | 0 |  | RTS 18/ I | RTS 16/ II | 0.942 | 9.67 |  |  |  |  | POL8_
51 | 979082121 | Příplatek k vnitrost. dopravě suti za dalších 5 m | t | 51.321 |  | 0 | 0 | 0 | 24.8 | 1272.76 | 21 | 0 | 0 | 0 | 0 | 0 |  | RTS 18/ I | RTS 16/ II | 0.105 | 5.39 |  |  |  |  | POL8_
52 | 979990001 | Poplatek za skládku stavební suti | t | 10.2642 |  | 0 | 0 | 0 | 500 | 5132.1 | 21 | 0 | 0 | 0 | 0 | 0 |  | RTS 18/ I | Indiv | 0 | 0 |  |  |  |  | POL8_
53 | 979093111 | Uložení suti na skládku bez zhutnění | t | 10.2642 |  | 0 | 0 | 0 | 9.5 | 97.51 | 21 | 0 | 0 | 0 | 0 | 0 |  | RTS 18/ I | RTS 16/ II | 0.006 | 0.06 |  |  |  |  | POL8_
[24 empty] | 15 | 21
END
Note on S6: Jedná se o informaci, zda se jedná o položku, která je do rozpočtu zadána z cenové soustavy RTS, nebo vlastní.
Note on T6: Jedná se o název CÚ, která je zadána u položky rozpočtu