## Pokyny pro vyplnění (hidden)
Pokyny pro vyplnění
Ve všech listech tohoto souboru můžete měnit pouze buňky s modrým pozadím. Jedná se o tyto údaje : - údaje o firmě - jednotkové ceny položek zadané na maximálně dvě desetinná místa

## Stavba
#RTSROZP# | Položkový rozpočet stavby
| Stavba: |  |  | Stavební opravy na VDJ Kostelec
| Objekt: |  | 01 | Stavební práce
1745 | Rozpočet: |  | 02 | Oprava vnitřních omítek
| Objednatel: | [5 empty] | IČO:
DIČ:
| Projektant: | [5 empty] | IČO:
DIČ:
| Zhotovitel: | [5 empty] | IČO:
DIČ:
Vypracoval:
| Rozpis ceny | [6 empty] | Celkem
HSV | HSV | [6 empty] | 0
PSV | PSV | [6 empty] | 0
MON | MON | [6 empty] | 0
VN | Vedlejší náklady | [6 empty] | 0
ON | Ostatní náklady | [6 empty] | 0
| Celkem | [6 empty] | 0
Rekapitulace daní
| Základ pro sníženou DPH |  |  | 15 | % | 0 |  |  | CZK
| Snížená DPH |  |  | 15 | % | 0 |  |  | CZK
| Základ pro základní DPH |  |  | 21 | % | 0 |  |  | CZK
| Základní DPH |  |  | 21 | % | 0 |  |  | CZK
| Zaokrouhlení |  |  |  |  | 0 |  |  | CZK
| Cena celkem bez DPH |  |  |  |  | 37462.37 |  |  | CZK
| Cena celkem s DPH |  |  |  |  | 0 |  |  | CZK
|  | v |  |  | dne
|  |  | Za zhotovitele |  |  |  | Za objednatele
Rekapitulace dílčích částí
#CASTI>> | Číslo | Název |  |  | Základ pro sníženou DPH | Základ pro základní DPH | DPH celkem | Cena celkem | %
1 | Stavba |  |  |  | 0 | 37462.37 | 7867.1 | 45329.47 | 100
2 | 01 | Stavební práce |  |  | 0 | 37462.37 | 7867.1 | 45329.47 | 100
3 | 02 | Oprava vnitřních omítek |  |  | 0 | 37462.37 | 7867.1 | 45329.47 | 100
| Celkem za stavbu |  |  |  | 0 | 37462.37 | 7867.1 | 45329.47 | 100
Rekapitulace dílů
| Číslo | Název |  |  | Typ dílu |  |  | Celkem | %
| 61 | Úpravy povrchů vnitřní |  |  | HSV |  |  | 0
| 95 | Dokončovací konstrukce na pozemních stavbách |  |  | HSV |  |  | 0
| 96 | Bourání konstrukcí |  |  | HSV |  |  | 0
| 99 | Staveništní přesun hmot |  |  | HSV |  |  | 0
| 728 | Vzduchotechnika |  |  | PSV |  |  | 0
| 783 | Nátěry |  |  | PSV |  |  | 0
| 784 | Malby |  |  | PSV |  |  | 0
| D96 | Přesuny suti a vybouraných hmot |  |  | PSU |  |  | 0
| Cena celkem | [6 empty] | 0 | 0
Note on C13: PSČ
Note on D11: Název
Note on D12: Ulice
Note on D13: Ulice
Note on I11: IČO
Note on I12: DIČ

## VzorPolozky (hidden)
Položkový rozpočet
S:
O:
R:

## 01 02 Pol
Položkový rozpočet | [21 empty] | #TypZaznamu#
S: |  | Stavební opravy na VDJ Kostelec | [19 empty] | STA
O: | 01 | Stavební práce | [16 empty] | STA |  |  | OBJ
R: | 02 | Oprava vnitřních omítek | [19 empty] | ROZ
P.č. | Číslo položky | Název položky | MJ | množství | cena / MJ | Celkem | Dodávka | Dodávka celk. | Montáž | Montáž celk. | DPH | cena s DPH | Ceník | Cen. soustava / platnost | Cenová úroveň | Nhod / MJ | Nhod celk. | Dodavatel
Díl: | 61 | Úpravy povrchů vnitřní |  |  |  | 0 |  | 2510.7 |  | 15638.54 |  | 0 |  |  |  |  | 39.45 |  |  |  |  | DIL
1 | 610991111 | Zakrývání výplní vnitřních otvorů | m2 | 5 |  |  | 13.19 | 65.95 | 27.01 | 135.05 | 21 | 0 |  | RTS 17/ II | RTS 17/ II | 0.078 | 0.39 |  |  |  |  | POL1_
|  | zakrytí technologie vodárny : 5 |  | 5 | [17 empty] | VV | 0
2 | 611421231 | Oprava váp.omítek stropů do 10% plochy - štukových | m2 | 19.548 |  |  | 14.72 | 287.75 | 77.38 | 1512.62 | 21 | 0 |  | RTS 17/ II | RTS 17/ II | 0.19274 | 3.77 |  |  |  |  | POL1_
|  | Včetně pomocného pracovního lešení o výšce podlahy do 1900 mm a pro zatížení do 1,5 kPa. | [19 empty] | POP
|  | strop : 3,62*5,4 |  | 19.548 | [17 empty] | VV | 0
3 | 611471413 | Úprava stropů aktiv. štukem s přísadou, tl. 2-3 mm | m2 | 17.594 |  |  | 49.06 | 863.16 | 151.94 | 2673.23 | 21 | 0 |  | RTS 17/ II | RTS 17/ II | 0.381 | 6.7 |  |  |  |  | POL1_
|  | strop : 3,62*5,4 |  | 19.548 | [17 empty] | VV | 0
|  | odpočet 10% opravy omítek vč. štuku : -1,954 |  | -1.954 | [17 empty] | VV | 0
4 | 612421231 | Oprava vápen.omítek stěn do 10 % pl. - štukových | m2 | 62.619 |  |  | 5.02 | 314.35 | 70.38 | 4407.13 | 21 | 0 |  | RTS 17/ II | RTS 17/ II | 0.16942 | 10.61 |  |  |  |  | POL1_0
|  | stěny : (3,62+5,4)*2*3,6 |  | 64.944 | [17 empty] | VV | 0
|  | ostění : (2,75*2+3,0)*0,25+(2,75*2+1,35)*0,25 |  | 3.8375 | [17 empty] | VV | 0
|  | -1,35*2,75-1,0*1,85-1,0*0,6 |  | -6.1625 | [17 empty] | VV | 0
5 | 612471413 | Úprava vnitřních stěn aktivovaným štukem s přísad. | m2 | 56.3571 |  |  | 17.38 | 979.49 | 122.62 | 6910.51 | 21 | 0 |  | RTS 17/ II | RTS 17/ II | 0.319 | 17.98 |  |  |  |  | POL1_
|  | stěny : (3,62+5,4)*2*3,6 |  | 64.944 | [17 empty] | VV | 0
|  | ostění : (2,75*2+3,0)*0,25+(2,75*2+1,35)*0,25 |  | 3.8375 | [17 empty] | VV | 0
|  | -1,35*2,75-1,0*1,85-1,0*0,6 |  | -6.1625 | [17 empty] | VV | 0
[22 empty] | VV | 0
|  | odpočet 10% oprav omítky včetně štuku : -62,619*0,1 |  | -6.2619 | [17 empty] | VV | 0
Díl: | 95 | Dokončovací konstrukce na pozemních stavbách |  |  |  | 0 |  | 0 |  | 78.19 |  | 0 |  |  |  |  | 0.29 |  |  |  |  | DIL
6 | 952902110 | Čištění zametáním v místnostech a chodbách | m2 | 19.548 |  |  | 0 | 0 | 4 | 78.19 | 21 | 0 |  | RTS 17/ II | Indiv | 0.015 | 0.29 |  |  |  |  | POL1_
|  | podlaha : 3,62*5,4 |  | 19.548 | [17 empty] | VV | 0
Díl: | 96 | Bourání konstrukcí |  |  |  | 0 |  | 964.49 |  | 2317.84 |  | 0 |  |  |  |  | 5.47 |  |  |  |  | DIL
7 | 970031160 | Vrtání jádrové do zdiva cihelného do D 160 mm | m | 0.75 |  |  | 1285.99 | 964.49 | 2214.01 | 1660.51 | 21 | 0 |  | RTS 17/ II | Indiv | 4 | 3 |  |  |  |  | POL1_
|  | vrtání prostupu pro instalaci ventilátoru : 0,75 |  | 0.75 | [17 empty] | VV | 0
8 | 978011121 | Otlučení omítek vnitřních vápenných stropů do 10 % | m2 | 19.548 |  |  | 0 | 0 | 8 | 156.38 | 21 | 0 |  | RTS 17/ II | RTS 17/ II | 0.03 | 0.59 |  |  |  |  | POL1_
|  | otlučení 10% z celkové plochy stropu : 3,62*5,4 |  | 19.548 | [17 empty] | VV | 0
9 | 978013121 | Otlučení omítek vnitřních stěn v rozsahu do 10 % | m2 | 62.619 |  |  | 0 | 0 | 8 | 500.95 | 21 | 0 |  | RTS 17/ II | RTS 17/ II | 0.03 | 1.88 |  |  |  |  | POL1_0
|  | 10% z celkové plochy stěn : 62,619 |  | 62.619 | [17 empty] | VV | 0
Díl: | 99 | Staveništní přesun hmot |  |  |  | 0 |  | 0 |  | 604.82 |  | 0 |  |  |  |  | 1.83 |  |  |  |  | DIL
10 | 999281108 | Přesun hmot pro opravy a údržbu do výšky 12 m | t | 0.96927 |  |  | 0 | 0 | 624 | 604.82 | 21 | 0 |  | RTS 17/ II | RTS 17/ II | 1.892 | 1.83 |  |  |  |  | POL7_
Díl: | 728 | Vzduchotechnika |  |  |  | 0 |  | 1430 |  | 1800 |  | 0 |  |  |  |  | 0.44 |  |  |  |  | DIL
11 | 728614611R01 | Mtž ventilátoru axiál. nízkotl. nástěn.do d 150 mm | kus | 1 |  |  | 0 | 0 | 300 | 300 | 21 | 0 |  | Vlastní | Indiv | 0.44 | 0.44 |  |  |  |  | POL1_
12 | M210 01 | Elektromontáže pro napojení ventilátoru včetně materiálu | kompl | 1 |  |  | 0 | 0 | 1500 | 1500 | 21 | 0 |  | Vlastní | Indiv | 0 | 0 |  |  |  |  | POL1_
13 | 429148032 | Ventilátor průmyslový OVK 1 D 150 | kus | 1 |  |  | 1430 | 1430 | 0 | 0 | 21 | 0 | SPCM | RTS 17/ II | Indiv | 0 | 0 |  |  |  |  | POL3_
Díl: | 783 | Nátěry |  |  |  | 0 |  | 427.5 |  | 2417.38 |  | 0 |  |  |  |  | 6.95 |  |  |  |  | DIL
14 | 783201811 | Odstranění nátěrů z kovových konstrukcí oškrábáním | m2 | 13.12 |  |  | 1.27 | 16.66 | 23.03 | 302.15 | 21 | 0 |  | RTS 17/ II | RTS 17/ II | 0.072 | 0.94 |  |  |  |  | POL1_0
|  | vnější dveře vč. zárubně oboustranně : 1,45*(3,1-0,4)*2 |  | 7.83 | [17 empty] | VV | 0
|  | vnitřní dveře vč. zárubně oboustranně : 1,1*1,95*2 |  | 4.29 | [17 empty] | VV | 0
|  | zábradlí : 1,0 |  | 1 | [17 empty] | VV | 0
15 | 783222100 | Nátěr syntetický kovových konstrukcí dvojnásobný | m2 | 13.12 |  |  | 22.97 | 301.37 | 106.53 | 1397.67 | 21 | 0 |  | RTS 17/ II | RTS 17/ II | 0.287 | 3.77 |  |  |  |  | POL1_0
|  | Položka pořadí 14 : 13,12000 |  | 13.12 | [17 empty] | VV | 5
16 | 783226100 | Nátěr syntetický kovových konstrukcí základní | m2 | 13.12 |  |  | 8.02 | 105.22 | 49.98 | 655.74 | 21 | 0 |  | RTS 17/ II | RTS 17/ II | 0.156 | 2.05 |  |  |  |  | POL1_0
|  | Položka pořadí 14 : 13,12000 |  | 13.12 | [17 empty] | VV | 5
17 | 783904811 | Odrezivění kovových konstrukcí | m2 | 4.29 |  |  | 0.99 | 4.25 | 14.41 | 61.82 | 21 | 0 |  | RTS 17/ II | RTS 17/ II | 0.045 | 0.19 |  |  |  |  | POL1_
|  | vnitřní dveře vč. zárubně oboustranně : 1,1*1,95*2 |  | 4.29 | [17 empty] | VV | 0
Díl: | 784 | Malby |  |  |  | 0 |  | 2549.65 |  | 6538.02 |  | 0 |  |  |  |  | 16.77 |  |  |  |  | DIL
18 | 784402801 | Odstranění malby oškrábáním v místnosti H do 3,8 m | m2 | 82.167 |  |  | 0.09 | 7.4 | 27.21 | 2235.76 | 21 | 0 |  | RTS 17/ II | RTS 17/ II | 0.06971 | 5.73 |  |  |  |  | POL1_
|  | stěny : (3,62+5,4)*2*3,6 |  | 64.944 | [17 empty] | VV | 0
|  | strop : 3,62*5,4 |  | 19.548 | [17 empty] | VV | 0
|  | ostění : (2,75*2+3,0)*0,25+(2,75*2+1,35)*0,25 |  | 3.8375 | [17 empty] | VV | 0
|  | -1,35*2,75-1,0*1,85-1,0*0,6 |  | -6.1625 | [17 empty] | VV | 0
19 | 784191301 | Penetrace podkladu protiplísňová Primalex 1x | m2 | 82.167 |  |  | 10.54 | 866.04 | 12.66 | 1040.23 | 21 | 0 |  | RTS 17/ II | RTS 17/ II | 0.03248 | 2.67 |  |  |  |  | POL1_0
20 | 784195612 | Malba Primalex Mykostop, bez penetrace, bílá, 2 x | m2 | 82.167 |  |  | 20.4 | 1676.21 | 39.7 | 3262.03 | 21 | 0 |  | RTS 17/ II | RTS 17/ II | 0.10191 | 8.37 |  |  |  |  | POL1_0
Díl: | D96 | Přesuny suti a vybouraných hmot |  |  |  | 0 |  | 0 |  | 185.25 |  | 0 |  |  |  |  | 1.01 |  |  |  |  | DIL
21 | 979081111 | Odvoz suti a vybour. hmot na skládku do 1 km | t | 0.33027 |  |  | 0 | 0 | 188.5 | 62.26 | 21 | 0 |  | RTS 17/ II | RTS 17/ II | 0.98 | 0.32 |  |  |  |  | POL8_
|  | Včetně naložení na dopravní prostředek a složení na skládku, bez poplatku za skládku. | [19 empty] | POP
22 | 979081121 | Příplatek k odvozu za každý další 1 km | t | 0.33027 |  |  | 0 | 0 | 15.1 | 4.99 | 21 | 0 |  | RTS 17/ II | RTS 17/ II | 0 | 0 |  |  |  |  | POL8_
23 | 979082111 | Vnitrostaveništní doprava suti do 10 m | t | 0.33027 |  |  | 0 | 0 | 249.5 | 82.4 | 21 | 0 |  | RTS 17/ II | RTS 17/ II | 1.884 | 0.62 |  |  |  |  | POL8_
24 | 979082121 | Příplatek k vnitrost. dopravě suti za dalších 5 m | t | 0.33027 |  |  | 0 | 0 | 27.8 | 9.18 | 21 | 0 |  | RTS 17/ II | RTS 17/ II | 0.21 | 0.07 |  |  |  |  | POL8_
25 | 979990001 | Poplatek za skládku stavební suti | t | 0.33027 |  |  | 0 | 0 | 80 | 26.42 | 21 | 0 |  | RTS 17/ II | Indiv | 0 | 0 |  |  |  |  | POL8_
[20 empty] | 15 | 21
END