## Pokyny pro vyplnění (hidden)
Pokyny pro vyplnění
Ve všech listech tohoto souboru můžete měnit pouze buňky s modrým pozadím. Jedná se o tyto údaje : - údaje o firmě - jednotkové ceny položek zadané na maximálně dvě desetinná místa

## Stavba
#RTSROZP# | Položkový rozpočet stavby
| Stavba: |  |  | Stavební opravy na VDJ Kostelec
| Objekt: |  | 01 | Stavební práce
1744 | Rozpočet: |  | 01 | Oprava vnějších omítek
| Objednatel: | [5 empty] | IČO:
DIČ:
| Projektant: | [5 empty] | IČO:
DIČ:
| Zhotovitel: | [5 empty] | IČO:
DIČ:
Vypracoval:
| Rozpis ceny | [6 empty] | Celkem
HSV | HSV | [6 empty] | 0
PSV | PSV | [6 empty] | 0
MON | MON | [6 empty] | 0
VN | Vedlejší náklady | [6 empty] | 0
ON | Ostatní náklady | [6 empty] | 0
| Celkem | [6 empty] | 0
Rekapitulace daní
| Základ pro sníženou DPH |  |  | 15 | % | 0 |  |  | CZK
| Snížená DPH |  |  | 15 | % | 0 |  |  | CZK
| Základ pro základní DPH |  |  | 21 | % | 0 |  |  | CZK
| Základní DPH |  |  | 21 | % | 0 |  |  | CZK
| Zaokrouhlení |  |  |  |  | 0 |  |  | CZK
| Cena celkem bez DPH |  |  |  |  | 66483.93 |  |  | CZK
| Cena celkem s DPH |  |  |  |  | 0 |  |  | CZK
|  | v |  |  | dne
|  |  | Za zhotovitele |  |  |  | Za objednatele
Rekapitulace dílčích částí
#CASTI>> | Číslo | Název |  |  | Základ pro sníženou DPH | Základ pro základní DPH | DPH celkem | Cena celkem | %
1 | Stavba |  |  |  | 0 | 66483.93 | 13961.63 | 80445.56 | 100
2 | 01 | Stavební práce |  |  | 0 | 66483.93 | 13961.63 | 80445.56 | 100
3 | 01 | Oprava vnějších omítek |  |  | 0 | 66483.93 | 13961.63 | 80445.56 | 100
| Celkem za stavbu |  |  |  | 0 | 66483.93 | 13961.63 | 80445.56 | 100
Rekapitulace dílů
| Číslo | Název |  |  | Typ dílu |  |  | Celkem | %
| 1 | Zemní práce |  |  | HSV |  |  | 0
| 5 | Komunikace |  |  | HSV |  |  | 0
| 62 | Úpravy povrchů vnější |  |  | HSV |  |  | 0
| 63 | Podlahy a podlahové konstrukce |  |  | HSV |  |  | 0
| 93 | Dokončovací práce inženýrských staveb |  |  | HSV |  |  | 0
| 94 | Lešení a stavební výtahy |  |  | HSV |  |  | 0
| 95 | Dokončovací konstrukce na pozemních stavbách |  |  | HSV |  |  | 0
| 96 | Bourání konstrukcí |  |  | HSV |  |  | 0
| 97 | Přesuny suti a vybouraných hmot |  |  | HSV |  |  | 0
| 99 | Staveništní přesun hmot |  |  | HSV |  |  | 0
| 711 | Izolace proti vodě |  |  | PSV |  |  | 0
| 783 | Nátěry |  |  | PSV |  |  | 0
| D96 | Přesuny suti a vybouraných hmot |  |  | PSU |  |  | 0
| Cena celkem | [6 empty] | 0 | 0
Note on C13: PSČ
Note on D11: Název
Note on D12: Ulice
Note on D13: Ulice
Note on I11: IČO
Note on I12: DIČ

## VzorPolozky (hidden)
Položkový rozpočet
S:
O:
R:

## 01 01 Pol
Položkový rozpočet | [21 empty] | #TypZaznamu#
S: |  | Stavební opravy na VDJ Kostelec | [19 empty] | STA
O: | 01 | Stavební práce | [16 empty] | STA |  |  | OBJ
R: | 01 | Oprava vnějších omítek | [19 empty] | ROZ
P.č. | Číslo položky | Název položky | MJ | množství | cena / MJ | Celkem | Dodávka | Dodávka celk. | Montáž | Montáž celk. | DPH | cena s DPH | Ceník | Cen. soustava / platnost | Cenová úroveň | Nhod / MJ | Nhod celk. | Dodavatel
Díl: | 1 | Zemní práce |  |  |  | 0 |  | 0 |  | 1919.56 |  | 0 |  |  |  |  | 7.1 |  |  |  |  | DIL
1 | 139601102 | Ruční výkop jam, rýh a šachet v hornině tř. 3 | m3 | 1.6 |  |  | 0 | 0 | 1011 | 1617.6 | 21 | 0 |  | RTS 17/ II | RTS 17/ II | 3.533 | 5.65 |  |  |  |  | POL1_
|  | odkop kolem fasády ve svahu pro uložení betonové žlabovky : (5,0*0,4*0,4)*2 |  | 1.6 | [17 empty] | VV | 0
2 | 162201102 | Vodorovné přemístění výkopku z hor.1-4 do 50 m | m3 | 1.6 |  |  | 0 | 0 | 37.1 | 59.36 | 21 | 0 |  | RTS 17/ II | RTS 17/ I | 0.074 | 0.12 |  |  |  |  | POL1_
3 | 171201201 | Uložení sypaniny na skl.-sypanina na výšku přes 2m | m3 | 1.6 |  |  | 0 | 0 | 11 | 17.6 | 21 | 0 |  | RTS 17/ II | Indiv | 0.009 | 0.01 |  |  |  |  | POL1_
4 | 181101102 | Úprava pláně v zářezech v hor. 1-4, se zhutněním | m2 | 4 |  |  | 0 | 0 | 7.5 | 30 | 21 | 0 |  | RTS 17/ II | Indiv | 0.018 | 0.07 |  |  |  |  | POL1_
|  | odkop kolem fasády ve svahu pro uložení betonové žlabovky : (5,0*0,4)*2 |  | 4 | [17 empty] | VV | 0
5 | 181301105 | Rozprostření ornice, rovina, tl. 25-30 cm,do 500m2 | m2 | 3 |  |  | 0 | 0 | 65 | 195 | 21 | 0 |  | RTS 17/ II | Indiv | 0.416 | 1.25 |  |  |  |  | POL1_
|  | odkop kolem fasády ve svahu pro uložení betonové žlabovky : (5,0*0,3)*2 |  | 3 | [17 empty] | VV | 0
Díl: | 5 | Komunikace |  |  |  | 0 |  | 354.44 |  | 72.36 |  | 0 |  |  |  |  | 0.2 |  |  |  |  | DIL
6 | 564231111 | Podklad ze štěrkopísku po zhutnění tloušťky 10 cm | m2 | 4 |  |  | 59.31 | 237.24 | 12.39 | 49.56 | 21 | 0 |  | RTS 17/ II | RTS 17/ II | 0.026 | 0.1 |  |  |  |  | POL1_
|  | pro uložení betonové žlabovky : (5,0*0,4)*2 |  | 4 | [17 empty] | VV | 0
7 | 564751111 | Podklad z kameniva drceného vel.32-63 mm,tl. 15 cm | m2 | 4 |  |  | 29.3 | 117.2 | 5.7 | 22.8 | 21 | 0 |  | RTS 17/ II | Indiv | 0.026 | 0.1 |  |  |  |  | POL1_
|  | pro uložení betonové žlabovky : (5,0*0,4)*2 |  | 4 | [17 empty] | VV | 0
Díl: | 62 | Úpravy povrchů vnější |  |  |  | 0 |  | 12103.83 |  | 25915.56 |  | 0 |  |  |  |  | 100.45 |  |  |  |  | DIL
8 | 602011171 | Štuk vnější Cemix 023 j tl. 2 mm, ručně | m2 | 48.1065 |  |  | 11.8 | 567.66 | 105.2 | 5060.8 | 21 | 0 |  | RTS 17/ II | RTS 17/ II | 0.28 | 13.47 |  |  |  |  | POL1_
|  | čelní fasáda : (1,18*3,86)*2+(4,07*4,93)-(1,21*2,75)+(2,75*2+1,21)*0,27+(0,34*4,93+0,7*0,7)*2 |  | 31.9913 | [17 empty] | VV | 0
|  | boční fasáda : ((4,71*1,26)+(2,6*4,71)/2)*2 |  | 24.1152 | [17 empty] | VV | 0
|  | -4,0*1*2 |  | -8 | [17 empty] | VV | 0
9 | 620991121 | Zakrývání výplní vnějších otvorů z lešení | m2 | 3.3275 |  |  | 10.95 | 36.44 | 19.05 | 63.39 | 21 | 0 |  | RTS 17/ II | Indiv | 0.078 | 0.26 |  |  |  |  | POL1_
|  | 1,21*2,75 |  | 3.3275 | [17 empty] | VV | 0
10 | 622422311 | Oprava vnějších omítek vápen. hladk. II, do 30 % | m2 | 48.1065 |  |  | 33.35 | 1604.35 | 120.15 | 5780 | 21 | 0 |  | RTS 17/ II | RTS 17/ II | 0.3166 | 15.23 |  |  |  |  | POL1_
|  | čelní fasáda : (1,18*3,86)*2+(4,07*4,93)-(1,21*2,75)+(2,75*2+1,21)*0,27+(0,34*4,93+0,7*0,7)*2 |  | 31.9913 | [17 empty] | VV | 0
|  | boční fasáda : ((4,71*1,26)+(2,6*4,71)/2)*2 |  | 24.1152 | [17 empty] | VV | 0
|  | odpočet sanační omítky : -4,0*1*2 |  | -8 | [17 empty] | VV | 0
11 | 622434112 | Omítkový sanační systém Cemix, 2vrst., vrstvy Cemix 44, Cemix 054 | m2 | 20.39 |  |  | 219.28 | 4471.12 | 241.72 | 4928.67 | 21 | 0 |  | RTS 17/ II | RTS 17/ II | 0.57984 | 11.82 |  |  |  |  | POL1_
|  | sokl : ((1,3+0,4+1,43)*1,5+(1,5*2)/2)*2 |  | 12.39 | [17 empty] | VV | 0
|  | Boční stěny 1,0 m nad terén : (4,0*1,0)*2 |  | 8 | [17 empty] | VV | 0
12 | 622471317 | Nátěr nebo nástřik stěn vnějších, složitost 1 - 2 | m2 | 68.4965 |  |  | 77.31 | 5295.46 | 86.19 | 5903.71 | 21 | 0 |  | RTS 17/ II | RTS 17/ II | 0.23 | 15.75 |  |  |  |  | POL1_
|  | Penetrace + 2 x krycí nátěr. | [19 empty] | POP
|  | čelní fasáda : (1,18*3,86)*2+(4,07*4,93)-(1,21*2,75)+(2,75*2+1,21)*0,27+(0,34*4,93+0,7*0,7)*2 |  | 31.9913 | [17 empty] | VV | 0
|  | boční fasáda : ((4,71*1,26)+(2,6*4,71)/2)*2 |  | 24.1152 | [17 empty] | VV | 0
|  | odpočet sanační omítky : -4,0*1*2 |  | -8 | [17 empty] | VV | 0
[22 empty] | VV | 0
|  | sokl : ((1,3+0,4+1,43)*1,5+(1,5*2)/2)*2 |  | 12.39 | [17 empty] | VV | 0
|  | Boční stěny 1,0 m nad terén : (4,0*1,0)*2 |  | 8 | [17 empty] | VV | 0
13 | 622904112 | Očištění fasád vodou složitost 1 - 2 | m2 | 68.4965 |  |  | 1.6 | 109.59 | 18.4 | 1260.34 | 21 | 0 |  | RTS 17/ II | Indiv | 0.11 | 7.53 |  |  |  |  | POL1_
|  | čelní fasáda : (1,18*3,86)*2+(4,07*4,93)-(1,21*2,75)+(2,75*2+1,21)*0,27+(0,34*4,93+0,7*0,7)*2 |  | 31.9913 | [17 empty] | VV | 0
|  | boční fasáda : ((4,71*1,26)+(2,6*4,71)/2)*2 |  | 24.1152 | [17 empty] | VV | 0
|  | sokl : ((1,3+0,4+1,43)*1,5+(1,5*2)/2)*2 |  | 12.39 | [17 empty] | VV | 0
14 | 784459001 | Zhotovení styku dvou barev mimo rohy | m | 9.9 |  |  | 1.94 | 19.21 | 18.06 | 178.79 | 21 | 0 |  | RTS 17/ II | Indiv | 0.03625 | 0.36 |  |  |  |  | POL1_
|  | fasáda a sokl : | [19 empty] | VV | 0
|  | sokl : (1,18+0,34+1,43+2)*2 |  | 9.9 | [17 empty] | VV | 0
15 | 216904391R01 | Příplatek za ruční dočištění fasády | m2 | 68.4965 |  |  | 0 | 0 | 40 | 2739.86 | 21 | 0 |  | Vlastní | Indiv | 0.526 | 36.03 |  |  |  |  | POL1_
|  | čelní fasáda : (1,18*3,86)*2+(4,07*4,93)-(1,21*2,75)+(2,75*2+1,21)*0,27+(0,34*4,93+0,7*0,7)*2 |  | 31.9913 | [17 empty] | VV | 0
|  | boční fasáda : ((4,71*1,26)+(2,6*4,71)/2)*2 |  | 24.1152 | [17 empty] | VV | 0
|  | sokl : ((1,3+0,4+1,43)*1,5+(1,5*2)/2)*2 |  | 12.39 | [17 empty] | VV | 0
Díl: | 63 | Podlahy a podlahové konstrukce |  |  |  | 0 |  | 222 |  | 362.28 |  | 0 |  |  |  |  | 0.96 |  |  |  |  | DIL
16 | 632451065 | Potěr pískocementový, min. 25 MPa, tl. 50 mm | m2 | 2.16 |  |  | 102.78 | 222 | 167.72 | 362.28 | 21 | 0 |  | RTS 17/ II | RTS 17/ II | 0.443 | 0.96 |  |  |  |  | POL1_
|  | obnova povrchu - vnější schodiště : 1,8*(0,3+0,3)*2 |  | 2.16 | [17 empty] | VV | 0
Díl: | 93 | Dokončovací práce inženýrských staveb |  |  |  | 0 |  | 2355.6 |  | 644.4 |  | 0 |  |  |  |  | 1.86 |  |  |  |  | DIL
17 | 935112111 | Osazení přík.žlabu do C8/10 tl.10cm z tvárnic 50cm | m | 10 |  |  | 115.56 | 1155.6 | 64.44 | 644.4 | 21 | 0 |  | RTS 17/ II | RTS 17/ II | 0.186 | 1.86 |  |  |  |  | POL1_
|  | Včetně dodání hmot pro lože a vyplnění spár. | [19 empty] | POP
|  | kolem fasády ve svahu uložení betonové žlabovky : 5,0*2 |  | 10 | [17 empty] | VV | 0
18 | 001 | žlab betonový příkopový TBM - Q 30-300 | ks | 20 |  |  | 60 | 1200 | 0 | 0 | 21 | 0 |  | Vlastní | Indiv | 0 | 0 |  |  |  |  | POL3_
|  | DODÁVKA betonové PŘÍKOPOVÉ žlabovky : (5,0*2)/0,5 |  | 20 | [17 empty] | VV | 0
Díl: | 94 | Lešení a stavební výtahy |  |  |  | 0 |  | 1.82 |  | 10682.49 |  | 0 |  |  |  |  | 14.65 |  |  |  |  | DIL
19 | 941941031 | Montáž lešení leh.řad.s podlahami,š.do 1 m, H 10 m | m2 | 60.5 |  |  | 0.03 | 1.82 | 50.97 | 3083.69 | 21 | 0 |  | RTS 17/ II | RTS 17/ II | 0.13 | 7.87 |  |  |  |  | POL1_
|  | Včetně kotvení lešení. | [19 empty] | POP
|  | (4,0+2,0+2,0)*6,0+((5,0*5,0)-(5,0*3,75))*2 |  | 60.5 | [17 empty] | VV | 0
20 | 941941191 | Příplatek za každý měsíc použití lešení k pol.1031, lešení pronajaté | m2 | 60.5 |  |  | 0 | 0 | 39 | 2359.5 | 21 | 0 |  | RTS 17/ II | RTS 17/ II | 0 | 0 |  |  |  |  | POL1_
21 | 941941831 | Demontáž lešení leh.řad.s podlahami,š.1 m, H 10 m | m2 | 60.5 |  |  | 0 | 0 | 36.6 | 2214.3 | 21 | 0 |  | RTS 17/ II | RTS 17/ II | 0.112 | 6.78 |  |  |  |  | POL1_
22 | 941941401RR | Příplatek za montáž lešení ve svahu | m2 | 60.5 |  |  | 0 | 0 | 50 | 3025 | 21 | 0 |  | Vlastní | Indiv | 0 | 0 |  |  |  |  | POL1_
|  | ((4,0+2,0+2,0)*6,0+((5,0*5,0)-(5,0*3,75))*2) |  | 60.5 | [17 empty] | VV | 0
Díl: | 95 | Dokončovací konstrukce na pozemních stavbách |  |  |  | 0 |  | 273.74 |  | 134.45 |  | 0 |  |  |  |  | 0.68 |  |  |  |  | DIL
23 | 952901110 | Čištění mytím vnějších ploch oken a dveří | m2 | 3.3275 |  |  | 0.76 | 2.53 | 24.24 | 80.66 | 21 | 0 |  | RTS 17/ II | Indiv | 0.13 | 0.43 |  |  |  |  | POL1_
|  | 1,21*2,75 |  | 3.3275 | [17 empty] | VV | 0
24 | 953946111 | Osazení ventilačních mřížek | kus | 1 |  |  | 21.21 | 21.21 | 53.79 | 53.79 | 21 | 0 |  | RTS 17/ II | Indiv | 0.25 | 0.25 |  |  |  |  | POL1_
25 | 42972740 | Mřížka kruhová hliníková pr.150 - odvětrání | kus | 1 |  |  | 250 | 250 | 0 | 0 | 21 | 0 | SPCM | RTS 17/ II | Indiv | 0 | 0 |  |  |  |  | POL3_
Díl: | 96 | Bourání konstrukcí |  |  |  | 0 |  | 0 |  | 2520.01 |  | 0 |  |  |  |  | 9.01 |  |  |  |  | DIL
26 | 965042121 | Bourání mazanin betonových tl. 10 cm, pl. 1 m2 | m3 | 0.0648 |  |  | 0 | 0 | 3325 | 215.46 | 21 | 0 |  | RTS 17/ II | RTS 17/ II | 12.56 | 0.81 |  |  |  |  | POL1_
|  | obnova povrchu - vnější schodiště : (1,8*(0,3+0,3)*2)*0,03 |  | 0.0648 | [17 empty] | VV | 0
27 | 978015241 | Otlučení omítek vnějších MVC v složit.1-4 do 30 % | m2 | 56.1065 |  |  | 0 | 0 | 15.9 | 892.09 | 21 | 0 |  | RTS 17/ II | RTS 17/ II | 0.06 | 3.37 |  |  |  |  | POL1_
|  | čeelní fasáda : (1,18*3,86)*2+(4,07*4,93)-(1,21*2,75)+(2,75*2+1,21)*0,27+(0,34*4,93+0,7*0,7)*2 |  | 31.9913 | [17 empty] | VV | 0
|  | boční fasáda : ((4,71*1,26)+(2,6*4,71)/2)*2 |  | 24.1152 | [17 empty] | VV | 0
28 | 978059631 | Odsekání vnějších obkladů stěn nad 2 m2 | m2 | 12.39 |  |  | 0 | 0 | 114 | 1412.46 | 21 | 0 |  | RTS 17/ II | RTS 17/ II | 0.39 | 4.83 |  |  |  |  | POL1_
|  | sokl : ((1,3+0,4+1,43)*1,5+(1,5*2)/2)*2 |  | 12.39 | [17 empty] | VV | 0
Díl: | 97 | Přesuny suti a vybouraných hmot |  |  |  | 0 |  | 0 |  | 936.14 |  | 0 |  |  |  |  | 3.54 |  |  |  |  | DIL
29 | 978013211RR | Odstranění štukové vrstvy omítky z vnějšíích stěn | m2 | 33.6742 |  |  | 0 | 0 | 27.8 | 936.14 | 21 | 0 |  | Vlastní | RTS 17/ II | 0.105 | 3.54 |  |  |  |  | POL1_
|  | odstranění štuku na 70% ponechané fasády : 48,106*0,7 |  | 33.6742 | [17 empty] | VV | 0
Díl: | 99 | Staveništní přesun hmot |  |  |  | 0 |  | 0 |  | 3400.98 |  | 0 |  |  |  |  | 12.61 |  |  |  |  | DIL
30 | 999281211 | Přesun hmot, opravy vněj. plášťů výšky do 25 m | t | 6.7346 |  |  | 0 | 0 | 505 | 3400.98 | 21 | 0 |  | RTS 17/ II | RTS 15/ II | 1.872 | 12.61 |  |  |  |  | POL7_
Díl: | 711 | Izolace proti vodě |  |  |  | 0 |  | 621.9 |  | 680.1 |  | 0 |  |  |  |  | 1.7 |  |  |  |  | DIL
31 | 711132311 | Prov. izolace nopovou fólií svisle, vč.uchyc.prvků | m2 | 5 |  |  | 75.98 | 379.9 | 136.02 | 680.1 | 21 | 0 |  | RTS 17/ II | RTS 17/ II | 0.34 | 1.7 |  |  |  |  | POL1_
|  | izolace fasády od terénu ve svahu : (5,0*0,5)*2 |  | 5 | [17 empty] | VV | 0
32 | 28323114 | Fólie nopová DEKDREN N8 tl. 0,6 mm š. 500 mm | m2 | 5 |  |  | 48.4 | 242 | 0 | 0 | 21 | 0 | SPCM | RTS 17/ II | RTS 17/ II | 0 | 0 |  |  |  |  | POL3_
|  | izolace fasády od terénu ve svahu : (5,0*0,5)*2 |  | 5 | [17 empty] | VV | 0
Díl: | 783 | Nátěry |  |  |  | 0 |  | 509.59 |  | 1042.2 |  | 0 |  |  |  |  | 3.06 |  |  |  |  | DIL
33 | 783801812 | Odstranění nátěrů z omítek stěn, oškrabáním | m2 | 33.6742 |  |  | 1.77 | 59.6 | 21.83 | 735.11 | 21 | 0 |  | RTS 17/ II | RTS 17/ II | 0.068 | 2.29 |  |  |  |  | POL1_
|  | odstranění nátěru na 70% ponechané fasády : 48,106*0,7 |  | 33.6742 | [17 empty] | VV | 0
34 | 783851212 | Nátěr epoxidový stěn 2x + 1x email + 1x tmel | m2 | 2.16 |  |  | 208.33 | 449.99 | 142.17 | 307.09 | 21 | 0 |  | RTS 17/ II | RTS 17/ II | 0.356 | 0.77 |  |  |  |  | POL1_
|  | vnější schodiště : 1,8*(0,3+0,3)*2 |  | 2.16 | [17 empty] | VV | 0
Díl: | D96 | Přesuny suti a vybouraných hmot |  |  |  | 0 |  | 0 |  | 1730.48 |  | 0 |  |  |  |  | 9.48 |  |  |  |  | DIL
35 | 979081111 | Odvoz suti a vybour. hmot na skládku do 1 km | t | 3.0852 |  |  | 0 | 0 | 188.5 | 581.56 | 21 | 0 |  | RTS 17/ II | RTS 17/ II | 0.98 | 3.02 |  |  |  |  | POL8_
|  | Včetně naložení na dopravní prostředek a složení na skládku, bez poplatku za skládku. | [19 empty] | POP
36 | 979081121 | Příplatek k odvozu za každý další 1 km | t | 3.0852 |  |  | 0 | 0 | 15.1 | 46.59 | 21 | 0 |  | RTS 17/ II | RTS 17/ II | 0 | 0 |  |  |  |  | POL8_
37 | 979082111 | Vnitrostaveništní doprava suti do 10 m | t | 3.0852 |  |  | 0 | 0 | 249.5 | 769.75 | 21 | 0 |  | RTS 17/ II | RTS 17/ II | 1.884 | 5.81 |  |  |  |  | POL8_
38 | 979082121 | Příplatek k vnitrost. dopravě suti za dalších 5 m | t | 3.0852 |  |  | 0 | 0 | 27.8 | 85.77 | 21 | 0 |  | RTS 17/ II | RTS 17/ II | 0.21 | 0.65 |  |  |  |  | POL8_
39 | 979990001 | Poplatek za skládku stavební suti | t | 3.0852 |  |  | 0 | 0 | 80 | 246.81 | 21 | 0 |  | RTS 17/ II | Indiv | 0 | 0 |  |  |  |  | POL8_
[20 empty] | 15 | 21
END