## Titulka
Akce: |  | STAVEBNÍ ÚPRAVY KABIN FOTBALOVÉHO KLUBU TJ SOKOL CHOMÝŽ, parc.č. 708, k.ú. KRÁSNÉ LOUČKY
DPS
DOKUMENTACE PRO PROVEDENÍ STAVBY
D.1.4 |  |  | SYSTÉM LPS - UZEMNĚNÍ, HROMOSVOD
Příloha: |  |  | D.1.4 ROZPOČET (zadání)
Zhotovitel:
Investor: |  |  | Město Krnov Hlavní náměstí 96/1, 794 01 Krnov
Sada:
05
2O18

## Úvod
Upozornění pro zhotovitele
1) Uvedené ceny jsou v Kč a nezahrnují DPH, pokud to není uvedeno. 2) veškeré položky na přípomoce, lešení, montážní plošiny, přesuny hmot a suti, uložení suti na skládku, dopravu, montáž, atd... jsou zahrnuty v jednotlivých cenách. 3) součásti prací jsou veškeré zkoušky, potřebná měření, inspekce, uvedení zařízení do provozu, zaškolení obsluhy 4) součástí dodávky je zpracování veškeré dílenské dokumentace a dokumentace skutečného provedení 5) v rozsahu prací zhotovitele jsou rovněž jakékoliv prvky, zařízení, práce a pomocné materiály, které jsou nezbytně nutné k dodání, instalaci , dokončení a provozování díla (např. požární ucpávky, štítky pro řádné a trvalé značení komponent a zařízení, závěsy, nátěry, pomocné konstrukce, montážní materiály, materiály a práce nezbytné z důvodu koordinace s ostatními profesemi, speciální nářadí a nástroje, speciální opatření při provádění prací, první náplně atd.) které je provedeno řádně a je plně funkční a je v souladu se zákony a předpisy platnými v České republice“. 6) součástí dodávky jsou veškerá měření jako například vytyčení konstrukcí, kontrolní měření, zaměření skutečného stavu apod. 7) V nabídce musí být zahrnuta realizace díla, včetně koordinace provádění díla s ostatními profesemi. 8) Projektant předpokládá, že zhotovitel je odborně způsobilá firma a proto odpovědností zhotovitele je, aby přesně stanovil rozsah svých prací, včetně návazností na stavbu, ostatní řemesla, harmonogram výstavby a časové rozdělení stavby na samostatně řešené části s příslušnými stranami. 9) Nabídka bude plně respektovat materiálový a technický standard materiálu a technické úrovně zadavatele a uživatele objektů. V rámci nabídky musí být garantována kompatibilita nabízených zařízení s již provozovaným zařízením zadavatele a uživatele objektu, která jsou již ve funkci na jiných místech. 10) Zhotovitel doplní poskytnuté informace svými vlastními znalostmi a zkušenostmi tak, aby mohl připravit úplnou nabídku a je plnou zhotovitelovou zodpovědností učinit potřebné dotazy, jak to pro tento účel považuje za nutné. 11) Je povinností zhotovitele opatřit si všechny potřebné informace tak, aby mohl předložit pevnou definitivní cenu a kvalifikovanou nabídku, podle které zhotoví stavbu podle požadavků objednatele. 12) Projektant na základě pověření objednatelem bude mít svrchovanou pravomoc při řešení všech záležitostí a případných neshod týkajících se kvality materiálu.

## Rekapitulace
Zakázka: | 2018/103
Investor: | Město Krnov Hlavní náměstí 96/1, 794 01 Krnov
Objekt: | STAVEBNÍ ÚPRAVY KABIN FOTBALOVÉHO KLUBU TJ SOKOL CHOMÝŽ, parc.č. 708, k.ú. KRÁSNÉ LOUČKY
Systém: | D.1.4 Rekapitulace
Poř. | Název | MJ | Množství | Cena
1. | LPS - Uzemnění, hromosvod | kpl | 1 | 0
2. | Vypracování dokumentace skutečného provedení | kpl | 1 | 0
3. | Vedení prací, autorský dozor | kpl | 1 | 0
3%
4. | Mimostaveništní doprava | kpl | 1 | 0
1.5%
5. | Přesun dodávek | kpl | 1 | 0
1%
6. | GZS | kpl | 1 | 0
1%
| SP celkem bez DPH |  |  | 0
| DPH 21% |  |  | 0
| SP celkem vč. DPH |  |  | 0

## LPS
Zakázka: |  | 2018/103 |  | 0
Investor: |  | Město Krnov Hlavní náměstí 96/1, 794 01 Krnov |  | 0
Objekt: |  | STAVEBNÍ ÚPRAVY KABIN FOTBALOVÉHO KLUBU TJ SOKOL CHOMÝŽ, parc.č. 708, k.ú. KRÁSNÉ LOUČKY |  | 0
Systém: |  | LPS - Uzemnění, hromosvod |  | 0
0
0
| Poř. | Název | MJ | Množství | Jednotková cena Materiál | Jednotková cena Montáž | Cena celkem
|  | Uzemňovací materiál |  | 0
| 1 | Podpěra uzemňocavího vývodu | ks | 4 |  |  | 0
| 2 | drát FeZn ø10mm s PVC izolací DEHN 800110 | m | 19 |  |  | 0
| 3 | Pásek FeZn 30x4 | m | 92 |  |  | 0
| 4 | svorka páska-páska FeZn (SR 2b +1) | ks | 10 |  |  | 0
| 5 | svorka páska-drát FeZn (SR 3b E) | ks | 8 |  |  | 0
| 6 | Uzemňovací objímka na okap FeZn DEHN 423020 | ks | 1 |  |  | 0
| 7 | Zkušební svorka | ks | 2 |  |  | 0
| 8 | Štítek pro označení svodu | ks | 2 |  |  | 0
| 9 | Protikorozní ochrana spoje | ks | 18 |  |  | 0
| 9 | Jímací vedení a svody |  | 0
| 10 | Drát AlMgSi Ø8mm | m | 55 |  |  | 0
| 11 | Jímací tyč Al 1m/ø10mm DEHN 101000 | ks | 4 |  |  | 0
| 12 | Svorka k jímací tyči ø10mm Al DEHN 390551 | ks | 4 |  |  | 0
| 13 | Betonový podstavec 8,5kg s klínem DEHN 102075 | ks | 4 |  |  | 0
| 14 | Podložka malá DEHN 102060 | ks | 4 |  |  | 0
| 15 | Držák vedení na ploché střechy s jedním držákem typ KF DEHN 253030 | ks | 35 |  |  | 0
| 16 | Svorka MV Al DEHN 390051 | ks | 6 |  |  | 0
| 17 | Svorka okapová Al DEHN 339061 | ks | 2 |  |  | 0
| 18 | Svorka na falc (zvolit dle typu falcu) | ks | 9 |  |  | 0
| 19 | Podpěra vedení na okapové roury DEHN 200079 | ks | 4 |  |  | 0
| 19 | Ostatní |  | 0
| 20 | Ruční výkop rýhy 35/60cm, hornina 4 | m | 79 |  |  | 0
| 21 | Ruční zához rýhy 35/60cm, hornina 4 | m | 79 |  |  | 0
| 22 | Svar drát do DN10 včetně antikorozního ošetření | ks | 4 |  |  | 0
| 23 | Provedení antikorózního ošetření stáv. zemního vývodu | ks | 1 |  |  | 0
| 24 | Koordinace a spolupráce s jinými profesemi | hod | 3 |  |  | 0
| 25 | Provedení elektrorevize, vyprac. reviz. zprávy | hod | 6 |  |  | 0
| 26 | HZS | hod | 4 |  |  | 0
0
0
|  | Cena LPS celkem bez DPH |  | 0 |  |  | 0
0