## KrycíList
Krycí list [ceny uvedeny v Kč]
Zakázka : | oprava komunikace u střeleckého domu Krnov
Faktura :
Zakázka číslo : |  |  |  | Umístění :
Stavební objekt číslo : |  |  |  | Investor :
Rozpočet číslo : |  | C:\RozpNz\Data\Kovařík - 137, oprava komunikace u střeleckého domu Krnov.o32 |  | Objednal :
Dodatek číslo : |  |  |  | Projektant :
Archivní číslo : |  |  |  | Zpracoval :
Datum : |  | 02/05/2014
Kurz měny : |  | 1 Kč za 1 Kč |  | Soubor : | C:\RozpNz\Data\Kovařík - 137, oprava komunikace u střeleckého domu Krnov.o32
Rozpočtové náklady |  |  |  |  | Ostatní náklady
Oddíly | Dodávka | Montáž | HZS | Přirážky | Název nákladu |  |  | Částka | Sazba DPH
HSV | 0 | 0 | 0 | 0
PSV | 0 | 0 | 0 | 0
MON | 0 | 0 | 0 | 0
VRN | 0 | 0 | 0 | 0
OST | 0 | 0 | 0 | 0
Celkem | 0 | 0 | 0 | 0
Základní rozpočtové náklady |  |  | 0
Přirážky |  |  | 0
Celkové rozpočtové náklady (bezDPH) |  |  | 0 |  | Celkové ostatní náklady |  |  | 0
Daň z přidané hodnoty (Rozpočet+Ostatní) |  |  |  |  | Dílčí DPH
Sazba[%] | Základ |  | Daň |  |  | Základna |  | Daň
21 | 0 |  | 0 |  |  | 0 |  | 0
15 | 0 |  | 0 |  |  | 0 |  | 0
0 | 0 |  | 0 |  |  | 0 |  | 0
| 0 |  | 0 |  |  |  |  | 0
Celkové náklady (Rozpočet +Ostatní) vč. DPH |  |  |  |  | Účelové měrné jednotky (bez DPH)
0 |  |  |  |  | Název MJ |  |  | Počet MJ | Náklady/MJ
Vypracoval: |  |  | Odsouhlasil: |  |  |  | Razítko:

## Rekap
Rekapitulace
| Zakázka : |  | 0 |  |  | oprava komunikace u střeleckého domu Krnov | [7 empty] | .
|  |  | 0 |  |  | 0 | 0 | [6 empty] | .
[6 empty] | 0 | [7 empty] | .
| Objekt | Oddíl | Druh | Ř | Číslo(SKP) | Popis řádku | Celkem | Dodávka | Montáž | HZS | Přirážky | Hm1[t] | Hm2[t] | .
[7 empty] | 0 | 93622.906 | 664396.5742 | 0 | 0 | 526.8499 | 137.3141 | .
| 001 |  | B |  |  | komunikace ze žulových kostek |  | 93622.906 | 664396.5742 |  |  | 526.8499 | 137.3141
|  | 010 | O |  | OST | přípravné demontážní práce - do suti |  |  | 21725.6736 |  |  |  | 28.655
|  | 011 | O |  | HSV | pripravne a demontážní prace - k dalšímu užití |  |  | 26676.0829 |  |  |  | 27.6077
|  | 012 | O |  | HSV | odkopavky a prokopavky |  |  | 13345.365
|  | 013 | O |  | HSV | hloubene vykopavky |  |  | 2128
|  | 016 | O |  | HSV | premisteni vykopku |  |  | 40618.312
|  | 018 | O |  | HSV | povrchove upravy terenu |  | 240 | 2158.59
|  | 021 | O |  | HSV | uprava podlozi a zakl. spary |  |  | 7717.8872
|  | 045 | O |  | HSV | podkladni a vedl. konstrukce |  |  | 1654.8 |  |  | 2.6471
|  | 056 | O |  | HSV | podkl.vrstvy poz. komunikaci |  |  | 153632.0575 |  |  | 376.0917
|  | 059 | O |  | HSV | kryty poz.komunikaci - dlazba |  | 32057.906 | 256789.0053 |  |  | 90.6617 | 81.0514
|  | 087 | O |  | HSV | potrubi z trub plastickych |  |  | 6372 |  |  | 0.0462
|  | 089 | O |  | HSV | drobne objekty a zarizeni |  | 14588 | 2337 |  |  | 1.3369
|  | 091 | O |  | HSV | doplnujici konstrukce |  | 46737 | 52321.72 |  |  | 56.0663
|  | 099 | O |  | HSV | presun hmot |  |  | 76920.0806
.

## Rozpočet
.Hdr | Objekt | Oddíl | Druh | Řádek | Číslo(SKP) | Název | Množství [Mj] | Mj | Sazba [Kč] | Cena celkem | Dodávka | Montáž | HZS | Přirážky | Hmoty1[t] za Mj | Hmoty2[t] za Mj | Normohodiny | Mzdy | % Dph | Cena vč. DPH
Položkový rozpočet
| Zakázka : |  | 0 |  |  | oprava komunikace u střeleckého domu Krnov
|  |  | 0 |  |  | 0 | 0
[6 empty] | 0 | [14 empty] | .
| Objekt | Oddíl | Druh | Ř | Číslo(SKP) | Popis řádku | Množství Mj | Mj | Sazba | Cena celkem | Dodávka | Montáž | HZS | Přirážky | Hm1[t]/Mj | Hm2[t]/Mj | Nhod/Mj | Mzdy/Mj | % Dph | Cena vč. DPH
|  |  | 0 | [6 empty] | 0 | 0 | 0 | 0 | 0 | 526.8499 | 137.3141 | 1200.7835 | 118749.1708 | 0 | 0
| 001 |  | B |  |  | komunikace ze žulových kostek |  |  |  | 0 | 0 | 0 | 0 | 0 | 526.8499 | 137.3141 | 1200.7835 | 118749.1708 | 0 | 0
|  | 010 | O |  | OST | přípravné demontážní práce - do suti |  |  |  | 0 | 0 | 0 | 0 | 0 | 0 | 28.655 | 32.711 | 2747.9943 | 0 | 0
Seznam položek pro oddíl :
|  |  | P | 1 | 113106121 | Rozebrání dlažeb komunikací pro pěší z betonových nebo kamenných dlaždic | 94.0275 | m2 |  | 0 |  | 0 |  |  | 0 | 0.255 | 0.16 | 13.264 | 21 | 0
[6 empty] | parkovací stání | 0
[6 empty] | 3*3,5*5 | 52.5
[6 empty] | chodnik podel předni stěny | 0
[6 empty] | 39,5*2,05/2 | 40.4875
[6 empty] | 2,6*0,8/2 | 1.04
|  |  | P | 2 | 113201111 | Vytrhání obrub chodníkových ležatých | 16.8 | m |  | 0 |  | 0 |  |  | 0 | 0.23 | 0 | 0 | 21 | 0
[6 empty] | chodnik podel předni stěny | 0
[6 empty] | 2,05*2/2 | 2.05
[6 empty] | 29,5/2 | 14.75
|  |  | P | 3 | 963023612 | Vybourání schodišťových stupňů ze zdi kamenné oboustranně | 2.2 | m |  | 0 |  | 0 |  |  | 0 | 0.37 | 1.648 | 153.0992 | 21 | 0
[6 empty] | prasklý první stupeň před hlavním vchodem | 0
[6 empty] | 2,2 | 2.2
|  |  | U | 4 | 979081111 | Odvoz suti a vybouraných hmot na skládku do 1 km | 28.655 | t |  | 0 |  | 0 |  |  | 0 | 0 | 0.49 | 40.621 | 21 | 0
|  |  | U | 5 | 979081121 | Odvoz suti a vybouraných hmot na skládku ZKD 1 km přes 1 km | 343.8601 | t |  | 0 |  | 0 |  |  | 0 | 0 | 0 | 0 | 21 | 0
|  |  | U | 6 | 979402121 | POPLATEK ZA SKLADKU SUT-Krnov Cvilín | 28.655 | t |  | 0 |  | 0 |  |  | 0 | 0 | 0 | 0 | 21 | 0
|  | 011 | O |  | HSV | pripravne a demontážní prace - k dalšímu užití |  |  |  | 0 | 0 | 0 | 0 | 0 | 0 | 27.6077 | 36.7158 | 3273.2021 | 0 | 0
Seznam položek pro oddíl :
|  |  | U | 1 | 979084213 | Vodorovná doprava vybouraných hmot po suchu do 1 km | 27.6077 | t |  | 0 |  | 0 |  |  | 0 | 0 | 0.688 | 64.7627 | 21 | 0
převoz celých a použitelných vybouraných prvků do skladu TS Krnov
|  |  | U | 2 | 979086112 | Nakládání nebo překládání suti a vybouraných hmot | 27.6077 | t |  | 0 |  | 0 |  |  | 0 | 0 | 0.277 | 23.5472 | 21 | 0
|  |  | P | 3 | 113106121 | Rozebrání dlažeb komunikací pro pěší z betonových nebo kamenných dlaždic | 49.5275 | m2 |  | 0 |  | 0 |  |  | 0 | 0.255 | 0.16 | 13.264 | 21 | 0
[6 empty] | chodnik podel předni stěny | 0
[6 empty] | 39,5*2,05/2 | 40.4875
[6 empty] | 2,6*0,8/2 | 1.04
[6 empty] | zamkova dlazba | 0
[6 empty] | 2*4 | 8
|  |  | P | 4 | 113204111 | Vytrhání obrub záhonových | 46.4 | m |  | 0 |  | 0 |  |  | 0 | 0.04 | 0 | 0 | 21 | 0
[6 empty] | 5,5+3,1 | 8.6
[6 empty] | 2,9*5 | 14.5
[6 empty] | 1,2*5 | 6
[6 empty] | 10,3 | 10.3
[6 empty] | 7 | 7
|  |  | P | 5 | 113201112 | Vytrhání obrub silničních ležatých | 14.8 | m |  | 0 |  | 0 |  |  | 0 | 0.29 | 0 | 0 | 21 | 0
[6 empty] | vjezd z hlavni silnice | 0
[6 empty] | 2*2 | 4
[6 empty] | 6,5+4,3 | 10.8
|  |  | P | 6 | 113201111 | Vytrhání obrub chodníkových ležatých | 22.8 | m |  | 0 |  | 0 |  |  | 0 | 0.23 | 0 | 0 | 21 | 0
[6 empty] | chodnik podel předni stěny | 0
[6 empty] | 2,05*2/2 | 2.05
[6 empty] | 29,5/2 | 14.75
[6 empty] | kolem zamkove dlazby u bocniho schodistě | 0
[6 empty] | 4+2 | 6
|  |  | P | 7 | 113106151 | Rozebrání dlažeb vozovek pl do 50 m2 z velkých kostek do lože z kameniva | 8.6 | m2 |  | 0 |  | 0 |  |  | 0 | 0.417 | 0.25 | 20.725 | 21 | 0
[6 empty] | vjezd z hlavni sinlice | 0
[6 empty] | 4,3*2 | 8.6
|  | 012 | O |  | HSV | odkopavky a prokopavky |  |  |  | 0 | 0 | 0 | 0 | 0 | 0 | 0 | 36.2204 | 3075.8452 | 0 | 0
Seznam položek pro oddíl :
|  |  | P | 1 | 122201102 | Odkopávky a prokopávky nezapažené v hornině tř. 3 objem do 1000 m3 | 193.6918 | m3 |  | 0 |  | 0 |  |  | 0 | 0 | 0.187 | 15.8801 | 21 | 0
[6 empty] | 83,715*0,1 | 8.3715
[6 empty] | 444,835*0,1 | 44.4835
[6 empty] | 361,12*0,19 | 68.6128
[6 empty] | 361,12*0,2 | 72.224
|  | 013 | O |  | HSV | hloubene vykopavky |  |  |  | 0 | 0 | 0 | 0 | 0 | 0 | 0 | 10.409 | 962.4811 | 0 | 0
Seznam položek pro oddíl :
|  |  | P | 1 | 132201101 | Hloubení rýh š do 600 mm v hornině tř. 3 objemu do 100 m3 | 3.5 | m3 |  | 0 |  | 0 |  |  | 0 | 0 | 2.32 | 214.608 | 21 | 0
[6 empty] | 14*0,5*0,5 | 3.5
|  |  | P | 2 | 132201109 | Příplatek za lepivost k hloubení rýh š do 600 mm v hornině tř. 3 | 3.5 | m3 |  | 0 |  | 0 |  |  | 0 | 0 | 0.654 | 60.3866 | 21 | 0
|  | 016 | O |  | HSV | premisteni vykopku |  |  |  | 0 | 0 | 0 | 0 | 0 | 0 | 0 | 11.2399 | 1044.1908 | 0 | 0
Seznam položek pro oddíl :
|  |  | P | 1 | 162401101 | Vodorovné přemístění do 1500 m výkopku/sypaniny z horniny tř. 1 až 4 | 197.192 | m3 |  | 0 |  | 0 |  |  | 0 | 0 | 0.048 | 4.4592 | 21 | 0
[6 empty] | 193,692+3,5 | 197.192
|  |  | P | 2 | 171201201 | Uložení sypaniny na skládky | 197.192 | m3 |  | 0 |  | 0 |  |  | 0 | 0 | 0.009 | 0.8361 | 21 | 0
|  |  | P | 3 | 171204120 | POPLATEK ZA SKLADKU-Krnov Cvilín | 354.8916 | t |  | 0 |  | 0 |  |  | 0 | 0 | 0 | 0 | 21 | 0
[6 empty] | 197,162*1,8 | 354.8916
|  | 018 | O |  | HSV | povrchove upravy terenu |  |  |  | 0 | 0 | 0 | 0 | 0 | 0 | 0 | 7.9527 | 591.221 | 0 | 0
Seznam položek pro oddíl :
|  |  | P | 1 | 181101102 | Úprava pláně v zářezech v hornině tř. 1 až 4 se zhutněním | 54.1 | m2 |  | 0 |  | 0 |  |  | 0 | 0 | 0.018 | 1.5222 | 21 | 0
|  |  | P | 2 | 180402113 | Založení parkového trávníku výsevem ve svahu do 1:1 | 54.1 | m2 |  | 0 |  | 0 |  |  | 0 | 0 | 0.129 | 9.4061 | 21 | 0
|  |  | S | 3 | 45646546 | travni semeno PARKOVA SMES | 2 | kg |  | 0 | 0 |  |  |  | 0 | 0 | 0 | 0 | 21 | 0
|  | 021 | O |  | HSV | uprava podlozi a zakl. spary |  |  |  | 0 | 0 | 0 | 0 | 0 | 0 | 0 | 10.2312 | 898.8336 | 0 | 0
Seznam položek pro oddíl :
|  |  | P | 1 | 215901101 | Zhutnění podloží z hornin soudržných do 92% PS nebo nesoudržných sypkých I(d) do 0,8 | 444.835 | m2 |  | 0 |  | 0 |  |  | 0 | 0 | 0.005 | 0.4984 | 21 | 0
|  |  | P | 2 | 181101102 | Úprava pláně v zářezech v hornině tř. 1 až 4 se zhutněním | 444.835 | m2 |  | 0 |  | 0 |  |  | 0 | 0 | 0.018 | 1.5222 | 21 | 0
[6 empty] | 83,715+361,12 | 444.835
|  | 045 | O |  | HSV | podkladni a vedl. konstrukce |  |  |  | 0 | 0 | 0 | 0 | 0 | 2.6471 | 0 | 1.8438 | 152.851 | 0 | 0
Seznam položek pro oddíl :
|  |  | P | 1 | 451573111 | Lože pod potrubí otevřený výkop ze štěrkopísku | 1.4 | m3 |  | 0 |  | 0 |  |  | 1.8908 | 0 | 1.317 | 109.1793 | 21 | 0
[6 empty] | 14*0,5*0,2 | 1.4
|  |  | P | 2 | 451573141 | OBSYP POTRUBI KAMENIVO PROSIVKA | 2.1 | m3 |  | 0 |  | 0 |  |  | 0 | 0 | 0 | 0 | 21 | 0
[6 empty] | 14*0,5*0,3 | 2.1
|  | 056 | O |  | HSV | podkl.vrstvy poz. komunikaci |  |  |  | 0 | 0 | 0 | 0 | 0 | 376.0917 | 0 | 27.0947 | 2324.533 | 0 | 0
Seznam položek pro oddíl :
|  |  | P | 1 | 566901144 | Vyspravení podkladu po překopech ing sítí plochy do 15 m2 kamenivem hrubým drceným tl. 250 mm | 7 | m2 |  | 0 |  | 0 |  |  | 0.4809 | 0 | 0.569 | 48.0501 | 21 | 0
[6 empty] | 14*0,5 | 7
|  |  | P | 2 | 564731111 | Podklad z kameniva hrubého drceného vel. 32-63 mm tl 100 mm | 83.715 | m2 |  | 0 |  | 0 |  |  | 0.19695 | 0 | 0 | 0 | 21 | 0
[6 empty] | chodník | 0
[6 empty] | 83,715 | 83.715
|  |  | P | 3 | 564831111 | Podklad ze štěrkodrtě ŠD tl 100 mm | 444.835 | m2 |  | 0 |  | 0 |  |  | 0.18907 | 0 | 0 | 0 | 21 | 0
[6 empty] | chodník | 0
[6 empty] | 83,715 | 83.715
[6 empty] | plocha | 0
[6 empty] | 361,12 | 361.12
|  |  | P | 4 | 564751115 | Podklad z kameniva hrubého drceného vel. 32-63 mm tl 190 mm | 361.12 | m2 |  | 0 |  | 0 |  |  | 0.36732 | 0 | 0.027 | 2.3383 | 21 | 0
[6 empty] | 361,12 | 361.12
|  |  | P | 5 | 564661111 | Podklad z kameniva hrubého drceného vel. 63-125 mm tl 200 mm | 361.12 | m2 |  | 0 |  | 0 |  |  | 0.38626 | 0 | 0.037 | 3.1673 | 21 | 0
[6 empty] | 361,12 | 361.12
|  | 059 | O |  | HSV | kryty poz.komunikaci - dlazba |  |  |  | 0 | 0 | 0 | 0 | 0 | 90.6617 | 81.0514 | 758.3264 | 80688.7763 | 0 | 0
Seznam položek pro oddíl :
|  |  | P | 1 | 591412111 | Kladení dlažby z mozaiky dvou a vícebarevné komunikací pro pěší lože z kameniva | 83.715 | m2 |  | 0 |  | 0 |  |  | 0.16703 | 0 | 1.714 | 188.3366 | 21 | 0
[6 empty] | 39,5*2,05 | 80.975
[6 empty] | 2,6*0,8 | 2.08
[6 empty] | 2,2*0,3 | 0.66
|  |  | S | 2 | 58380012 | MOZAIKA DLAZ 4/6 STIPANE S I/2 A | 10.3413 | t |  | 0 | 0 |  |  |  | 1 | 0 | 0 | 0 | 21 | 0
spotřeba kostek 4/6/5 - 1tuna=8,5m2
[6 empty] | 83,715/8,5*1,05 | 10.3413
|  |  | P | 3 | 591111111 | Kladení dlažby z kostek velkých z kamene do lože z kameniva těženého tl 50 mm | 361.12 | m2 |  | 0 |  | 0 |  |  | 0.1837 | 0 | 1.396 | 152.4984 | 21 | 0
[6 empty] | 2*4,3 | 8.6
[6 empty] | 2,6*23,2 | 60.32
[6 empty] | 8,7*17,4 | 151.38
[6 empty] | 8,7*2/2 | 8.7
[6 empty] | 4*4,7 | 18.8
[6 empty] | 5,5*4,7 | 25.85
[6 empty] | 9,1*15/2 | 68.25
[6 empty] | 6,2*6,2/2 | 19.22
|  |  | P | 4 | 979071111 | Očištění dlažebních kostek velkých s původním spárováním kamenivem těženým | 361.12 | m2 |  | 0 |  | 0 |  |  | 0 | 0 | 0.09 | 7.461 | 21 | 0
|  |  | S | 5 | 58380129 | KOSTKA DLAZ DROB 10/12 STIP S I/2A- kostky dodává Město Krnov | 81.0514 | t |  | 0 | 0 |  |  |  | 0 | 1 | 0 | 0 | 21 | 0
spotřeba kostek 10/12/10 - 1tuna=4,5m2
[6 empty] | 361,12/4,5*1,01 | 81.0514
|  |  | U | 6 | 979084213 | Vodorovná doprava vybouraných hmot po suchu do 1 km | 81.0514 | t |  | 0 |  | 0 |  |  | 0 | 0 | 0.688 | 64.7627 | 21 | 0
|  |  | U | 7 | 979086112 | Nakládání nebo překládání suti a vybouraných hmot | 81.0514 | t |  | 0 |  | 0 |  |  | 0 | 0 | 0.277 | 23.5472 | 21 | 0
|  | 087 | O |  | HSV | potrubi z trub plastickych |  |  |  | 0 | 0 | 0 | 0 | 0 | 0.0462 | 0 | 4.858 | 438.6984 | 0 | 0
Seznam položek pro oddíl :
|  |  | P | 1 | 871315221 | Kanalizační potrubí z tvrdého PVC-systém KG tuhost třídy SN8 DN150 | 14 | m |  | 0 |  | 0 |  |  | 0.0033 | 0 | 0.292 | 25.8356 | 21 | 0
|  |  | P | 2 | 871365522 | Napojení útesem do stav trasy Pvc potrubí | 1 | kus |  | 0 |  | 0 |  |  | 0 | 0 | 0 | 0 | 21 | 0
|  |  | P | 3 | 892351111 | Tlaková zkouška vodovodního potrubí DN 150 nebo 200 | 14 | m |  | 0 |  | 0 |  |  | 0 | 0 | 0.055 | 5.5 | 21 | 0
|  | 089 | O |  | HSV | drobne objekty a zarizeni |  |  |  | 0 | 0 | 0 | 0 | 0 | 1.3369 | 0 | 6.0395 | 490.1854 | 0 | 0
Seznam položek pro oddíl :
|  |  | P | 1 | 895983419 | Zřízení vpusti kanalizační dvorní z kameninových dílců DN 400/150 | 2 | kus |  | 0 |  | 0 |  |  | 0.07489 | 0 | 1.869 | 154.9401 | 21 | 0
|  |  | S | 2 | 56231176 | DVORNI VPUST SE ZAP.KLAP.HL616/H A | 2 | kus |  | 0 | 0 |  |  |  | 0.00725 | 0 | 0 | 0 | 21 | 0
|  |  | P | 3 | 899201111 | Osazení mříží litinových včetně rámů a košů na bahno hmotnosti do 50 kg | 2 | kus |  | 0 |  | 0 |  |  | 0.00468 | 0 | 0.825 | 68.3925 | 21 | 0
|  |  | S | 4 | 55242135 | MRIZ KANAL LIT 295X295 A | 2 | kus |  | 0 | 0 |  |  |  | 0.0085 | 0 | 0 | 0 | 21 | 0
|  |  | S | 5 | 55242136 | RAM KANAL LIT 330X330 A | 2 | kus |  | 0 | 0 |  |  |  | 0.005 | 0 | 0 | 0 | 21 | 0
|  |  | P | 6 | 899623121 | Obetonování potrubí nebo zdiva stok betonem prostým tř. B7,5 otevřený výkop | 0.5 | m3 |  | 0 |  | 0 |  |  | 2.2725 | 0 | 1.303 | 87.0404 | 21 | 0
[6 empty] | 0,5*0,5*0,5*4 | 0.5
|  | 091 | O |  | HSV | doplnujici konstrukce |  |  |  | 0 | 0 | 0 | 0 | 0 | 56.0663 | 0 | 47.9817 | 4283.7593 | 0 | 0
Seznam položek pro oddíl :
|  |  | P | 1 | 916131213 | Osazení silničního obrubníku betonového stojatého s boční opěrou do lože z betonu prostého | 109.1 | m |  | 0 |  | 0 |  |  | 0.1554 | 0 | 0.268 | 24.4672 | 21 | 0
[6 empty] | 17+14+10,3 | 41.3
[6 empty] | 2,9*5 | 14.5
[6 empty] | 1,2*5 | 6
[6 empty] | 3,1+5,5+9,5+4+7,1+2,6 | 31.8
[6 empty] | 15,5 | 15.5
|  |  | S | 2 | 59217465 | obrubník betonový silniční Standard 100x15x25 cm | 84 | kus |  | 0 | 0 |  |  |  | 0.0821 | 0 | 0 | 0 | 21 | 0
|  |  | S | 3 | 59217468 | obrubník betonový silniční nájezdový Standard 100x15x15 cm | 15.5 | kus |  | 0 | 0 |  |  |  | 0.0483 | 0 | 0 | 0 | 21 | 0
[6 empty] | 4,3+6,5+4,7 | 15.5
|  |  | S | 4 | 59217501 | OBRUBNIK SILN OBLOUKOVY 104X18X20A | 10 | kus |  | 0 | 0 |  |  |  | 0.061 | 0 | 0 | 0 | 21 | 0
[6 empty] | 10 | 10
|  |  | P | 5 | 916131213 | Osazení silničního obrubníku betonového kruhového D200 | 1 | kus |  | 0 |  | 0 |  |  | 0.1554 | 0 | 0 | 0 | 21 | 0
kolem stromku
|  |  | S | 6 | 59217525 | obruba kruhová TBX, prumer vnitřní D150, vnější D200, v. 15cm | 1 | kus |  | 0 | 0 |  |  |  | 0.967 | 0 | 0 | 0 | 21 | 0
|  |  | P | 7 | 916241112 | Osazení obrubníku kamenného ležatého bez boční opěry do lože z betonu prostého | 27.8 | m |  | 0 |  | 0 |  |  | 0.13945 | 0 | 0.272 | 24.7288 | 21 | 0
[6 empty] | 23,2+2,3+2,3 | 27.8
|  |  | S | 8 | 58380343 | obrubník kamenný přímý, žula, OP4 20x25 | 28 | m |  | 0 | 0 |  |  |  | 0.135 | 0 | 0 | 0 | 21 | 0
|  |  | P | 9 | 916231113 | Osazení chodníkového obrubníku betonového ležatého s boční opěrou do lože z betonu prostého | 16.3 | m |  | 0 |  | 0 |  |  | 0.16849 | 0 | 0 | 0 | 21 | 0
[6 empty] | 16,3 | 16.3
|  |  | S | 10 | 59217450 | obrubník betonový chodníkový ABO 1-15 100x15x30 cm | 17 | kus |  | 0 | 0 |  |  |  | 0.108 | 0 | 0 | 0 | 21 | 0
|  |  | P | 11 | 918101111 | Lože pod obrubníky, krajníky nebo obruby z dlažebních kostek z betonu prostého | 7.754 | m3 |  | 0 |  | 0 |  |  | 2.2563 | 0 | 1.442 | 119.5418 | 21 | 0
[6 empty] | 109,1*0,2*0,3 | 6.546
[6 empty] | 27,8*0,2*0,1 | 0.556
[6 empty] | 16,3*0,2*0,2 | 0.652
|  | 099 | O |  | HSV | presun hmot |  |  |  | 0 | 0 | 0 | 0 | 0 | 0 | 0 | 209.1594 | 17776.5994 | 0 | 0
Seznam položek pro oddíl :
|  |  | U | 1 | 998223011 | Přesun hmot pro pozemní komunikace s krytem dlážděným | 526.8499 | t |  | 0 |  | 0 |  |  | 0 | 0 | 0.397 | 33.7413 | 21 | 0