## Rekapitulace stavby
2012 |  | List obsahuje: |  |  |  |  | 1) Souhrnný list stavby |  |  |  | 2) Rekapitulace objektů | [16 empty] | 2.0 | ZAMOK |  |  |  |  | False | False
| optimalizováno pro tisk sestav ve formátu A4 - na výšku | [17 empty] | >> skryté sloupce << | [13 empty] | 0,01 | 21
[33 empty] | 0,01 | 15
| SOUHRNNÝ LIST STAVBY | [18 empty] | v --- níže se nacházejí doplnkové a pomocné údaje k sestavám --- v | [11 empty] | Návod na vyplnění | 0,001
|  | Kód: |  |  |  |  | 18ZAK001-12 | [24 empty] | Měnit lze pouze buňky se žlutým podbarvením! 1) na prvním listu Rekapitulace stavby vyplňte v sestavě a) Souhrnný list - údaje o Zhotoviteli (přenesou se do ostatních sestav i v jiných listech) b) Rekapitulace objektů - potřebné Ostatní náklady 2) na vybraných listech vyplňte v sestavě a) Krycí list - údaje o Zhotoviteli, pokud se liší od údajů o Zhotoviteli na Souhrnném listu (údaje se přenesou do ostatních sestav v daném listu) b) Rekapitulace rozpočtu - potřebné Ostatní náklady c) Celkové náklady za stavbu - ceny u položek - množství, pokud má žluté podbarvení - a v případe potřeby poznámku (ta je v skrytém sloupci) | 0,01
|  | Stavba: |  |  |  |  | Realizace chodníků na městském hřbitově v Krnově - II. Etapa | [25 empty] | 0,1
|  | JKSO: | [13 empty] | CC-CZ: | [16 empty] | 1
|  | Místo: |  |  |  |  | Krnov | [8 empty] | Datum: |  | 6.12.2018 | [14 empty] | 10
100
|  | Objednatel: | [13 empty] | IČ: |  | 00296139 | [14 empty] | 0,1
|  |  | Město Krnov | [12 empty] | DIČ: |  | CZ00296139 | [14 empty] | 0,1
0,1
|  | Zhotovitel: | [13 empty] | IČ: |  | Vyplň údaj | [14 empty] | 0,1
|  |  | Vyplň údaj | [12 empty] | DIČ: |  | Vyplň údaj | [14 empty] | 0,1
False
|  | Projektant: | [13 empty] | IČ: | [16 empty] | False
[16 empty] | DIČ: | [16 empty] | True
0,01
|  | Zpracovatel: | [13 empty] | IČ: | [16 empty] | 0,01
DIČ:
Poznámka:
|  | Náklady z rozpočtů | [13 empty] | 0
|  | Ostatní náklady ze souhrnného listu | [13 empty] | 0
|  | Cena bez DPH | [13 empty] | 0
|  | DPH |  | základní |  |  |  | 21% |  | ze | 0 |  |  |  |  | 0
|  |  |  | snížená |  |  |  | 15% |  | ze | 0 |  |  |  |  | 0
|  |  |  | zákl. přenesená |  |  |  | 21% |  | ze | 0 |  |  |  |  | 0
|  |  |  | sníž. přenesená |  |  |  | 15% |  | ze | 0 |  |  |  |  | 0
|  |  |  | nulová |  |  |  | 0% |  | ze | 0 |  |  |  |  | 0
|  | Cena s DPH | [7 empty] | v |  | CZK |  |  |  | 0
|  | Projektant | [10 empty] | Zpracovatel
|  | Datum a podpis: | [6 empty] | Razítko |  |  |  | Datum a podpis: |  |  |  | Razítko
|  | Objednavatel | [10 empty] | Zhotovitel
|  | Datum a podpis: | [6 empty] | Razítko |  |  |  | Datum a podpis: |  |  |  | Razítko
REKAPITULACE OBJEKTŮ STAVBY
| Kód: | [6 empty] | 18ZAK001-12
| Stavba: | [6 empty] | Realizace chodníků na městském hřbitově v Krnově - II. Etapa
| Místo: | [6 empty] | Krnov | [6 empty] | Datum: |  | 6.12.2018
| Objednatel: | [6 empty] | Město Krnov | [6 empty] | Projektant: |  |  |  |  | Informatívní údaje z listů zakázek
| Zhotovitel: | [13 empty] | Zpracovatel:
| Kód |  |  |  | Objekt | [8 empty] | Cena bez DPH [CZK] |  |  |  | Cena s DPH [CZK] |  | z toho Ostat. náklady [CZK] | DPH [CZK] | Normohodiny [h] | DPH základní [CZK] | DPH snížená [CZK] | DPH základní přenesená [CZK] | DPH snížená přenesená [CZK] | Základna DPH základní | Základna DPH snížená | Základna DPH zákl. přenesená | Základna DPH sníž. přenesená | Základna DPH nulová
| 1) Náklady z rozpočtů | [12 empty] | 0 |  |  |  | 0 |  | 0 | 0 | 0 | 0 | 0 | 0 | 0 | 0 | 0 | 0 | 0 | 0 |  | D | 0 | ###NOIMPORT### | IMPORT | {f1b15002-c0a7-45ac-854c-981345ef252e} | {00000000-0000-0000-0000-000000000000}
/ |  | SO 02 |  |  |  | Realizace chodníku na městském hřbitově v Krnově - II. Etapa | [7 empty] | 0 |  |  |  | 0 |  | 0 | 0 | 0 | 0 | 0 | 0 | 0 | 0 | 0 | 0 | 0 | 0 |  |  | 1 |  | IMPORT | {ca55a2cc-f45a-45f1-a827-e7e877298d9f} | {f1b15002-c0a7-45ac-854c-981345ef252e}
| 2) Ostatní náklady ze souhrnného listu | [12 empty] | 0 |  |  |  | 0 |  | Procent. zadání [% nákladů rozpočtu] | Zařazení nákladů | DPH | DPH [CZK]
|  | Ostatní náklady | [11 empty] | 0 |  |  |  | 0 |  | 0% | stavební čast | základní | 0 | [12 empty] | OSTATNENAKLADY |  |  | 0 | 0 | 0 | 0 | 0 | 0 | 0 | 0 | 0 | 0 | 1 | 1 | x
|  | Vyplň vlastní | [11 empty] | 0 |  |  |  | 0 |  | 0% | stavební čast | základní | 0 | [12 empty] | OSTATNENAKLADYVLASTNE |  |  | 0 | 0 | 0 | 0 | 0 | 0 | 0 | 0 | 0 | 0 | 1 | 1
|  | Vyplň vlastní | [11 empty] | 0 |  |  |  | 0 |  | 0% | stavební čast | základní | 0 | [12 empty] | OSTATNENAKLADYVLASTNE |  |  | 0 | 0 | 0 | 0 | 0 | 0 | 0 | 0 | 0 | 0 | 1 | 1
|  | Vyplň vlastní | [11 empty] | 0 |  |  |  | 0 |  | 0% | stavební čast | základní | 0 | [12 empty] | OSTATNENAKLADYVLASTNE |  |  | 0 | 0 | 0 | 0 | 0 | 0 | 0 | 0 | 0 | 0 | 1 | 1
| Celkové náklady za stavbu 1) + 2) | [12 empty] | 0 |  |  |  | 0

## SO 02 - Realizace chodník...
| List obsahuje: |  | 1) Krycí list rozpočtu |  | 2) Rekapitulace rozpočtu |  |  | 3) Rozpočet |  |  | Zpět na list: | Rekapitulace stavby
optimalizováno pro tisk sestav ve formátu A4 - na výšku | [11 empty] | >> skryté sloupce << | [9 empty] | {ca55a2cc-f45a-45f1-a827-e7e877298d9f}
2
KRYCÍ LIST ROZPOČTU | [12 empty] | v --- níže se nacházejí doplnkové a pomocné údaje k sestavám --- v | [8 empty] | False
| Stavba: |  | Realizace chodníků na městském hřbitově v Krnově - II. Etapa
| Objekt: |  | SO 02 - Realizace chodníku na městském hřbitově v Krnově - II. Etapa
| JKSO: | [7 empty] | CC-CZ:
| Místo: |  | Krnov | [5 empty] | Datum: |  | 6.12.2018
| Objednatel: | [7 empty] | IČ: |  | 00296139
|  | Město Krnov | [6 empty] | DIČ: |  | CZ00296139
| Zhotovitel: | [7 empty] | IČ: |  | Vyplň údaj
|  | Vyplň údaj | [6 empty] | DIČ: |  | Vyplň údaj
| Projektant: | [7 empty] | IČ:
DIČ:
| Zpracovatel: | [7 empty] | IČ:
DIČ:
Poznámka:
| Náklady z rozpočtu | [7 empty] | 0
| Ostatní náklady | [7 empty] | 0
| Cena bez DPH | [7 empty] | 0
| DPH | základní | 21% | ze | 0 |  |  |  | 0
|  | snížená | 15% | ze | 0 |  |  |  | 0
|  | zákl. přenesená | 21% | ze | 0 |  |  |  | 0
|  | sníž. přenesená | 15% | ze | 0 |  |  |  | 0
|  | nulová | 0% | ze | 0 |  |  |  | 0
| Cena s DPH |  |  | v | CZK |  |  | 0
| Projektant |  |  |  |  | Zpracovatel
| Datum a podpis: |  |  | Razítko |  | Datum a podpis: |  |  |  | Razítko
| Objednavatel |  |  |  |  | Zhotovitel
| Datum a podpis: |  |  | Razítko |  | Datum a podpis: |  |  |  | Razítko
REKAPITULACE ROZPOČTU
Stavba: |  |  | Realizace chodníků na městském hřbitově v Krnově - II. Etapa
Objekt: |  |  | SO 02 - Realizace chodníku na městském hřbitově v Krnově - II. Etapa
Místo: |  |  | Krnov |  |  |  | Datum: |  | 6.12.2018
Objednatel: |  |  | Město Krnov |  |  |  | Projektant:
Zhotovitel: |  |  | Vyplň údaj |  |  |  | Zpracovatel:
Kód - Popis | [9 empty] | Cena celkem [CZK]
1) Náklady z rozpočtu | [9 empty] | 0 | [12 empty] | -1
| 1 - Zemní práce | [8 empty] | 0
| 2 - Základy a zvláštní zakládání | [8 empty] | 0
| 5 - Komunikace | [8 empty] | 0
| 8 - Trubní vedení | [8 empty] | 0
| 91 - Doplňující práce na komunikaci | [8 empty] | 0
| 96 - Bourání konstrukcí | [8 empty] | 0
| 99 - Staveništní přesun hmot | [8 empty] | 0
| D96 - Přesuny suti a vybouraných hmot | [8 empty] | 0
| HSV - Práce a dodávky HSV | [8 empty] | 0
| 4 - Vodorovné konstrukce | [8 empty] | 0
| 998 - Přesun hmot | [8 empty] | 0
| ON - Ostatní náklady | [8 empty] | 0
2) Ostatní náklady | [9 empty] | 0 |  |  |  | DPH
| Zařízení staveniště | [8 empty] | 0 |  |  |  | základní | [12 empty] | VRN | 0 | 0 | 0 | 0 | 0 | 1
| Projektové práce | [8 empty] | 0 |  |  |  | základní | [12 empty] | VRN | 0 | 0 | 0 | 0 | 0 | 1
| Územní vlivy | [8 empty] | 0 |  |  |  | základní | [12 empty] | VRN | 0 | 0 | 0 | 0 | 0 | 1
| Provozní vlivy | [8 empty] | 0 |  |  |  | základní | [12 empty] | VRN | 0 | 0 | 0 | 0 | 0 | 1
| Jiné VRN | [8 empty] | 0 |  |  |  | základní | [12 empty] | VRN | 0 | 0 | 0 | 0 | 0 | 1
| Kompletační činnost | [8 empty] | 0 |  |  |  | základní | [12 empty] | KOMPLETACNA | 0 | 0 | 0 | 0 | 0 | 1
Celkové náklady za stavbu 1) + 2) | [7 empty] | 0
ROZPOČET
Stavba: |  |  | Realizace chodníků na městském hřbitově v Krnově - II. Etapa
Objekt: |  |  | SO 02 - Realizace chodníku na městském hřbitově v Krnově - II. Etapa
Místo: |  |  | Krnov |  |  |  | Datum: |  | 6.12.2018
Objednatel: |  |  | Město Krnov |  |  |  | Projektant:
Zhotovitel: |  |  | Vyplň údaj |  |  |  | Zpracovatel:
PČ | Typ | Kód | Popis |  |  | MJ | Množství | J.cena [CZK] |  | Cena celkem [CZK] |  |  | Poznámka | DPH | J. Nh [h] | Nh celkem [h] | J. hmotnost [t] | Hmotnost celkem [t] | J. suť [t] | Suť Celkem [t]
Náklady z rozpočtu | [9 empty] | 0 | [5 empty] | 0 |  | 7.7427 |  | 0 |  | D | -1 | [10 empty] | 0
| 1 - Zemní práce | [8 empty] | 0 | [5 empty] | 0 |  | 0 |  | 0 | 1 | D | 0 |  |  |  | ROZPOCET | [6 empty] | 0
1 | K | 10364200R | Ornice pro pozemkové úpravy vč. nákupu a dovozu |  |  | m3 | 25.4 | 0 |  | 0 |  |  |  | základní |  | 0 | 0 | 0 | 0 | 0 | 4 | K | 1 |  |  |  | ROZPOCET | 0 | 0 | 0 | 0 | 0 | 1 | 0 | 4 | 1
|  |  | "za obrubou - zemina - 20% délky" 0,3*0,2*1461,56*0,2 |  |  |  | 17.539 | [14 empty] | VV | 1 | 2 | True | 0 | ROZPOCET
|  |  | "SO101 Chodník k památníku" 7,85*0,5*0,1*2+(20,4+20,6)*0,1 |  |  |  | 4.885 | [14 empty] | VV | 1 | 2 | True | 0 | ROZPOCET
|  |  | "SO 102 Chodník kolem urnového háje" 29,76*0,5*0,1*2 |  |  |  | 2.976 | [14 empty] | VV | 1 | 2 | True | 0 | ROZPOCET
|  |  | Součet |  |  |  | 25.4 | [14 empty] | VV | 1 | 4 | True | 1 | ROZPOCET
2 | K | 122201102R00 | Odkopávky nezapažené v hor. 3 do 1000 m3 |  |  | m3 | 729.812 | 0 |  | 0 |  |  |  | základní |  | 0 | 0 | 0 | 0 | 0 | 4 | K | 1 |  |  |  | ROZPOCET | 0 | 0 | 0 | 0 | 0 | 1 | 0 | 4 | 2
|  |  | "chodník" 492,9*0,35*2,8+213,92*0,35*2,6 |  |  |  | 677.709 | [14 empty] | VV | 1 | 2 | True | 0 | ROZPOCET
|  |  | "odvodňovací žlábek" 47,92*0,35*0,6 |  |  |  | 10.063 | [14 empty] | VV | 1 | 2 | True | 0 | ROZPOCET
|  |  | "cca 20 % délky chodníku - od hrany chodníků ke hrobům (š. 300 mm, tl. 200 mm)" 0,3*0,2*1461,56*0,2 |  |  |  | 17.539 | [14 empty] | VV | 1 | 2 | True | 0 | ROZPOCET
|  |  | "SO101 Chodník k památníku" 10,9*0,35*2,6 |  |  |  | 9.919 | [14 empty] | VV | 1 | 2 | True | 0 | ROZPOCET
|  |  | "SO 102 Chodník kolem urnového háje" 29,76*0,35*1,4 |  |  |  | 14.582 | [14 empty] | VV | 1 | 2 | True | 0 | ROZPOCET
|  |  | Součet |  |  |  | 729.812 | [14 empty] | VV | 1 | 4 | True | 1 | ROZPOCET
3 | K | 122201109R00 | Příplatek za lepivost - odkopávky v hor. 3 |  |  | m3 | 729.812 | 0 |  | 0 |  |  |  | základní |  | 0 | 0 | 0 | 0 | 0 | 4 | K | 1 |  |  |  | ROZPOCET | 0 | 0 | 0 | 0 | 0 | 1 | 0 | 4 | 3
|  |  | "chodník" 492,9*0,35*2,8+213,92*0,35*2,6 |  |  |  | 677.709 | [14 empty] | VV | 1 | 2 | True | 0 | ROZPOCET
|  |  | "odvodňovací žlábek" 47,92*0,35*0,6 |  |  |  | 10.063 | [14 empty] | VV | 1 | 2 | True | 0 | ROZPOCET
|  |  | "cca 20 % délky chodníku - od hrany chodníků ke hrobům (š. 300 mm, tl. 200 mm)" 0,3*0,2*1461,56*0,2 |  |  |  | 17.539 | [14 empty] | VV | 1 | 2 | True | 0 | ROZPOCET
|  |  | "SO101 Chodník k památníku" 10,9*0,35*2,6 |  |  |  | 9.919 | [14 empty] | VV | 1 | 2 | True | 0 | ROZPOCET
|  |  | "SO 102 Chodník kolem urnového háje" 29,76*0,35*1,4 |  |  |  | 14.582 | [14 empty] | VV | 1 | 2 | True | 0 | ROZPOCET
|  |  | Součet |  |  |  | 729.812 | [14 empty] | VV | 1 | 4 | True | 1 | ROZPOCET
4 | K | 132201111R00 | Hloubení rýh š.do 60 cm v hor.3 do 100 m3, STROJNĚ |  |  | m3 | 20.565 | 0 |  | 0 |  |  |  | základní |  | 0 | 0 | 0 | 0 | 0 | 4 | K | 1 |  |  |  | ROZPOCET | 0 | 0 | 0 | 0 | 0 | 1 | 0 | 4 | 4
|  |  | "napojení vpustí" 0,3*0,3*1,5*39 |  |  |  | 5.265 | [14 empty] | VV | 1 | 2 | True | 0 | ROZPOCET
|  |  | "oprava kanalizace" (7+5+5)*0,6*1,5 |  |  |  | 15.3 | [14 empty] | VV | 1 | 2 | True | 0 | ROZPOCET
|  |  | Součet |  |  |  | 20.565 | [14 empty] | VV | 1 | 4 | True | 1 | ROZPOCET
5 | K | 132201119R00 | Přípl.za lepivost,hloubení rýh 60 cm,hor.3,STROJNĚ |  |  | m3 | 20.565 | 0 |  | 0 |  |  |  | základní |  | 0 | 0 | 0 | 0 | 0 | 4 | K | 1 |  |  |  | ROZPOCET | 0 | 0 | 0 | 0 | 0 | 1 | 0 | 4 | 5
|  |  | "napojení vpustí" 0,3*0,3*1,5*39 |  |  |  | 5.265 | [14 empty] | VV | 1 | 2 | True | 0 | ROZPOCET
|  |  | "oprava kanalizace" (7+5+5)*0,6*1,5 |  |  |  | 15.3 | [14 empty] | VV | 1 | 2 | True | 0 | ROZPOCET
|  |  | Součet |  |  |  | 20.565 | [14 empty] | VV | 1 | 4 | True | 1 | ROZPOCET
6 | K | 139601102R00 | Ruční výkop jam, rýh a šachet v hornině tř. 3 - vč. naložení |  |  | m3 | 2.025 | 0 |  | 0 |  |  |  | základní |  | 0 | 0 | 0 | 0 | 0 | 4 | K | 1 |  |  |  | ROZPOCET | 0 | 0 | 0 | 0 | 0 | 1 | 0 | 4 | 6
|  |  | "odkop kolem stojánků na vodu - 3 kusy" 1,5*1,5*0,3*3 |  |  |  | 2.025 | [14 empty] | VV | 1 | 2 | True | 0 | ROZPOCET
|  |  | Součet |  |  |  | 2.025 | [14 empty] | VV | 1 | 4 | False | 1 | ROZPOCET
7 | K | 162601102R00 | Vodorovné přemístění výkopku z hor.1-4 do 5000 m |  |  | m3 | 735.917 | 0 |  | 0 |  |  |  | základní |  | 0 | 0 | 0 | 0 | 0 | 4 | K | 1 |  |  |  | ROZPOCET | 0 | 0 | 0 | 0 | 0 | 1 | 0 | 4 | 7
|  |  | "odvoz na městskou skládku CVILÍN" 729,812+2,025+4,080 |  |  |  | 735.917 | [14 empty] | VV | 1 | 2 | True | 0 | ROZPOCET
|  |  | Součet |  |  |  | 735.917 | [14 empty] | VV | 1 | 4 | False | 1 | ROZPOCET
8 | K | 174101101R00 | Zásyp jam, rýh, šachet se zhutněním |  |  | m3 | 116.12 | 0 |  | 0 |  |  |  | základní |  | 0 | 0 | 0 | 0 | 0 | 4 | K | 1 |  |  |  | ROZPOCET | 0 | 0 | 0 | 0 | 0 | 1 | 0 | 4 | 8
|  |  | "za obrubou - štěrkodrť - 80% délky" 0,3*0,2*1461,56*0,8 |  |  |  | 70.155 | [14 empty] | VV | 1 | 2 | True | 0 | ROZPOCET
|  |  | "za obrubou - zemina - 20% délky" 0,3*0,2*1461,56*0,2 |  |  |  | 17.539 | [14 empty] | VV | 1 | 2 | True | 0 | ROZPOCET
|  |  | "SO101 Chodník k památníku" 7,85*0,5*0,1*2+(20,4+20,6)*0,1 |  |  |  | 4.885 | [14 empty] | VV | 1 | 2 | True | 0 | ROZPOCET
|  |  | "SO 102 Chodník kolem urnového háje" 29,76*0,5*0,1*2 |  |  |  | 2.976 | [14 empty] | VV | 1 | 2 | True | 0 | ROZPOCET
|  |  | "napojení vpustí" 0,3*0,3*1,5*39 |  |  |  | 5.265 | [14 empty] | VV | 1 | 2 | True | 0 | ROZPOCET
|  |  | "oprava kanalizace" (7+5+5)*0,6*1,5 |  |  |  | 15.3 | [14 empty] | VV | 1 | 2 | True | 0 | ROZPOCET
|  |  | Součet |  |  |  | 116.12 | [14 empty] | VV | 1 | 4 | True | 1 | ROZPOCET
9 | K | 181101102R00 | Úprava pláně v zářezech v hor. 1-4, se zhutněním |  |  | m2 | 2035.068 | 0 |  | 0 |  |  |  | základní |  | 0 | 0 | 0 | 0 | 0 | 4 | K | 1 |  |  |  | ROZPOCET | 0 | 0 | 0 | 0 | 0 | 1 | 0 | 4 | 9
|  |  | "chodník" 492,9*2,8+213,92*2,6 |  |  |  | 1936.312 | [14 empty] | VV | 1 | 2 | True | 0 | ROZPOCET
|  |  | "odvodňovací žlábek" 47,92*0,6 |  |  |  | 28.752 | [14 empty] | VV | 1 | 2 | True | 0 | ROZPOCET
|  |  | "SO101 Chodník k památníku" 10,9*2,6 |  |  |  | 28.34 | [14 empty] | VV | 1 | 2 | True | 0 | ROZPOCET
|  |  | "SO 102 Chodník kolem urnového háje" 29,76*1,4 |  |  |  | 41.664 | [14 empty] | VV | 1 | 2 | True | 0 | ROZPOCET
|  |  | Součet |  |  |  | 2035.068 | [14 empty] | VV | 1 | 4 | True | 1 | ROZPOCET
10 | K | 199000002R00 | Poplatek za skládku horniny 1- 4 |  |  | m3 | 735.917 | 0 |  | 0 |  |  |  | základní |  | 0 | 0 | 0 | 0 | 0 | 4 | K | 1 |  |  |  | ROZPOCET | 0 | 0 | 0 | 0 | 0 | 1 | 0 | 4 | 10
|  |  | "odvoz na městskou skládku CVILÍN" 735,917 |  |  |  | 735.917 | [14 empty] | VV | 1 | 2 | True | 0 | ROZPOCET
|  |  | Součet |  |  |  | 735.917 | [14 empty] | VV | 1 | 4 | False | 1 | ROZPOCET
11 | K | 460620006RT1 | Osetí povrchu trávou, včetně dodávky osiva |  |  | m2 | 370.922 | 0 |  | 0 |  |  |  | základní |  | 0 | 0 | 0 | 0 | 0 | 4 | K | 1 |  |  |  | ROZPOCET | 0 | 0 | 0 | 0 | 0 | 1 | 0 | 4 | 11
|  |  | "za obrubou - zemina - 20% délky" 1461,56*0,2 |  |  |  | 292.312 | [14 empty] | VV | 1 | 2 | True | 0 | ROZPOCET
|  |  | "SO101 Chodník k památníku" 7,85*0,5*2+(20,4+20,6) |  |  |  | 48.85 | [14 empty] | VV | 1 | 2 | True | 0 | ROZPOCET
|  |  | "SO 102 Chodník kolem urnového háje" 29,76*0,5*2 |  |  |  | 29.76 | [14 empty] | VV | 1 | 2 | True | 0 | ROZPOCET
|  |  | Součet |  |  |  | 370.922 | [14 empty] | VV | 1 | 4 | False | 1 | ROZPOCET
12 | K | 58344154R1 | Štěrkodrtě frakce 11/22 (16/32) |  |  | t | 70.155 | 0 |  | 0 |  |  |  | základní |  | 0 | 0 | 0 | 0 | 0 | 4 | K | 1 |  |  |  | ROZPOCET | 0 | 0 | 0 | 0 | 0 | 1 | 0 | 4 | 12
|  |  | "za obrubou - štěrkodrť - 80% délky" 0,3*0,2*1461,56*0,8 |  |  |  | 70.155 | [14 empty] | VV | 1 | 2 | True | 0 | ROZPOCET
|  |  | Součet |  |  |  | 70.155 | [14 empty] | VV | 1 | 4 | False | 1 | ROZPOCET
| 2 - Základy a zvláštní zakládání | [8 empty] | 0 | [5 empty] | 0 |  | 0 |  | 0 | 1 | D | 0 |  |  |  | ROZPOCET | [6 empty] | 0
13 | K | 289971211R00 | Zřízení vrstvy z geotextilie sklon do 1:5 š.do 3 m |  |  | m2 | 730.78 | 0 |  | 0 |  |  |  | základní |  | 0 | 0 | 0 | 0 | 0 | 4 | K | 1 |  |  |  | ROZPOCET | 0 | 0 | 0 | 0 | 0 | 1 | 0 | 4 | 13
|  |  | "pod zásyp mezi obrubou a hrobem - průměrná šířka 0,5 m" 1461,56*0,5 |  |  |  | 730.78 | [14 empty] | VV | 1 | 2 | True | 0 | ROZPOCET
|  |  | Součet |  |  |  | 730.78 | [14 empty] | VV | 1 | 4 | True | 1 | ROZPOCET
14 | K | 69381111R | Geotextilie netkaná černá zahradnická 45 g/m2 (50 g/m2) |  |  | m2 | 767.319 | 0 |  | 0 |  |  |  | základní |  | 0 | 0 | 0 | 0 | 0 | 4 | K | 1 |  |  |  | ROZPOCET | 0 | 0 | 0 | 0 | 0 | 1 | 0 | 4 | 14
|  |  | "pod zásyp mezi obrubou a hrobem - průměrná šířka 0,5 m" 1461,56*0,5*1,05 |  |  |  | 767.319 | [14 empty] | VV | 1 | 2 | True | 0 | ROZPOCET
|  |  | Součet |  |  |  | 767.319 | [14 empty] | VV | 1 | 4 | False | 1 | ROZPOCET
| 5 - Komunikace | [8 empty] | 0 | [5 empty] | 0 |  | 0 |  | 0 | 1 | D | 0 |  |  |  | ROZPOCET | [6 empty] | 0
15 | K | 564751111R00 | Podklad z kameniva drceného vel.32-63 mm,tl. 15 cm |  |  | m2 | 1993.404 | 0 |  | 0 |  |  |  | základní |  | 0 | 0 | 0 | 0 | 0 | 4 | K | 1 |  |  |  | ROZPOCET | 0 | 0 | 0 | 0 | 0 | 1 | 0 | 4 | 15
|  |  | "chodník" 492,9*2,8+213,92*2,6 |  |  |  | 1936.312 | [14 empty] | VV | 1 | 2 | True | 0 | ROZPOCET
|  |  | "odvodňovací žlábek" 47,92*0,6 |  |  |  | 28.752 | [14 empty] | VV | 1 | 2 | True | 0 | ROZPOCET
|  |  | "SO101 Chodník k památníku" 10,9*2,6 |  |  |  | 28.34 | [14 empty] | VV | 1 | 2 | True | 0 | ROZPOCET
|  |  | Součet |  |  |  | 1993.404 | [14 empty] | VV | 1 | 4 | True | 1 | ROZPOCET
16 | K | 564821111RT2 | Podklad ze štěrkodrti po zhutnění tloušťky 8 cm, štěrkodrť frakce 0-32 mm |  |  | m2 | 1392.892 | 0 |  | 0 |  |  |  | základní |  | 0 | 0 | 0 | 0 | 0 | 4 | K | 1 |  |  |  | ROZPOCET | 0 | 0 | 0 | 0 | 0 | 1 | 0 | 4 | 16
|  |  | "chodník" 492,9*1,9+213,92*1,7 |  |  |  | 1300.174 | [14 empty] | VV | 1 | 2 | True | 0 | ROZPOCET
|  |  | "odvodňovací žlábek" 47,92*0,6 |  |  |  | 28.752 | [14 empty] | VV | 1 | 2 | True | 0 | ROZPOCET
|  |  | "SO101 Chodník k památníku" 10,9*1,5 |  |  |  | 16.35 | [14 empty] | VV | 1 | 2 | True | 0 | ROZPOCET
|  |  | "SO 102 Chodník kolem urnového háje" 29,76*0,8*2 |  |  |  | 47.616 | [14 empty] | VV | 1 | 2 | True | 0 | ROZPOCET
|  |  | Součet |  |  |  | 1392.892 | [14 empty] | VV | 1 | 4 | True | 1 | ROZPOCET
17 | K | 58380129R1 | Žulový odsek, barva šedá, 1t=4,0m2 |  |  | t | 302.473 | 0 |  | 0 |  |  |  | základní |  | 0 | 0 | 0 | 0 | 0 | 4 | K | 1 |  |  |  | ROZPOCET | 0 | 0 | 0 | 0 | 0 | 1 | 0 | 4 | 17
|  |  | "chodník + 1% navýšení" 2923,12*0,397/4*1,01 |  |  |  | 293.021 | [14 empty] | VV | 1 | 2 | True | 0 | ROZPOCET
|  |  | "SO101 Chodník k památníku" 10,9*0,625/4*2*1,01 |  |  |  | 3.44 | [14 empty] | VV | 1 | 2 | True | 0 | ROZPOCET
|  |  | "SO 102 Chodník kolem urnového háje" 29,76*0,8/4*1,01 |  |  |  | 6.012 | [14 empty] | VV | 1 | 2 | True | 0 | ROZPOCET
|  |  | Součet |  |  |  | 302.473 | [14 empty] | VV | 1 | 4 | True | 1 | ROZPOCET
18 | K | 596111111R1 | Kladení dlažby, žulové odseky, 1barva, lože z kam.do 4 cm |  |  | m2 | 1197.912 | 0 |  | 0 |  |  |  | základní |  | 0 | 0 | 0 | 0 | 0 | 4 | K | 1 |  |  |  | ROZPOCET | 0 | 0 | 0 | 0 | 0 | 1 | 0 | 4 | 18
|  |  | "chodník" 2923,12*0,397 |  |  |  | 1160.479 | [14 empty] | VV | 1 | 2 | True | 0 | ROZPOCET
|  |  | "SO101 Chodník k památníku" 10,9*0,625*2 |  |  |  | 13.625 | [14 empty] | VV | 1 | 2 | True | 0 | ROZPOCET
|  |  | "SO 102 Chodník kolem urnového háje" 29,76*0,8 |  |  |  | 23.808 | [14 empty] | VV | 1 | 2 | True | 0 | ROZPOCET
|  |  | Součet |  |  |  | 1197.912 | [14 empty] | VV | 1 | 4 | True | 1 | ROZPOCET
| 8 - Trubní vedení | [8 empty] | 0 | [5 empty] | 0 |  | 0.02838 |  | 0 | 1 | D | 0 |  |  |  | ROZPOCET | [6 empty] | 0
19 | K | 721211520R1 | Vpusť dvorní plastová D 110, klapka suchá, mříž + rám 150/150 mm, vč. osazení a napojení do šachty , vč. všech materiálů |  |  | kus | 39 | 0 |  | 0 |  |  |  | základní |  | 0 | 0 | 0 | 0 | 0 | 4 | K | 1 |  |  |  | ROZPOCET | 0 | 0 | 0 | 0 | 0 | 1 | 0 | 4 | 19
|  |  | "nové vpusti (viz. TZ) vč. všech potřebných materiálů" 39 |  |  |  | 39 | [14 empty] | VV | 1 | 2 | True | 0 | ROZPOCET
|  |  | Součet |  |  |  | 39 | [14 empty] | VV | 1 | 4 | False | 1 | ROZPOCET
44 | K | 871275211 | Kanalizační potrubí z tvrdého PVC-systém KG tuhost třídy SN4 DN125 |  |  | m | 14 | 0 |  | 0 |  |  |  | základní |  | 0 | 0.00177 | 0.02478 | 0 | 0 | 4 | K | 1 |  |  |  | ROZPOCET | 0 | 0 | 0 | 0 | 0 | 1 | 0 | 4 | -1445704874
|  |  | "oprava kanalizace, kamenina DN100" 6+4+4 |  |  |  | 14 | [14 empty] | VV | 1 | 2 | True | 1 | ROZPOCET
45 | K | 877270330 | Montáž spojek na potrubí z PP trub hladkých plnostěnných DN 125 |  |  | kus | 6 | 0 |  | 0 |  |  |  | základní |  | 0 | 0 | 0 | 0 | 0 | 4 | K | 1 |  |  |  | ROZPOCET | 0 | 0 | 0 | 0 | 0 | 1 | 0 | 4 | 1111394281
43 | M | 286172330 | spojka přesuvná DN 125 |  |  | kus | 6 | 0 |  | 0 |  |  |  | základní |  | 0 | 0.0006 | 0.0036 | 0 | 0 | 8 | M | 1 |  |  |  | ROZPOCET | 0 | 0 | 0 | 0 | 0 | 1 | 0 | 4 | -457807695
20 | K | 893151111R1 | Montáž šachty vodoměrné a revizní plastové kruhové vč. napojení na stávající kanalizaci |  |  | kus | 10 | 0 |  | 0 |  |  |  | základní |  | 0 | 0 | 0 | 0 | 0 | 4 | K | 1 |  |  |  | ROZPOCET | 0 | 0 | 0 | 0 | 0 | 1 | 0 | 4 | 20
|  |  | 10 |  |  |  | 10 | [14 empty] | VV | 1 | 2 | True | 0 | ROZPOCET
|  |  | Součet |  |  |  | 10 | [14 empty] | VV | 1 | 4 | False | 1 | ROZPOCET
21 | K | 895 R1 | Revizní šachta plastová, korugovaná, DN 315, vč. dna, poklopu B125, tesnění, tvarovek pro napojení |  |  | kus | 6 | 0 |  | 0 |  |  |  | základní |  | 0 | 0 | 0 | 0 | 0 | 4 | K | 1 |  |  |  | ROZPOCET | 0 | 0 | 0 | 0 | 0 | 1 | 0 | 4 | 21
|  |  | "průměrná hloubka šachty 1,5 m" 6 |  |  |  | 6 | [14 empty] | VV | 1 | 2 | True | 0 | ROZPOCET
|  |  | Součet |  |  |  | 6 | [14 empty] | VV | 1 | 4 | False | 1 | ROZPOCET
22 | K | 895 R2 | Revizní šachta plastová, korugovaná, DN 425, vč. dna, poklopu B125, tesnění, tvarovek pro napojení |  |  | ks | 4 | 0 |  | 0 |  |  |  | základní |  | 0 | 0 | 0 | 0 | 0 | 4 | K | 1 |  |  |  | ROZPOCET | 0 | 0 | 0 | 0 | 0 | 1 | 0 | 4 | 22
|  |  | "průměrná hloubka šachty 1,5 m" 4 |  |  |  | 4 | [14 empty] | VV | 1 | 2 | True | 0 | ROZPOCET
|  |  | Součet |  |  |  | 4 | [14 empty] | VV | 1 | 4 | False | 1 | ROZPOCET
| 91 - Doplňující práce na komunikaci | [8 empty] | 0 | [5 empty] | 0 |  | 0 |  | 0 | 1 | D | 0 |  |  |  | ROZPOCET | [6 empty] | 0
23 | K | 58380211R1 | Krajník žulový, 100/200 mm (popřípadě krajník KS 3) |  |  | m | 1606.708 | 0 |  | 0 |  |  |  | základní |  | 0 | 0 | 0 | 0 | 0 | 4 | K | 1 |  |  |  | ROZPOCET | 0 | 0 | 0 | 0 | 0 | 1 | 0 | 4 | 23
|  |  | "obruba chodníku" (1461,56+47,92)*1,01 |  |  |  | 1524.575 | [14 empty] | VV | 1 | 2 | True | 0 | ROZPOCET
|  |  | "SO101 Chodník k památníku" 10,9*2*1,01 |  |  |  | 22.018 | [14 empty] | VV | 1 | 2 | True | 0 | ROZPOCET
|  |  | "SO 102 Chodník kolem urnového háje" 29,76*2*1,01 |  |  |  | 60.115 | [14 empty] | VV | 1 | 2 | True | 0 | ROZPOCET
|  |  | Součet |  |  |  | 1606.708 | [14 empty] | VV | 1 | 4 | True | 1 | ROZPOCET
24 | K | 916261111RT1 | Osazení obruby z kostek drobných, s boční opěrou, včetně kostek drobných 12 cm, lože C 12/15 |  |  | m | 4446.181 | 0 |  | 0 |  |  |  | základní |  | 0 | 0 | 0 | 0 | 0 | 4 | K | 1 |  |  |  | ROZPOCET | 0 | 0 | 0 | 0 | 0 | 1 | 0 | 4 | 24
|  |  | "středová vodíci linie - dvě řady kostek" (492,9+213,92)*2*1,01 |  |  |  | 1427.776 | [14 empty] | VV | 1 | 2 | True | 0 | ROZPOCET
|  |  | "odvodňovací žlábek - dvě řady kostek" (1413,64+47,92)*2*1,01 |  |  |  | 2952.351 | [14 empty] | VV | 1 | 2 | True | 0 | ROZPOCET
|  |  | "SO101 Chodník k památníku" 10,9*6*1,01 |  |  |  | 66.054 | [14 empty] | VV | 1 | 2 | True | 0 | ROZPOCET
|  |  | Součet |  |  |  | 4446.181 | [14 empty] | VV | 1 | 4 | True | 1 | ROZPOCET
25 | K | 917161111R1 | Osazení stojatých. obrub.kamen. s opěrou, lože z C 12/15 |  |  | m | 1590.8 | 0 |  | 0 |  |  |  | základní |  | 0 | 0 | 0 | 0 | 0 | 4 | K | 1 |  |  |  | ROZPOCET | 0 | 0 | 0 | 0 | 0 | 1 | 0 | 4 | 25
|  |  | "obruba chodníku" 1461,56+47,92 |  |  |  | 1509.48 | [14 empty] | VV | 1 | 2 | True | 0 | ROZPOCET
|  |  | "SO101 Chodník k památníku" 10,9*2 |  |  |  | 21.8 | [14 empty] | VV | 1 | 2 | True | 0 | ROZPOCET
|  |  | "SO 102 Chodník kolem urnového háje" 29,76*2 |  |  |  | 59.52 | [14 empty] | VV | 1 | 2 | True | 0 | ROZPOCET
|  |  | Součet |  |  |  | 1590.8 | [14 empty] | VV | 1 | 4 | True | 1 | ROZPOCET
| 96 - Bourání konstrukcí | [8 empty] | 0 | [5 empty] | 0 |  | 0 |  | 0 | 1 | D | 0 |  |  |  | ROZPOCET | [6 empty] | 0
26 | K | 120901103RT3 | Bourání konstrukcí cihelných na MC v odkopávkách, bagrem |  |  | m3 | 12 | 0 |  | 0 |  |  |  | základní |  | 0 | 0 | 0 | 0 | 0 | 4 | K | 1 |  |  |  | ROZPOCET | 0 | 0 | 0 | 0 | 0 | 1 | 0 | 4 | 26
|  |  | "stávající šachty - cihla,kámen, beton - cca 1,2 m3 na 1 ks" 1,2*10 |  |  |  | 12 | [14 empty] | VV | 1 | 2 | True | 0 | ROZPOCET
|  |  | Součet |  |  |  | 12 | [14 empty] | VV | 1 | 4 | False | 1 | ROZPOCET
27 | K | 130901121RT1 | Bourání konstrukcí z betonu prostého ve vykopávk., pneumatickým kladivem, zpevnění za hranou chodníku ke hrobům |  |  | m3 | 25.954 | 0 |  | 0 |  |  |  | základní |  | 0 | 0 | 0 | 0 | 0 | 4 | K | 1 |  |  |  | ROZPOCET | 0 | 0 | 0 | 0 | 0 | 1 | 0 | 4 | 27
|  |  | "cca 40 % délky chodníku (š. 300 mm, tl. 100 mm) - pokud nebylo odstraněno vlastníky bude ponecháno na místě" (492,9+213,92)*2*0,1*0,3*0,4 |  |  |  | 16.964 | [14 empty] | VV | 1 | 2 | True | 0 | ROZPOCET
|  |  | "SO101 Chodník k památníku" | [18 empty] | VV | 1 | 1 | True | 0 | ROZPOCET
|  |  | "stávající kamenná zídka" 4,46+4,53 |  |  |  | 8.99 | [14 empty] | VV | 1 | 2 | True | 0 | ROZPOCET
|  |  | Součet |  |  |  | 25.954 | [14 empty] | VV | 1 | 4 | True | 1 | ROZPOCET
28 | K | 460030057R1 | Vytrhání beton. dlaždic, lože MC nebo na sucho |  |  | m2 | 184.037 | 0 |  | 0 |  |  |  | základní |  | 0 | 0 | 0 | 0 | 0 | 4 | K | 1 |  |  |  | ROZPOCET | 0 | 0 | 0 | 0 | 0 | 1 | 0 | 4 | 28
|  |  | "cca 40 % délky chodníku (š. 300 mm, tl. 100 mm) - pokud nebylo odstraněno vlastníky bude ponecháno na místě" (492,9+213,92)*2*0,3*0,4 |  |  |  | 169.637 | [14 empty] | VV | 1 | 2 | True | 0 | ROZPOCET
|  |  | "SO101 Chodník k památníku" | [18 empty] | VV | 1 | 1 | True | 0 | ROZPOCET
|  |  | "stávající plochy z žulové kostky" 7,56+6,84 |  |  |  | 14.4 | [14 empty] | VV | 1 | 2 | True | 0 | ROZPOCET
|  |  | Součet |  |  |  | 184.037 | [14 empty] | VV | 1 | 4 | True | 1 | ROZPOCET
29 | K | 460030102R00 | Vytrhání obrubníků, lože MC, stojatých |  |  | m | 1704.4 | 0 |  | 0 |  |  |  | základní |  | 0 | 0 | 0 | 0 | 0 | 4 | K | 1 |  |  |  | ROZPOCET | 0 | 0 | 0 | 0 | 0 | 1 | 0 | 4 | 29
|  |  | "betonové žlaby podél chodníku" 1704,4 |  |  |  | 1704.4 | [14 empty] | VV | 1 | 2 | True | 0 | ROZPOCET
|  |  | Součet |  |  |  | 1704.4 | [14 empty] | VV | 1 | 4 | False | 1 | ROZPOCET
| 99 - Staveništní přesun hmot | [8 empty] | 0 | [5 empty] | 0 |  | 0 |  | 0 | 1 | D | 0 |  |  |  | ROZPOCET | [6 empty] | 0
| D96 - Přesuny suti a vybouraných hmot | [8 empty] | 0 | [5 empty] | 0 |  | 0 |  | 0 | 1 | D | 0 |  |  |  | ROZPOCET | [6 empty] | 0
31 | K | 979083116R00 | Vodorovné přemístění suti na skládku do 5000 m |  |  | t | 162.102 | 0 |  | 0 |  |  |  | základní |  | 0 | 0 | 0 | 0 | 0 | 4 | K | 1 |  |  |  | ROZPOCET | 0 | 0 | 0 | 0 | 0 | 1 | 0 | 4 | 31
|  |  | 219,613-87,186 |  |  |  | 132.427 | [14 empty] | VV | 1 | 2 | True | 0 | ROZPOCET
|  |  | "SO101 Chodník k památníku" 29,675 |  |  |  | 29.675 | [14 empty] | VV | 1 | 2 | True | 0 | ROZPOCET
|  |  | Součet |  |  |  | 162.102 | [14 empty] | VV | 1 | 4 | True | 1 | ROZPOCET
32 | K | 979990001R00 | Poplatek za skládku stavební suti |  |  | t | 162.102 | 0 |  | 0 |  |  |  | základní |  | 0 | 0 | 0 | 0 | 0 | 4 | K | 1 |  |  |  | ROZPOCET | 0 | 0 | 0 | 0 | 0 | 1 | 0 | 4 | 32
|  |  | "městská skládka CVILÍN" 219,613-87,186+29,675 |  |  |  | 162.102 | [14 empty] | VV | 1 | 2 | True | 0 | ROZPOCET
|  |  | Součet |  |  |  | 162.102 | [14 empty] | VV | 1 | 4 | False | 1 | ROZPOCET
| HSV - Práce a dodávky HSV | [8 empty] | 0 | [5 empty] | 0 |  | 7.7143 |  | 0 | 1 | D | 0 |  |  |  | ROZPOCET | [6 empty] | 0
| 4 - Vodorovné konstrukce | [8 empty] | 0 | [5 empty] | 0 |  | 7.7143 |  | 0 | 1 | D | 1 |  |  |  | ROZPOCET | [6 empty] | 0
41 | K | 451572111 | Lože pod potrubí otevřený výkop z kameniva drobného těženého |  |  | m3 | 4.08 | 0 |  | 0 |  |  |  | základní |  | 0 | 1.8908 | 7.7143 | 0 | 0 | 4 | K | 2 |  |  |  | ROZPOCET | 0 | 0 | 0 | 0 | 0 | 1 | 0 | 4 | -872115553
|  |  | "podsyp a obsyp kanalizace"(7+5+5)*0,6*0,4 |  |  |  | 4.08 | [14 empty] | VV | 2 | 2 | True | 1 | ROZPOCET
| 998 - Přesun hmot | [8 empty] | 0 | [5 empty] | 0 |  | 0 |  | 0 | 1 | D | 1 |  |  |  | ROZPOCET | [6 empty] | 0
39 | K | 998223011 | Přesun hmot pro pozemní komunikace s krytem dlážděným |  |  | t | 3119.254 | 0 |  | 0 |  |  |  | základní |  | 0 | 0 | 0 | 0 | 0 | 4 | K | 2 |  |  |  | ROZPOCET | 0 | 0 | 0 | 0 | 0 | 1 | 0 | 4 | -2136137147
| ON - Ostatní náklady | [8 empty] | 0 | [5 empty] | 0 |  | 0 |  | 0 | 1 | D | 0 |  |  |  | ROZPOCET | [6 empty] | 0
33 | K | ON 1 | Zařízení staveniště - zřízení, odstranění, provoz, zabezpečení, označení vč. úpravy ploch |  |  | kompl | 1 | 0 |  | 0 |  |  |  | základní |  | 0 | 0 | 0 | 0 | 0 | 4 | K | 1 |  |  |  | ROZPOCET | 0 | 0 | 0 | 0 | 0 | 1 | 0 | 4 | 33
34 | K | ON 2 | Doplnění projektu v případě potřeby stavby |  |  | kompl | 1 | 0 |  | 0 |  |  |  | základní |  | 0 | 0 | 0 | 0 | 0 | 4 | K | 1 |  |  |  | ROZPOCET | 0 | 0 | 0 | 0 | 0 | 1 | 0 | 4 | 34
35 | K | ON 3 | Geodetické práce |  |  | kompl | 1 | 0 |  | 0 |  |  |  | základní |  | 0 | 0 | 0 | 0 | 0 | 4 | K | 1 |  |  |  | ROZPOCET | 0 | 0 | 0 | 0 | 0 | 1 | 0 | 4 | 35
36 | K | ON 4 | Vytyčení inženýrských sítí |  |  | kompl | 1 | 0 |  | 0 |  |  |  | základní |  | 0 | 0 | 0 | 0 | 0 | 4 | K | 1 |  |  |  | ROZPOCET | 0 | 0 | 0 | 0 | 0 | 1 | 0 | 4 | 36
37 | K | ON 5 | Zkoušky a revize (laboratorní zkoušky pro provedení díla + revize kanalizace po zhotovení šachet) |  |  | Soubor | 1 | 0 |  | 0 |  |  |  | základní |  | 0 | 0 | 0 | 0 | 0 | 4 | K | 1 |  |  |  | ROZPOCET | 0 | 0 | 0 | 0 | 0 | 1 | 0 | 4 | 37
| VP - Vícepráce | [8 empty] | 0 | [11 empty] | D | 0 |  |  |  | PN | [6 empty] | 0