## Pokyny pro vyplnění (hidden)
Pokyny pro vyplnění
Ve všech listech tohoto souboru můžete měnit pouze buňky s modrým pozadím. Jedná se o tyto údaje : - údaje o firmě - jednotkové ceny položek zadané na maximálně dvě desetinná místa

## Stavba
#RTSROZP# | Položkový soupis prací a dodávek
| Stavba: |  | 40/2017/Ba | Hlubčická 46 - Zateplení fasády
| Objekt: |  | SO-01 | ZTI
372 | Rozpočet: |  | 1 | ZTI
| Objednatel: |  | Město Krnov |  |  |  | IČO: | 00296139
|  |  | Hlavní náměstí 96/1 |  |  |  | DIČ: | CZ00296139
79401 Krnov-Pod Bezručovým vrchem
| Projektant: |  | MAXXI - THERM s.r.o. |  |  |  | IČO: | 27777685
|  |  | Poděbradova 2738/16 |  |  |  | DIČ:
|  | 70200 | Ostrava-Moravská Ostrava
| Zhotovitel: | [5 empty] | IČO:
DIČ:
| Vypracoval: |  | Bartek Radim
| Rozpis ceny | [6 empty] | Celkem
HSV | HSV | [6 empty] | 0
PSV | PSV | [6 empty] | 0
MON | MON | [6 empty] | 0
VN | Vedlejší náklady | [6 empty] | 0
ON | Ostatní náklady | [6 empty] | 0
| Celkem | [6 empty] | 0
Rekapitulace daní
| Základ pro sníženou DPH |  |  | 15 | % | 0 |  |  | CZK
| Snížená DPH |  |  | 15 | % | 0 |  |  | CZK
| Základ pro základní DPH |  |  | 21 | % | 0 |  |  | CZK
| Základní DPH |  |  | 21 | % | 0 |  |  | CZK
| Zaokrouhlení |  |  |  |  | 0 |  |  | CZK
| Cena celkem bez DPH |  |  |  |  | 1040812.34 |  |  | CZK
| Cena celkem s DPH |  |  |  |  | 0 |  |  | CZK
|  | v |  |  | dne
|  |  | Za zhotovitele |  |  |  | Za objednatele
Rekapitulace dílčích částí
#CASTI>> | Číslo | Název |  |  | Základ pro sníženou DPH | Základ pro základní DPH | DPH celkem | Cena celkem | %
1 | Stavba |  |  |  | 0 | 1040812.34 | 218570.59 | 1259382.93 | 100
2 | SO-01 | ZTI |  |  | 0 | 1040812.34 | 218570.59 | 1259382.93 | 100
3 | 1 | ZTI |  |  | 0 | 1040812.34 | 218570.59 | 1259382.93 | 100
| Celkem za stavbu |  |  |  | 0 | 1040812.34 | 218570.59 | 1259382.93 | 100
Rekapitulace dílů
| Číslo | Název |  |  | Typ dílu |  |  | Celkem | %
| 722 | Vnitřní vodovod |  |  | PSV |  |  | 0
| VN | Vedlejší náklady |  |  | VN |  |  | 0
| ON | Ostatní náklady |  |  | ON |  |  | 0
| Cena celkem | [6 empty] | 0 | 0

## VzorPolozky (hidden)
Položkový rozpočet
S:
O:
R:

## SO-01 1 Pol
Položkový soupis prací a dodávek | [25 empty] | #TypZaznamu#
S: | 2018/40 | Hlubčická 46 - Zateplení fasády | [23 empty] | STA
O: | SO-01 | ZTI | [20 empty] | STA |  |  | OBJ
R: | 1 | ZTI | [23 empty] | ROZ
P.č. | Číslo položky | Název položky | MJ | množství | cena / MJ | Celkem | Dodávka | Dodávka celk. | Montáž | Montáž celk. | DPH | cena s DPH | hmotnost / MJ | hmotnost celk.(t) | dem. hmotnost / MJ | dem. hmotnost celk.(t) | Ceník | Cen. soustava / platnost | Cenová úroveň | Nhod / MJ | Nhod celk. | Dodavatel
Díl: | 722 | Vnitřní vodovod |  |  |  | 0 |  | 229061.09 |  | 128211.11 |  | 0 |  | 71.29 |  | 71 |  |  |  |  | 244.76 |  |  |  |  | DIL
1 | 722178711R00 | Potrubí z PP-RCT EVO , D 20 x 2,3 mm, PN 22 | m | 68 | 0 | 0 | 78.09 | 5310.12 | 114.41 | 7779.88 | 21 | 0 | 0.00043 | 0.03 | 0 | 0 |  | RTS 18/ I | RTS 18/ I | 0.2789 | 18.97 |  |  |  |  | POL1_
2 | 722178712R00 | Potrubí z PP-RCT EVO , D 25 x 2,8 mm, PN 22 | m | 83 | 0 | 0 | 107.98 | 8962.34 | 122.02 | 10127.66 | 21 | 0 | 0.00053 | 0.04 | 0 | 0 |  | RTS 18/ I | RTS 18/ I | 0.2973 | 24.68 |  |  |  |  | POL1_
3 | 722178713R00 | Potrubí z PP-RCT EVO , D 32 x 3,6 mm, PN 22 | m | 59 | 0 | 0 | 163.9 | 9670.1 | 136.1 | 8029.9 | 21 | 0 | 0.00073 | 0.04 | 0 | 0 |  | RTS 18/ I | RTS 18/ I | 0.3328 | 19.64 |  |  |  |  | POL1_
4 | 722178714R00 | Potrubí z PP-RCT EVO , D 40 x 4,5 mm, PN 22 | m | 5 | 0 | 0 | 292.43 | 1462.15 | 157.57 | 787.85 | 21 | 0 | 0.00102 | 0.01 | 0 | 0 |  | RTS 18/ I | RTS 18/ I | 0.3847 | 1.92 |  |  |  |  | POL1_
5 | 722178715R00 | Potrubí z PP-RCT EVO , D 50 x 5,6 mm, PN 22 | m | 20 | 0 | 0 | 358.39 | 7167.8 | 195.61 | 3912.2 | 21 | 0 | 0.00138 | 0.03 | 0 | 0 |  | RTS 18/ I | RTS 18/ I | 0.4767 | 9.53 |  |  |  |  | POL1_
6 | 722181212RY3 | Izolace návleková MIRELON PRO tl. stěny 9 mm, vnitřní průměr 50 mm | m | 8 | 0 | 0 | 44.35 | 354.8 | 65.65 | 525.2 | 21 | 0 | 0.00018 | 0 | 0 | 0 |  | RTS 18/ I | RTS 18/ I | 0.2 | 1.6 |  |  |  |  | POL1_
7 | 722181213RT7 | Izolace návleková MIRELON PRO tl. stěny 13 mm, vnitřní průměr 22 mm | m | 68 | 0 | 0 | 27.37 | 1861.16 | 42.33 | 2878.44 | 21 | 0 | 4e-05 | 0 | 0 | 0 |  | RTS 18/ I | RTS 18/ I | 0.129 | 8.77 |  |  |  |  | POL1_
8 | 722181213RT8 | Izolace návleková MIRELON PRO tl. stěny 13 mm, vnitřní průměr 25 mm | m | 83 | 0 | 0 | 30.37 | 2520.71 | 42.33 | 3513.39 | 21 | 0 | 6e-05 | 0 | 0 | 0 |  | RTS 18/ I | RTS 18/ I | 0.129 | 10.71 |  |  |  |  | POL1_
9 | 722181214RU1 | Izolace návleková MIRELON PRO tl. stěny 20 mm, vnitřní průměr 32 mm | m | 59 | 0 | 0 | 56.38 | 3326.42 | 46.62 | 2750.58 | 21 | 0 | 7e-05 | 0 | 0 | 0 |  | RTS 18/ I | RTS 18/ I | 0.142 | 8.38 |  |  |  |  | POL1_
10 | 722181215RV9 | Izolace návleková MIRELON PRO tl. stěny 25 mm, vnitřní průměr 40 mm | m | 20 | 0 | 0 | 89.45 | 1789 | 51.55 | 1031 | 21 | 0 | 0.00013 | 0 | 0 | 0 |  | RTS 18/ I | RTS 18/ I | 0.157 | 3.14 |  |  |  |  | POL1_
11 | 631547116R | Pouzdro potrubní izolační ROCKWOOL 800 50/30 mm, kamenná vlna s polepem Al fólií vyztuženou, skleněnou mřížkou | m | 12 | 0 | 0 | 90.45 | 1085.4 | 52.55 | 630.6 | 22 | 0 | 1.0001 | 12 | 1 | 12 |  | RTS 18/ I | RTS 18/ I
12 | 713411111R00 | Montáž tepelné izolace potrubí - pouzdry | m | 12 | 0 | 0 | 91.45 | 1097.4 | 53.55 | 642.6 | 23 | 0 | 2.0001 | 24 | 2 | 24 |  | RTS 18/ I | RTS 18/ I
13 | 722235526R00 | Filtr, vnitřní-vnitřní z. IVAR FIV.08412 DN 40 | kus | 1 | 0 | 0 | 930.24 | 930.24 | 156.76 | 156.76 | 21 | 0 | 0 | 0 | 0 | 0 |  | RTS 18/ I | RTS 18/ I | 0.424 | 0.42 |  |  |  |  | POL1_
14 | 722237322R00 | Kohout kulový,2xvnitřní záv. GIACOMINI R250W DN 15 | kus | 5 | 0 | 0 | 139.99 | 699.95 | 61.01 | 305.05 | 21 | 0 | 0.0018 | 0.01 | 0 | 0 |  | RTS 18/ I | RTS 18/ I | 0.165 | 0.83 |  |  |  |  | POL1_
15 | 722237323R00 | Kohout kulový,2xvnitřní záv. GIACOMINI R250W DN 20 | kus | 30 | 0 | 0 | 216.47 | 6494.1 | 76.53 | 2295.9 | 21 | 0 | 0.00031 | 0.01 | 0 | 0 |  | RTS 18/ I | RTS 18/ I | 0.207 | 6.21 |  |  |  |  | POL1_
16 | 722237324R00 | Kohout kulový,2xvnitřní záv. GIACOMINI R250W DN 25 | kus | 5 | 0 | 0 | 318.07 | 1590.35 | 83.93 | 419.65 | 21 | 0 | 0.00048 | 0 | 0 | 0 |  | RTS 18/ I | RTS 18/ I | 0.227 | 1.14 |  |  |  |  | POL1_
17 | 722237326R00 | Kohout kulový,2xvnitřní záv. GIACOMINI R250W DN 40 | kus | 1 | 0 | 0 | 680.21 | 680.21 | 129.79 | 129.79 | 21 | 0 | 0.00104 | 0 | 0 | 0 |  | RTS 18/ I | RTS 18/ I | 0.351 | 0.35 |  |  |  |  | POL1_
18 | 722237326R01 | Kohout kulový s odvod. ,2xvnitřní záv. GIACOMINI R250W DN 40 | kus | 2 | 0 | 0 | 681.21 | 1362.42 | 130.79 | 261.58 | 22 | 0 | 1.001 | 2 | 1 | 2 |  | RTS 18/ I | RTS 18/ I
19 | 722237664R00 | Klapka zpětná,2xvnitřní závit GIACOMINI N5 DN 20 | kus | 15 | 0 | 0 | 482.55 | 7238.25 | 99.45 | 1491.75 | 21 | 0 | 0.00055 | 0.01 | 0 | 0 |  | RTS 18/ I | RTS 18/ I | 0.269 | 4.04 |  |  |  |  | POL1_
20 | 722237666R00 | Klapka zpětná,2xvnitřní závit GIACOMINI N5 DN 40 | kus | 20 | 0 | 0 | 861.24 | 17224.8 | 156.76 | 3135.2 | 21 | 0 | 0.00106 | 0.02 | 0 | 0 |  | RTS 18/ I | RTS 18/ I | 0.424 | 8.48 |  |  |  |  | POL1_
21 | 722280106R00 | Tlaková zkouška vodovodního potrubí DN 32 | m | 215 | 0 | 0 | 0.18 | 38.7 | 10.72 | 2304.8 | 21 | 0 | 0 | 0 | 0 | 0 |  | RTS 18/ I | RTS 18/ I | 0.029 | 6.24 |  |  |  |  | POL1_
22 | 722280108R00 | Tlaková zkouška vodovodního potrubí DN 50 | m | 20 | 0 | 0 | 0.34 | 6.8 | 15.56 | 311.2 | 21 | 0 | 0 | 0 | 0 | 0 |  | RTS 18/ I | RTS 18/ I | 0.042 | 0.84 |  |  |  |  | POL1_
23 | 722290229R00 | Zkouška tlaku potrubí DN 100 | m | 235 | 0 | 0 | 14.06 | 3304.1 | 55.34 | 13004.9 | 21 | 0 | 0.00034 | 0.08 | 0 | 0 |  | RTS 18/ I | RTS 18/ I | 0.136 | 31.96 |  |  |  |  | POL1_
24 | 734295321R00 | Kohout kul.vypouštěcí,komplet,GIACOMINI R608 DN 15 | kus | 10 | 0 | 0 | 150.81 | 1508.1 | 30.69 | 306.9 | 21 | 0 | 0.00019 | 0 | 0 | 0 |  | RTS 18/ I | RTS 18/ I | 0.083 | 0.83 |  |  |  |  | POL1_
25 | 734421160R00 | Tlakoměr deformační 0-10 MPa č. 03322, D 100 | kus | 3 | 0 | 0 | 1555.89 | 4667.67 | 160.11 | 480.33 | 21 | 0 | 0.00257 | 0.01 | 0 | 0 |  | RTS 18/ I | RTS 18/ I | 0.433 | 1.3 |  |  |  |  | POL1_
26 | 722280091V | Pevný bod | ks | 6 | 0 | 0 | 0 | 0 | 850 | 5100 | 21 | 0 | 0 | 0 | 0 | 0 |  | Vlastní | Indiv | 0.029 | 0.17 |  |  |  |  | POL1_
27 | 722299091V | Drobný montážní a těsnící materiál | kg | 30 | 0 | 0 | 0 | 0 | 200 | 6000 | 21 | 0 | 0 | 0 | 0 | 0 |  | Vlastní | Indiv | 0.029 | 0.87 |  |  |  |  | POL1_
28 | 722299093V | Systém uchycení potrubí (dvoudílné objímky, závěsy , táhla) | kg | 33 | 0 | 0 | 0 | 0 | 180 | 5940 | 21 | 0 | 0 | 0 | 0 | 0 |  | Vlastní | Indiv | 0.029 | 0.96 |  |  |  |  | POL1_
29 | 722299094V | Skružené pozinkované plechy pro vedení potrubí | m | 235 | 0 | 0 | 45 | 10575 | 15 | 3525 | 21 | 0 | 0 | 0 | 0 | 0 |  | Vlastní | Indiv | 0.029 | 6.82 |  |  |  |  | POL1_
30 | 722299100V | Stavební výpomoc průrazy, vybourání zdiva pro revizní dvířka 300x300, zapravení chrániček, drážky pro potrubí, zapravení, malba poškozených,, míst odvoz a likvidace suti | soubor | 1 | 0 | 0 | 4125 | 4125 | 1375 | 1375 | 21 | 0 | 0 | 0 | 0 | 0 |  | Vlastní | Indiv | 0.029 | 0.03 |  |  |  |  | POL1_
31 | 722299105V | Revizní dvířka do podhledu 300/300 | kus | 15 | 0 | 0 | 400 | 6000 | 100 | 1500 | 21 | 0 | 0 | 0 | 0 | 0 |  | Vlastní | Indiv | 0.029 | 0.44 |  |  |  |  | POL1_
32 | 722299112V | DMTZ, odpojení a likvidace stáv.ohřívačů vody vč.potrubí, snesení do kontejneru,likvidace, napojení nových, , rozvodů vody na rozvody v bytech, odvoz do šrotu | kg | 600 | 0 | 0 | 20 | 12000 | 5 | 3000 | 21 | 0 | 0 | 0 | 0 | 0 |  | Vlastní | Indiv | 0.029 | 17.4 |  |  |  |  | POL1_
33 | 722231283V | Automatický vyvažovací termostatický ventil AB15TJ 35-60st-C DN15,, Hydronic Systems | kus | 5 | 0 | 0 | [11 empty] | RTS 18/ I | RTS 18/ I | 0.029 | 0.15 |  |  |  |  | POL1_
34 | 722264314V | Podružný vodoměr DN 20x130 mm, Qn 2,5 , včetně konzolí a šroubení (SV) | kus | 1 | 0 | 0 | [11 empty] | RTS 18/ I | RTS 18/ I | 0.029 | 0.03 |  |  |  |  | POL1_
35 | 722264215R00 | Vodoměr bytový TV Actaris TU4 DN 15x80 mm, Qn 1,5 | kus | 15 | 0 | 0 | [11 empty] | RTS 18/ I | RTS 18/ I | 0.593 | 8.9 |  |  |  |  | POL1_
36 | 722290234R00 | Proplach a dezinfekce vodovod.potrubí DN 80 | m | 235 | 0 | 0 | [11 empty] | RTS 18/ I | RTS 18/ I | 0.165 | 38.78 |  |  |  |  | POL1_
37 | 722264315V | Rozpojení stáv. rozvodu vody za fakturačním vodoměrem, vložení nových armatur | soubor | 1 | 0 | 0 | 4125 | 4125 | 1375 | 1375 | 21 | 0 | 0 | 0 | 0 | 0 |  | Vlastní | Indiv
38 | 722264316V | Vypuštění vody ze zásobníků, odpojení vnitřních bytových rozvodů, vpuštění vody | soubor | 15 | 0 | 0 | 4126 | 61890 | 1376 | 20640 | 22 | 0 | 1 | 15 | 1 | 15 |  | Vlastní | Indiv
39 | 734223817V | Demontáž a zpětná montáž klozetů | soubor | 9 | 0 | 0 | 4127 | 37143 | 1377 | 12393 | 23 | 0 | 2 | 18 | 2 | 18 |  | Vlastní | Indiv
40 | 734223823V | Chráničky PVC | soubor | 1 | 0 | 0 | 2850 | 2850 | 150 | 150 | 21 | 0 | 0.00086 | 0 | 0 | 0 |  | Vlastní | Indiv | 0.227 | 0.23 |  |  |  |  | POL1_
Díl: | VN | Vedlejší náklady |  |  |  | 0 |  | 0 |  | 52274.07 |  | 0 |  | 0 |  | 0 |  |  |  |  | 0 |  |  |  |  | DIL
41 | 005121 R | Zařízení staveniště | Soubor | 1 | 0 | 0 | 0 | 0 | 23232.92 | 23232.92 | 21 | 0 | 0 | 0 | 0 | 0 |  | RTS 17/ I | Indiv | 0 | 0 |  |  |  |  | POL99_2
42 | 005122010R | Provoz objednatele | Soubor | 1 | 0 | 0 | 0 | 0 | 9680.38 | 9680.38 | 21 | 0 | 0 | 0 | 0 | 0 |  | RTS 17/ I | Indiv | 0 | 0 |  |  |  |  | POL99_1
43 | 005124010R | Koordinační činnost | Soubor | 1 | 0 | 0 | 0 | 0 | 19360.77 | 19360.77 | 21 | 0 | 0 | 0 | 0 | 0 |  | RTS 17/ I | Indiv | 0 | 0 |  |  |  |  | POL99_2
Díl: | ON | Ostatní náklady |  |  |  | 0 |  | 0 |  | 5500 |  | 0 |  | 0 |  | 0 |  |  |  |  | 0 |  |  |  |  | DIL
44 | 101 | Nákladní automobilová doprava | Kč | 1 | 0 | 0 | 0 | 0 | 5500 | 5500 | 21 | 0 | 0 | 0 | 0 | 0 |  | Vlastní | Indiv | 0 | 0 |  |  |  |  | POL13_0
[24 empty] | 15 | 21
END