## List1
Stavba: | MŠ Karla Čapka - gastro technologie
Zadavatel: | Město Krnov, Hlavní náměstí 1, 794 01 IČO: 00296139
Zhotovitel: | ---------------------
poz. | stručný popis | podrobný popis | rozměry [ mm ] |  |  | elektro |  |  | plyn | připojení ZTI |  |  |  |  | cena
|  |  | š. | hl. | v. | 230V | 400V | datová přípojka | příkon | SV | TV | změkčená voda | tuková kanalizace | komunální kanalizace
|  |  | mm | mm | mm | kW | kW | ● | kW | ● | ● | ● | ● | ●
Všechny stoly, regály, vozíky, police, jsou nerezové prvky osazené nosnou konstrukcí 40x40 mm s nastavitelnými nohami ±50 mm. Pracovní desky jsou z nerezového plechu tl. 1,2 mm a zespoda vždy vyztuženy omyvatelnou dřevotřískou. Police jsou vyztuženy jeklovou konstrukcí, všechny spoje jsou svařeny a vybroušeny. Finální povrch nerezových prvků je broušený. Vysvětlivka: ZL= zadní lem, LL= levý lem, PL= přední lem. Výška lemu: 40 mm, není-li uvedeno jinak. Součástí všech mycích stolů je plastový sifon a kovová stolní baterie.
Všechny položky jsou vždy položkově uvedeny jako 1 kus!
1 | VÝLEVKA KOMBINOVANÁ | nerezové provedení, rozměr vaničky výlevky 400x400x200 mm, rozměr vaničky umyvadla 440x280x140 mm, prolisovaná vrchní deska a lisovaná vanička, odnímatelný rošt, včetně napouštěcí baterie pro 2 vody s otočným ramínkem | 500 | 700 | 900 | - | - | - | - | ● | ● |  | ●
2 | STŮL MYCÍ | nerezové provedení, 1x dřez 400x400x300 mm s baterií dřezovou, výklopný koš na pravé straně pod dřezem s čelním otvorem pro vhoz odpadků, ZL | 1400 | 700 | 900 | - | - | - | - | ● | ● |  | ●
3 | POLICE NÁSTĚNNÁ | jednopatrová, nerezové provedení, včetně konzolí k uchycení na zeď | 1400 | 300 | 300 | - | - | - | -
9 | DIGESTOŘ | nástěnné provedení, nrezová, včetně osvětlení a tukových filtrů, vyústění podle vzduchotechniky | 3800 | 1100 | 450 | 0.1 | - | - | -
13 | VOZÍK OHŘEVNÝ | ohřevný vozík izolovaný ohřevný pro distribuci a udržování jídla, provedení z eloxovaných hliníkových konstrukcí, kapacita 14x GN 1/1-65 mm, statický ohřev, variabilní nastavení teploty až 90 °C za pomoci displeje, možnost otevření dveří o 270 ° a jejich zajištění v otevřené pozici magnetem, 4 kolečka 160 mm průměru (2 otočná s brzdou), madlo pro snadnou manipulaci | 540 | 810 | 1600 | 0.8 | - | - | -
14 | STŮL PRACOVNÍ | servírovací vozík svařovaný, 2x police, 4x otočná kolečka, 2x brzděná | 1200 | 600 | 900 | - | - | - | -
16 | VPUSŤ | podlahová vpusť s protiskluzovým roštem, nerezová, vpusť DN 100, svislý odtok, sifon včetně integrovaného sítka | 400 | 600 |  | - | - | - | - |  |  |  | ●
17 | DIGESTOŘ | závěsné provedení, nrezová, včetně osvětlení a tukových filtrů, vyústění podle vzduchotechniky | 1700 | 1400 | 450 | 0.1 | - | - | -
19 | VPUSŤ | podlahová vpusť s protiskluzovým roštem, nerezová, vpusť DN 100, svislý odtok, sifon včetně integrovaného sítka | 500 | 800 |  | - | - | - | - |  |  |  | ●
20 | DIGESTOŘ | závěsné provedení, nrezová, včetně osvětlení a tukových filtrů, vyústění podle vzduchotechniky | 1500 | 1400 | 450 | 0.1 | - | - | -
21 | KONVEKTOMAT | elektrický konvektomat, celonerezové provedení, bojlerové vytváření páry, kapacita 20x GN 1/1 (530x325 mm), ovládání přes dotykový displej s 7 charakteristickými symboly, digitální ukazatel teploty, podélné vsuvy umožňující použití 1/1, 1/2, 1/3, 2/3 GN, ruční sprcha s automatickým navíjením bez zarážek, rychlé zchlazení varného prostoru, LED osvětlení, dvířka varné komory s trojitým sklem, vysoce výkonný výrobník čerstvé páry a automatickým doplňováním vody, menu v češtině, měření, nastavování a regulace vlhkosti s přesností na procenta, rovnoměrné rozdělení energie ve varném prostoru, inteligentní systém čištění bez nutnosti odvápňování, možnost vaření se smíšenými potravinami, ovládání formou zvolení pokrmu bez nutnosti nastavování hodnot jako teplota, doba a vlhkost, 7 provozních režimů - maso, drůbež, ryby, přílohy, vaječná jídla, pečivo, finishing, vaření v páře (pára 30-130°C), horký vzduch (30-300°C), kombinace páry a horkého vzduchu (30-300°C), vpichová sonda s 6 měřícími body, automatické mytí, základní sada čistících tablet, zavážecí vozík součástí konvektomatu | 879 | 791 | 1782 | - | 37 | ● | - |  |  | ● (studená) | ●
21a | AUTOMATICKÝ ZMĚKČOVAČ, pro stávající i nový konvektomat | Kompaktní provedení, plně automatický, jednoduchá obsluha, proporcionální systém využití solného roztoku (větší kapacita, menší spotřeba soli), předmontážní a výrobní sada pro snadnou instalaci a uvedení do provozu, pokročilý digitální řídicí systém pro maximální výkon a účinnost, rotační ventil pro větší spolehlivost, zkoušeno a plně v souladu s normou evropské kvality, průtok 1440 l/h, tlak 4 bar, množství pryskyřice v nádrži 10 l, kapacita nádoby na sůl 12 kg, spotřeba soli na regeneraci 1,5 kg, spotřeba vody na regeneraci 85 litrů, teplotní rozsah vody 5 - 30 °C | 270 | 480 | 532 | 1 | - | - | - | ● |  |  |  | ●
23 | VOZÍK ZAVÁŽECÍ DO KONVEKTOMATU | dodatečný (druhý) zavážecí vozík na 20 zásuvů ke konvektomatu pozice 21 |  |  |  | - | - | - | -
28 | STŮL PRACOVNÍ | nerezový pracovní stůl, 2x police, zadní vyvýšení s mřížkou a odskočení zadních nohou pro instalaci ke zdi a nad radiátor a zajištění proudění teplého vzduchu z něj | 1650 | 700 | 900 | - | - | - | -
30 | VOZÍK MANIPULAČNÍ | multifunkční vozík pro vyprazdňování míchacích kotlů, umožňuje osadit GN 1/1, stavitelná výška jednotlivých GN, max. 60 kg zátěž | 400 | 570 | 1040 | - | - | - | -
31 | STŮL MYCÍ | nerezový mycí stůl s dřezem 400x400x300 s baterií dřezovou, 1x police, zadní vyvýšení s mřížkou a odskočení zadních nohou pro instalaci ke zdi a nad radiátor a zajištění proudění teplého vzduchu z něj | 2000 | 700 | 900 | - | - | - | -
38 | VPUSŤ | podlahová vpusť s protiskluzovým roštem, nerezová, vpusť DN 100, svislý odtok, sifon včetně integrovaného sítka | 600 | 400 |  | - | - | - | - |  |  |  | ●
39 | KOTEL ELEKTRICKÝ 150 LITRŮ | elektrický varný kotel, užitková kapacita 150 litrů, celonerezové provedení, vnitřní plášť kyselinoodolný, teplotní rozsah min. 0 - 120 °C, pracovní tlak v plášti min. 1 bar, síla vnitřního pláště 4 mm, svařovaný vnitřní plášť pro garanci stejné tloušťky v celé ploše - lisovaný plášť není přípustný, elektronické ovládání, digitální displej zobrazující teplotu, elektrické vyklápění kotle, integrované míchací rameno ve spodní části kotle, možnost vyjmout rameno se stěrkami, rameno a stěrky vhodné pro mytí v průmyslových myčkách nádobí, rychlost otáčení ramene nastavitelná min. od 20 do 110 otáček za minutu, 4 přednastavené programy, program se zpětným chodem mixéru, bezpečnostní prvky zabraňující běhu mixéru při otevřeném víku kotle, bezpečnostní tlačítko pro zastavení kotle, odnímatelné celonerezové víko kotle s bezpečnostním plnícím otvorem (mřížka pro přidávání surovin), ramínko pro napouštění vody do kotle, plně izolovaný dvojitý plášt, cedící síto - nástavec pro osazení na kotel při vyklápění, Instalační sada pro ukotvení varného kotle k podlaze, součástí rám, příruby a spojky. | 1360 | 965 | 1039 | - | 21.5 | - | - | ● | ● |  | ● (vpusť)
40 | VPUSŤ | podlahová vpusť s protiskluzovým roštem, nerezová, vpusť DN 100, svislý odtok, sifon včetně integrovaného sítka | 600 | 800 |  | - | - | - | - |  |  |  | ●
42 | VPUSŤ | podlahová vpusť s protiskluzovým roštem, nerezová, vpusť DN 100, svislý odtok, sifon včetně integrovaného sítka | 400 | 600 |  | - | - | - | - |  |  |  | ●
| DOPRAVA NA MÍSTO MONTÁŽE | 1 ks
| MONTÁŽ NA PŘIPRAVENÉ PŘÍSTROJE | 1 ks
| ZÁRUKA 24 MĚSÍCŮ NA DODÁVKU GASTRO ZAŘÍZENÍ | 1 ks
| REVIZE ELEKTRO | 1 ks
| ZAŠKOLENÍ | 1 ks
[6 empty] | ELEKTRO | [8 empty] | CENA CELKEM
| CELKEM: |  |  |  |  | 60.6 | [8 empty] | 0
BEZ DPH