## KrycíList
Krycí list [ceny uvedeny v Kč]
Zakázka : | oprava fasády Nám Hrdinů 4 Krnov
Faktura :
Zakázka číslo : |  |  |  | Umístění :
Stavební objekt číslo : |  |  |  | Investor :
Rozpočet číslo : |  | C:\RozpNz\Data\Kovařík - 310, oprava fasády Nám Hrdinů 4 Krnov.o32 |  | Objednal :
Dodatek číslo : |  |  |  | Projektant :
Archivní číslo : |  |  |  | Zpracoval :
Datum : |  | 30/07/2018
Kurz měny : |  | 1 Kč za 1 Kč |  | Soubor : | C:\RozpNz\Data\Kovařík - 310, oprava fasády Nám Hrdinů 4 Krnov.o32
Rozpočtové náklady |  |  |  |  | Ostatní náklady
Oddíly | Dodávka | Montáž | HZS | Přirážky | Název nákladu |  |  | Částka | Sazba DPH
HSV | 0 | 0 | 0 | 0
PSV | 0 | 0 | 0 | 0
MON | 0 | 0 | 0 | 0
VRN | 0 | 0 | 0 | 0
OST | 0 | 0 | 0 | 0
Celkem | 0 | 0 | 0 | 0
Základní rozpočtové náklady |  |  | 0
Přirážky |  |  | 0
Celkové rozpočtové náklady (bezDPH) |  |  | 0 |  | Celkové ostatní náklady |  |  | 0
Daň z přidané hodnoty (Rozpočet+Ostatní) |  |  |  |  | Dílčí DPH
Sazba[%] | Základ |  | Daň |  |  | Základna |  | Daň
21 | 0 |  | 0 |  |  | 0 |  | 0
15 | 0 |  | 0 |  |  | 0 |  | 0
0 | 0 |  | 0 |  |  | 0 |  | 0
| 0 |  | 0 |  |  |  |  | 0
Celkové náklady (Rozpočet +Ostatní) vč. DPH |  |  |  |  | Účelové měrné jednotky (bez DPH)
0 |  |  |  |  | Název MJ |  |  | Počet MJ | Náklady/MJ
Vypracoval: |  |  | Odsouhlasil: |  |  |  | Razítko:

## Rekap
Rekapitulace
| Zakázka : |  | 0 |  |  | oprava fasády Nám Hrdinů 4 Krnov | [7 empty] | .
|  |  | 0 |  |  | 0 | 0 | [6 empty] | .
[6 empty] | 0 | [7 empty] | .
| Objekt | Oddíl | Druh | Ř | Číslo(SKP) | Popis řádku | Celkem | Dodávka | Montáž | HZS | Přirážky | Hm1[t] | Hm2[t] | .
[7 empty] | 0 | 8005.2 | 301539.8586 | 0 | 7119.5363 | 17.2469 | 7.8082 | .
| 001 |  | B |  |  | uliční stěna |  | 8005.2 | 301539.8586 |  | 7119.5363 | 17.2469 | 7.8082
|  | 011 | O |  | HSV | pripravne a pridruzene prace |  |  | 1792
|  | 031 | O |  | HSV | zdi podperne a volne |  |  | 26035.6 |  |  | 6.294
|  | 062 | O |  | HSV | upravy povrchu vnejsi |  |  | 145933.3317 |  |  | 10.4437
|  | 094 | O |  | HSV | leseni a stavebni vytahy |  |  | 41525.6496
|  | 095 | O |  | HSV | ruzne dokoncovaci konstrukce |  |  | 2082.685 |  |  | 0.00080915
|  | 097 | O |  | HSV | prorazeni otvoru a ost.bou.pr. |  |  | 34728.8592 |  |  |  | 7.6191
|  | 099 | O |  | HSV | presun hmot |  |  | 11984.7836
|  | 764 | O |  | PSV | klempirske prace |  | 674.4 | 28002.3175 |  |  | 0.098102 | 0.18911
|  | 782 | O |  | PSV | obklad kamenné |  | 7330.8 | 4852.632 |  |  | 0.39604
|  | 783 | O |  | PSV | natery |  |  | 4602 |  |  | 0.014248
|  | 999 | O |  | PRIR | přirážky |  |  |  |  | 7119.5363
.

## Rozpočet
.Hdr | Objekt | Oddíl | Druh | Řádek | Číslo(SKP) | Název | Množství [Mj] | Mj | Sazba [Kč] | Cena celkem | Dodávka | Montáž | HZS | Přirážky | Hmoty1[t] za Mj | Hmoty2[t] za Mj | Normohodiny | Mzdy | % Dph | Cena vč. DPH
Položkový rozpočet
| Zakázka : |  | 0 |  |  | oprava fasády Nám Hrdinů 4 Krnov
|  |  | 0 |  |  | 0 | 0
[6 empty] | 0 | [14 empty] | .
| Objekt | Oddíl | Druh | Ř | Číslo(SKP) | Popis řádku | Množství Mj | Mj | Sazba | Cena celkem | Dodávka | Montáž | HZS | Přirážky | Hm1[t]/Mj | Hm2[t]/Mj | Nhod/Mj | Mzdy/Mj | % Dph | Cena vč. DPH
|  |  | 0 | [6 empty] | 0 | 0 | 0 | 0 | 0 | 17.2469 | 7.8082 | 582.8566 | 69535.863 | 0 | 0
| 001 |  | B |  |  | uliční stěna |  |  |  | 0 | 0 | 0 | 0 | 0 | 17.2469 | 7.8082 | 582.8566 | 69535.863 | 0 | 0
|  | 011 | O |  | HSV | pripravne a pridruzene prace |  |  |  | 0 | 0 | 0 | 0 | 0 | 0 | 0 | 0 | 0 | 0 | 0
Seznam položek pro oddíl :
|  |  | P | 1 | 114655465 | Dtz a opet zpet Mtz cisla popisneho a orientačního | 2 | kus |  | 0 |  | 0 |  |  | 0 | 0 | 0 | 0 | 21 | 0
|  |  | P | 2 | 114655446 | Zakryti chodniku proti znecisteni | 32 | m2 |  | 0 |  | 0 |  |  | 0 | 0 | 0 | 0 | 21 | 0
[6 empty] | 2*16 | 32
|  | 031 | O |  | HSV | zdi podperne a volne |  |  |  | 0 | 0 | 0 | 0 | 0 | 6.294 | 0 | 61.8115 | 7177.2908 | 0 | 0
Seznam položek pro oddíl :
|  |  | P | 1 | 317235511 | Doplnění říms z cihelných příčkovek na MC vyložených do 300 mm | 9.2 | m |  | 0 |  | 0 |  |  | 0.06326 | 0 | 0.98 | 113.248 | 21 | 0
|  |  | P | 2 | 317235811 | Doplnění zdiva hlavních a kordónových říms cihlami pálenými na maltu | 0.1 | m3 |  | 0 |  | 0 |  |  | 1.9085 | 0 | 48.855 | 5707.692 | 21 | 0
|  |  | P | 3 | 319201311 | Vyrovnání nerovného povrchu zdiva tl do 30 mm maltou | 30 | m2 |  | 0 |  | 0 |  |  | 0.03279 | 0 | 0.41 | 47.188 | 21 | 0
|  |  | P | 4 | 319202321 | Vyrovnání nerovného povrchu zdiva tl do 80 mm přizděním | 10 | m2 |  | 0 |  | 0 |  |  | 0.04795 | 0 | 0.61 | 70.316 | 21 | 0
|  |  | P | 5 | 349234831 | Doplnění zdiva okenních obrub | 15 | m |  | 0 |  | 0 |  |  | 0.05761 | 0 | 0.63 | 73.368 | 21 | 0
|  |  | P | 6 | 349234841 | Doplnění zdiva podokenních nebo nadokenních říms | 6 | m |  | 0 |  | 0 |  |  | 0.08219 | 0 | 0.83 | 96.628 | 21 | 0
|  |  | P | 7 | 349235851 | Doplnění plošných fasádních prvků vyložených do 80 mm | 12 | m2 |  | 0 |  | 0 |  |  | 0.13882 | 0 | 0.85 | 99.548 | 21 | 0
|  |  | P | 8 | 349235861 | Doplnění plošných fasádních prvků vyložených do 150 mm | 4 | m2 |  | 0 |  | 0 |  |  | 0.25871 | 0 | 1.22 | 142.744 | 21 | 0
|  | 062 | O |  | HSV | upravy povrchu vnejsi |  |  |  | 0 | 0 | 0 | 0 | 0 | 10.4437 | 0 | 276.2635 | 37063.8852 | 0 | 0
Seznam položek pro oddíl :
|  |  | P | 1 | 622903120 | Mytí s odmaštěním vnějších omítek stupně složitosti 3 a 4 tlakovou vodou | 56.097 | m2 |  | 0 |  | 0 |  |  | 9.5e-05 | 0 | 0.182 | 21.0808 | 21 | 0
[6 empty] | 112,19400/2 | 56.097
|  |  | P | 2 | 622903130 | Mytí s odmaštěním vnějších omítek stupně složitosti 5 a 6 tlakovou vodou | 56.097 | m2 |  | 0 |  | 0 |  |  | 0.000114 | 0 | 0.238 | 27.5672 | 21 | 0
[6 empty] | 112,19400/2 | 56.097
|  |  | P | 3 | 622903140 | Mytí s odmaštěním vnějších omítek stupně složitosti 7 tlakovou vodou | 28.0486 | m2 |  | 0 |  | 0 |  |  | 0.0001235 | 0 | 0.266 | 30.8104 | 21 | 0
|  |  | P | 4 | 620991121 | Zakrývání výplní venkovních otvorů před nástřikem plastických maltovin z lešení | 59.17 | m2 |  | 0 |  | 0 |  |  | 0.0001067 | 0 | 0.078 | 8.2992 | 21 | 0
|  |  | P | 5 | 622427521 | Oprava vnějších omítek štukových MV nebo MVC členitosti VII v rozsahu do 50 % | 140.243 | m2 |  | 0 |  | 0 |  |  | 0.067606 | 0 | 1.477 | 202.5573 | 21 | 0
|  |  | P | 6 | 629451112 | Vyrovnávací vrstva pod klempířské prvky z MC š do 300 mm | 40 | m |  | 0 |  | 0 |  |  | 0.02079 | 0 | 0.15 | 17.544 | 21 | 0
[6 empty] | 25+15 | 40
|  |  | P | 7 | 622542148 | Potažení vnějších stěn slož 7 štukem 100% | 28.0486 | m2 |  | 0 |  | 0 |  |  | 0 | 0 | 0 | 0 | 21 | 0
|  |  | P | 8 | 622542149 | Potažení vnějších stěn slož 3-5 štukem 100% | 112.194 | m2 |  | 0 |  | 0 |  |  | 0 | 0 | 0 | 0 | 21 | 0
[6 empty] | 140,24300-28,049 | 112.194
|  |  | P | 9 | 622401961 | Příplatek k omítce vnějších stěn a štítů za hydrofobizační přísadu do štukové vrstvy | 140.243 | m2 |  | 0 |  | 0 |  |  | 4e-05 | 0 | 0.003 | 0.3192 | 21 | 0
|  |  | P | 10 | 622401971 | Příplatek k omítce vnějších stěn a štítů za přísadu na zvýšení přilnavosti | 140.243 | m2 |  | 0 |  | 0 |  |  | 0.00014 | 0 | 0.003 | 0.3192 | 21 | 0
|  |  | P | 11 | 622611132 | Nátěr silikátový dvojnásobný vnějších omítaných stěn včetně penetrace provedený ručně | 140.243 | m2 |  | 0 |  | 0 |  |  | 0.0006 | 0 | 0.19 | 26.961 | 21 | 0
|  | 094 | O |  | HSV | leseni a stavebni vytahy |  |  |  | 0 | 0 | 0 | 0 | 0 | 0 | 0 | 73.2509 | 8541.5652 | 0 | 0
Seznam položek pro oddíl :
|  |  | P | 1 | 941111122 | Montáž lešení řadového trubkového lehkého s podlahami zatížení do 200 kg/m2 š do 1,2 m v do 25 m | 189 | m2 |  | 0 |  | 0 |  |  | 0 | 0 | 0.16 | 19.136 | 21 | 0
[6 empty] | 15*11,6 | 174
[6 empty] | 5*3 | 15
|  |  | P | 2 | 941111222 | Příplatek k lešení řadovému trubkovému lehkému s podlahami š 1,2 m v 25 m za první a ZKD den použití | 11340 | m2 |  | 0 |  | 0 |  |  | 0 | 0 | 0 | 0 | 21 | 0
[6 empty] | 189,00000*60 | 11340
|  |  | P | 3 | 941111822 | Demontáž lešení řadového trubkového lehkého s podlahami zatížení do 200 kg/m2 š do 1,2 m v do 25 m | 189 | m2 |  | 0 |  | 0 |  |  | 0 | 0 | 0.1 | 10.8 | 21 | 0
|  |  | P | 4 | 944511111 | Montáž ochranné sítě z textilie z umělých vláken | 216.84 | m2 |  | 0 |  | 0 |  |  | 0 | 0 | 0.049 | 5.8604 | 21 | 0
[6 empty] | 189,00000 | 189
[6 empty] | 11,6*1,2*2 | 27.84
|  |  | P | 5 | 944511211 | Příplatek k ochranné síti za první a ZKD den použití | 13010.4 | m2 |  | 0 |  | 0 |  |  | 0 | 0 | 0 | 0 | 21 | 0
[6 empty] | 216,84000*60 | 13010.4
|  |  | P | 6 | 944511811 | Demontáž ochranné sítě z textilie z umělých vláken | 216.84 | m2 |  | 0 |  | 0 |  |  | 0 | 0 | 0.033 | 3.9468 | 21 | 0
|  |  | P | 7 | 944711111 | Montáž záchytné stříšky š do 1,5 m | 15 | m |  | 0 |  | 0 |  |  | 0 | 0 | 0.288 | 34.4448 | 21 | 0
[6 empty] | 15 | 15
|  |  | P | 8 | 944711211 | Příplatek k záchytné stříšce š do 1,5 m za první a ZKD den použití | 900 | m |  | 0 |  | 0 |  |  | 0 | 0 | 0 | 0 | 21 | 0
[6 empty] | 15*60 | 900
|  |  | P | 9 | 944711811 | Demontáž záchytné stříšky š do 1,5 m | 15 | m |  | 0 |  | 0 |  |  | 0 | 0 | 0.134 | 16.0264 | 21 | 0
|  | 095 | O |  | HSV | ruzne dokoncovaci konstrukce |  |  |  | 0 | 0 | 0 | 0 | 0 | 0.00080915 | 0 | 9.1921 | 954.4894 | 0 | 0
Seznam položek pro oddíl :
|  |  | P | 1 | 952901110 | Čištění budov mytím vnějších ploch oken a dveří | 59.17 | m2 |  | 0 |  | 0 |  |  | 1.3675e-05 | 0 | 0.13 | 13.832 | 21 | 0
[6 empty] | 1*1,8*14 | 25.2
[6 empty] | 1,2*0,7*3 | 2.52
[6 empty] | 2,5*3,3 | 8.25
[6 empty] | 4*2,9*2 | 23.2
|  |  | P | 2 | 952902110 | Čištění budov zametáním v místnostech, chodbách, na schodištích nebo půdách | 100 | m2 |  | 0 |  | 0 |  |  | 0 | 0 | 0.015 | 1.3605 | 21 | 0
|  | 097 | O |  | HSV | prorazeni otvoru a ost.bou.pr. |  |  |  | 0 | 0 | 0 | 0 | 0 | 0 | 7.6191 | 36.953 | 3927.9978 | 0 | 0
Seznam položek pro oddíl :
|  |  | P | 1 | 978019361 | Otlučení vnější vápenné nebo vápenocementové vnější omítky stupně členitosti 3 až 5 rozsahu do 50% | 140.243 | m2 |  | 0 |  | 0 |  |  | 0 | 0.035 | 0.16 | 17.024 | 21 | 0
[6 empty] | odpočet otvorů | 0
[6 empty] | -59,17000 | -59.17
[6 empty] | 14,43*11,1 | 160.173
[6 empty] | 4,5*2,5 | 11.25
[6 empty] | 2,5*2,8 | 7
[6 empty] | 0,15*1,8*2*14 | 7.56
[6 empty] | 0,15*1*14 | 2.1
[6 empty] | 0,5*3 | 1.5
[6 empty] | 0,4*2,8*4 | 4.48
[6 empty] | 1*0,4*2 | 0.8
[6 empty] | 0,5*3,3*2 | 3.3
[6 empty] | 0,5*2,5 | 1.25
|  |  | P | 2 | 978019961 | Ruční oškrabání štuku a berev stěn vnějš slož 3 až 5 | 70.1215 | m2 |  | 0 |  | 0 |  |  | 0 | 0.035 | 0 | 0 | 21 | 0
[6 empty] | 140,24300/2 | 70.1215
|  |  | P | 3 | 975022354 | RUCNI OSKR STUKU SABRAN RIMS 5-7 | 28.0486 | m2 |  | 0 |  | 0 |  |  | 0 | 0 | 0 | 0 | 21 | 0
[6 empty] | 140,243*0,2 | 28.0486
|  |  | P | 4 | 622903451 | OCISTENI FAS STUKU VYLOZENYCH | 28.049 | m2 |  | 0 |  | 0 |  |  | 0 | 0 | 0 | 0 | 21 | 0
|  |  | P | 5 | 966079851 | Přerušení různých ocelových profilů průřezu do 100 mm2 | 4 | kus |  | 0 |  | 0 |  |  | 0 | 0 | 0.04 | 4.256 | 21 | 0
|  |  | P | 6 | 966078111 | Prerus ocel prof do 2 cm2 | 5 | kus |  | 0 |  | 0 |  |  | 0 | 0 | 0.081 | 8.181 | 21 | 0
|  |  | P | 7 | 966078112 | Prerus ocel prof cez 2cm2 do 4cm2 | 1 | kus |  | 0 |  | 0 |  |  | 0 | 0 | 0.299 | 30.199 | 21 | 0
|  |  | P | 8 | 978057321 | Odsekání obkladů ze schodišťových konstrukcí z desek z kamene stupnic | 2 | m |  | 0 |  | 0 |  |  | 0 | 0.02 | 0.46 | 48.944 | 21 | 0
|  |  | P | 9 | 978059211 | Odsekání obkladů stěn z desek z kamene plochy do 1 m2 | 1.28 | m2 |  | 0 |  | 0 |  |  | 0 | 0.169 | 1.21 | 128.744 | 21 | 0
[6 empty] | 0,4*0,8*4 | 1.28
|  |  | U | 10 | 979082111 | Vnitrostaveništní vodorovná doprava suti a vybouraných hmot do 10 m | 7.8082 | t |  | 0 |  | 0 |  |  | 0 | 0 | 0.942 | 100.2288 | 21 | 0
|  |  | U | 11 | 979081111 | Odvoz suti a vybouraných hmot na skládku do 1 km | 7.8082 | t |  | 0 |  | 0 |  |  | 0 | 0 | 0.49 | 52.136 | 21 | 0
|  |  | U | 12 | 979081121 | Odvoz suti a vybouraných hmot na skládku ZKD 1 km přes 1 km | 132.7392 | t |  | 0 |  | 0 |  |  | 0 | 0 | 0 | 0 | 21 | 0
|  |  | U | 13 | 997013831 | Poplatek za uložení stavebního směsného odpadu na skládce (skládkovné) | 7.6191 | t |  | 0 |  | 0 |  |  | 0 | 0 | 0 | 0 | 21 | 0
|  | 099 | O |  | HSV | presun hmot |  |  |  | 0 | 0 | 0 | 0 | 0 | 0 | 0 | 43.4867 | 4626.9835 | 0 | 0
Seznam položek pro oddíl :
|  |  | U | 1 | 999281111 | Přesun hmot pro opravy a údržbu budov v do 25 m | 16.7385 | t |  | 0 |  | 0 |  |  | 0 | 0 | 2.598 | 276.4272 | 21 | 0
|  | 764 | O |  | PSV | klempirske prace |  |  |  | 0 | 0 | 0 | 0 | 0 | 0.098102 | 0.18911 | 65.911 | 5324.8764 | 0 | 0
Seznam položek pro oddíl :
|  |  | P | 1 | 764410850 | Demontáž oplechování parapetu rš do 330 mm | 25 | m |  | 0 |  | 0 |  |  | 0 | 0.00135 | 0.08 | 10.704 | 21 | 0
[6 empty] | 3*4 | 12
[6 empty] | 5*2 | 10
[6 empty] | 3 | 3
|  |  | P | 2 | 764510550 | Oplechování parapetů Zn-Ti rš 330 mm včetně rohů | 25 | m |  | 0 |  | 0 |  |  | 0.001704 | 0 | 0.253 | 32.1526 | 21 | 0
|  |  | P | 3 | 764421850 | Demontáž oplechování říms rš do 330 mm | 15 | m |  | 0 |  | 0 |  |  | 0 | 0.00175 | 0.07 | 9.366 | 21 | 0
[6 empty] | 15 | 15
|  |  | P | 4 | 764521550 | Oplechování Zn-Ti říms rš 330 mm | 15 | m |  | 0 |  | 0 |  |  | 0.001672 | 0 | 0.167 | 21.4404 | 21 | 0
|  |  | P | 5 | 764205146 | Příplatek k montáži za pracnost při oplechování říms a parapetu obloukového tvaru | 15 | m |  | 0 |  | 0 |  |  | 0 | 0 | 0.86 | 71.38 | 21 | 0
[6 empty] | 5*3 | 15
|  |  | P | 6 | 764004863 | Demontáž svodu k dalšímu použití | 23.2 | m |  | 0 |  | 0 |  |  | 0 | 0.00394 | 0.626 | 31.613 | 21 | 0
[6 empty] | 11,6*2 | 23.2
|  |  | P | 7 | 764508131 | Montáž kruhového svodu | 23.2 | m |  | 0 |  | 0 |  |  | 0 | 0 | 0.43 | 35.69 | 21 | 0
|  |  | P | 8 | 764004803 | Demontáž podokapního žlabu k dalšímu použití | 14.5 | m |  | 0 |  | 0 |  |  | 0 | 0.0026 | 0.492 | 24.846 | 21 | 0
|  |  | P | 9 | 764501103 | Montáž žlabu podokapního půlkulatého | 14.5 | m |  | 0 |  | 0 |  |  | 0 | 0 | 0.49 | 40.67 | 21 | 0
|  |  | P | 10 | 764554202 | Odpadní trouby Cu kruhové D 100 mm | 10 | m |  | 0 |  | 0 |  |  | 0.00267 | 0 | 0 | 0 | 21 | 0
[6 empty] | poplnění spodní části, | 0
[6 empty] | 10 | 10
|  |  | P | 11 | 764508132 | Montáž objímky kruhového svodu | 12 | kus |  | 0 |  | 0 |  |  | 0 | 0 | 0.16 | 13.28 | 21 | 0
[6 empty] | objímky navíc proti zlodějům | 0
[6 empty] | 6+6 | 12
|  |  | S | 12 | 55344395 | objímka svodu pro šroubovací trn 100 Cu | 12 | kus |  | 0 | 0 |  |  |  | 0.00031 | 0 | 0 | 0 | 21 | 0
|  |  | U | 13 | 998764102 | Přesun hmot pro konstrukce klempířské v objektech v do 12 m | 0.098102 | t |  | 0 |  | 0 |  |  | 0 | 0 | 4.82 | 508.5933 | 21 | 0
|  | 782 | O |  | PSV | obklad kamenné |  |  |  | 0 | 0 | 0 | 0 | 0 | 0.39604 | 0 | 9.6999 | 1341.8225 | 0 | 0
Seznam položek pro oddíl :
|  |  | P | 1 | 782131313 | Montáž obkladu stěn z nepravidelných řezaných desek z tvrdého kamene do malty tl do 50 mm | 2.98 | m2 |  | 0 |  | 0 |  |  | 0.035701 | 0 | 3.255 | 450.276 | 21 | 0
[6 empty] | 1,28 | 1.28
[6 empty] | stupen | 0
[6 empty] | 1*0,85*2 | 1.7
|  |  | S | 2 | 58382212 | deska obkladová, mramor leštěná tl 3 cm od 0,48 m2 | 3.576 | m2 |  | 0 | 0 |  |  |  | 0.081 | 0 | 0 | 0 | 21 | 0
[6 empty] | 2,98*1,2 | 3.576
|  |  | U | 3 | 998782201 | Přesun hmot procentní pro obklady kamenné v objektech v do 6 m |  | % |  | 0 |  | 0 |  |  | 0 | 0 | 0 | 0 | 21 | 0
|  | 783 | O |  | PSV | natery |  |  |  | 0 | 0 | 0 | 0 | 0 | 0.014248 | 0 | 6.288 | 576.9522 | 0 | 0
Seznam položek pro oddíl :
|  |  | P | 1 | 783201811 | Odstranění nátěrů ze zámečnických konstrukcí oškrabáním | 6 | m2 |  | 0 |  | 0 |  |  | 0 | 0 | 0.072 | 7.6608 | 21 | 0
[6 empty] | praporové držáky,držáky truhlíků | 0
[6 empty] | 6 | 6
|  |  | P | 2 | 783221124 | Nátěry syntetické KDK barva dražší matný povrch 2x antikorozní, 1x základní, 1x email | 6 | m2 |  | 0 |  | 0 |  |  | 0.0006646 | 0 | 0.424 | 42.1345 | 21 | 0
|  |  | P | 3 | 783228990 | Příplatek k opravám nátěrů syntetickým KDK za nátěry pevných mříží u neotvíravých oken nebo stěn | 6 | m2 |  | 0 |  | 0 |  |  | 0 | 0 | 0.042 | 4.0844 | 21 | 0
|  |  | P | 4 | 783522221 | Nátěry syntetické klempířských kcí barva dražší matný povrch 1x reaktivní, 1x základní, 1x email | 18 | m2 |  | 0 |  | 0 |  |  | 0.00057 | 0 | 0.17 | 14.093 | 21 | 0
[6 empty] | 0,45*25 | 11.25
[6 empty] | 0,45*15 | 6.75
|  | 999 | O |  | PRIR | přirážky |  |  |  | 0 | 0 | 0 | 0 | 0 | 0 | 0 | 0 | 0 | 0 | 0
Seznam položek pro oddíl :
|  |  | V | 1 | Prir | VRN |  | % |  | 0 |  |  |  | 0 | 0 | 0 | 0 | 0 | 21 | 0