## List1
Technická specifikace nákladního vozidla
Název veřejné zakázky: | Dodávka nákladního vozidla
Zadavatel: | Krnovské vodovody a kanalizace s.r.o., M. Gorkého 816/11, 794 01 Krnov
Parametr | Požadavek zadavatele
Výrobce | MAN
Varianta | TGM 18.250 4x4 BB
Emisní třída | EURO6D
Kabina | C
Rozvor náprav | 4200 mm
Převis | 2125
Řízení | Na levé straně
Celková hmotnost | 18000 kg
Celková hmotnost vozidla | 33000 kg
Přední náprava | 7500 kg
Zadní náprava | 11500 kg
Motor/chlazení/spojka | D0836LFLAN - 250 HP/184 kW EURO6 SCR - 1050 C-R OBD-D
Větrák Visco
Vodní chladič a chladič turba
Elektronická regulace motoru EDC
Provoz - mírné pásmo
Olejová vana pro stoupavost do 30%, 16/20 litrů množství oleje
Palivový filtr pro paliva třídy 21
Předřadný palivový filtr (odlučovač olej/voda) se směšovacím ventilem a vodním senzorem
Přípojka pro vnější regulaci otáček
Řídící modul pro externí výměnu dat s funkcí nástavby
Vzduchový kompresor s 1 válcem 238 ccm s úsporným systémem
Motorová brzda s dodatečným ovládáním přes brzd.pedál
Motorová brzda (EVB)
Bez žhavení / zařízení pro podporu startování
Spojka o průměru 395 mm
Omezení maximální rychlosti elektronicky na 90 km/h
Tempomat
Odvětrání klikové skříně uzavřené
Mezinárodní registrační dokumentace (COC)
Protihlukové opatření 82 dB (92/97EHS) Offroad
Hodnota hluku splňuje ECE51.03 fáze 2
Sací soustava | Sání vzduchu vytažené nahoru se suchým vzduchovým filtrem
Výfuková soustava | Výfuk vyvedený nad kabinu
Převodovka | Převodovka ZF 9S-1310 OD
Spínač polohy neutrálu
Rozdělovací převodovka - blokovací management (VSM)
Odvzdušnění dělící převodovky protažené vzhůru
Rozdělovací převodovka | Rozdělovací převodovka G 102 E
Vedlejší vývody | Vedlejší pohon NH/1C bez příruby f=1,22
Přední náprava / Přední pružiny | Přední náprava VP-09 poháněná
Přední pružiny parabolické 7,5 t
Max. zatížení předních pružin
Uzávěra diferenciálu na přední nápravě s bzučákem
Omezená řiditelnost při zapojené uzávěře diferenciálu na přední nápravě
Zapojitelný pohon předních kol
Vysoké provedení
Stabilizátor na přední nápravě
Zadní náprava | Zadní pružiny parabolické 11,5 t
Zadní pružiny | Max. zatížení zadních pružin
Zadní náprava AP HP-1333
Uzávěra diferenciálu na zad.nápravě
Stabilizátor zadní nápravy
Stálý převod | Převod nápravy AP i = 4,83
Kola | Disky kol 10-děrové 8,25-22,5 na 1. přední nápravě
Disky kol 10-děrové 8,25-22,5 na 1. zadní nápravě
Disky kol 10-děrové 8,25-22,5 jako náhradní kolo TL
Rezervní kolo bude připevněno na vozidle
Pneumatika
Přední náprava | 2 * WA 295/80R22,5 LENK-NAH TL 154/148 K
Zadní náprava | 4 * WA 295/80R22,5 ANTR-S+G TL 152/148 K
Rezervní kolo | 1 * WA 295/80R22,5 LENK-NAH TL 154/148 K
Palivová nádrž | Palivová nádrž 150 l vpravo
Palivová nádrž 35 l AdBlue
Montáž palivové nádrže
Řetízek pro uzavření nádrže paliva
Uzávěr nádrže uzamykatelný – 1 stup., odvětrání, stejný zámek
Uzávěr nádrže AdBlue uzamykatelný 1 kus
Řízení | Levostranné řízení
Hydraulické řízení
Volant výškově a sklonově nastavitelný
Nádržka na hydraulický olej v posilovači řízení s měrkou
Zámek volantu
Rám | Rozvor 4200 mm
Zadní převis rámu 2125 mm
Ochrana proti podjetí vzadu
Bez boční zábrany proti podjetí
Ocelový nárazník
Zadní příčný nosník pro závěs 160X100
Bez úchytů pro upevnění nástavby
Brzdová soustava | MAN BrakeMatic (Elektronický brzdový systém)
Šířka brzdových čelistí pro zadní nápravu 180 mm
Signál nouzového brzdění (ESS)
Antiblokovací systém (ABS)
Regulace prokluzu pohonu (ASR)
Bubnové brzdy na přední nápravě
Bubnové brzdy na zadní nápravě
Brzdová přípojka 2-vedení na konci rámu
Plnící přípojka stlačeného vzduchu vpředu
Terénní logika pro ABS
Vysoušeč vzduchu
Kabina řidiče vně | Kabina řidiče'C' - šířka 2240 mm, délka 1620 mm
Bez odkládací skříňky
Osvětlení nástupu pro řidiče a spolujezdce
Uložení kabiny na zesílených spirálových pružinách pro kabinu 'C
Centrální zamykání
Přední sklo vrstvené tónované
Okna dveří tónovaná
Zadní stěna kabiny řidiče s oknem
Mechanická zvedací střecha
Zrcátko na obrubník vpravo, vyhřívané a elektricky nastavi- telné
EU-čelní zrcátko na str. spolujezdce
Zpětné zrcátko vyhřívané a el. nastavitelné, širokoúhlé zrcátko vyhřívané
Ramena zrcátek pro šířku nástavby 2500 - 2600 mm
Omezení rozstřiku vody od kol
Kabina řidiče vevnitř | Potahy sedadel standardní kvality
Komfortní sedadlo řidiče vzduchově odpružené
Lavice pro 2 osoby (jednotl.sedadla)
Vnitřní potahy dveří omyvatelné
Hliníková vložka kartáčovaná na přístrojové desce
Terénní logika pro ABS
Opěrky rukou pro sedadlo řidiče
Kontrola pro bezpečnostní pás na straně řidiče
Sluneční roleta na straně řidiče
Ovládání okna dveří elektrické pro řidiče a spolujezdce
Sluneční clona sklopná pro řidiče a spolujezdce
Madla vlevo a vpravo (na sloupku 'B')
Madla vlevo a vpravo (na sloupku 'A')
Odkládací přihrádka nad čelním oknem
Držák na skleničku na palubní desce
Odkládací přihrádka na zadní stěně vlevo
Úprava vnitřního prostoru v pískové barvě
Plastová podlahová krytina i na tunelu motoru
Indikační přístroje | Přístrojová deska km/h „High-Line barevná“
Digitální tachograf DSRC; výrobek MAN
Kalibrace tachografu
MAN Tronic (palubní počítač)
Jazyk 1 'česky' pro displej přístrojové desky
Zobrazení na přístrojové desce pro provozní údaje
Výstražný bzučák při zařazeném zpátečním chodu v 7ko- morovém světle
Ukazatel v kabině řidiče pro chladicí kapalinu a motorový ole
Osvětlení | Regulace dosahu světlometů
Dálkové a mlhové světlomety navíc
Halogenové dvojité světlomety H7 pro pravostranný provoz
2 pracovní světlomety na střeše kabiny řidiče vzadu
Světla pro denní svícení (ve shodě s předpisem EHK č. 87
Poziční světla
Boční osvětlení
Ochranná stříška pro koncovou svítilnu
2 majáky se světelnými diodami na střeše kabiny řidiče vle- vo a vpravo
Barva otočného majáku žlutá
Rádio | Connectivity Board Modul (RIO Box)
Audio streaming přes rozhraní bluetooth
Rádio MAN Media Truck 12 V s 5' barevným displejem
Funkce handsfree pro jeden mobilní telefon (umožňující připojení přes multifunkční volant a Bluetooth®
AUX-in/USB na přístrojové desce
Elektrická soustava | Jednotónová houkačka elektrická
Zásuvka přívěsu pro ABS na konci rámu
Zásuvka přívěsu 24 V, 15pólová, na konci rámu
Hlavní spínač akumulátorů mechanický
Baterie 12 V 175 Ah 2 kusy
Skříň akumulátorů uzamykatelná
Pokyny k údržbě akumulátoru: „Bezúdržbový“
Alternátor Basic
Ostřikovač čelního skla elektrický
Pro vozidla | Vybavení pro nebezpečné náklady dle ADR Typ AT
zvláštního užití
Ostatní | Návod k obsluze v češtině
Nemrznoucí směs do -35 st
Zástěrky vpředu
Převozní blatníky
Bez plastových blatníků
Výstražný trojúhelník samostatný
Výstražná svítilna samostatná
Hadice pro huštění pneumatik 20 m s manometrem
Zvedák 12 t
1 podkládací klín
Kryt čepů kol vpředu
řidič-1 bunda
potahy sedadel 2 kusy
první servis v ceně
sada hasičák+lékárna
Specifika | Všeobecná parametrizace vedlejšího pohonu pro ČR
jednotlivých zemí | Natahovák kontejnerů
Výbava pro pravostranný provoz
Barvy
Podvozek | Černá
Kola Kabina | Hliníková
Kabina | Bílá
Ochranná mřížka předních světlometů | Ano
Tažné zařízení pro nákladní přívěs | průměr 40 mm