## rozpočet
|  |  | vysvětlivky | [6 empty] | fréz + zasyp | asan, kere, ruder a kont | 1:5 | 1:2 | 1:1 | 1:0 | stromy nove, PO | 1:5 | 1:2 | 1:1 | 1:0 | keře nove | 1:5 | 1:2 | 1:1 | 1:0 | popinavky, trvalky, travniky | 1:5 | 1:2 | 1:1 | 1:0
|  |  | sklony 1:2, 1:1 | [7 empty] | kere do 1 | 0 | 0 | 0 | 0 | stromy 12/14 | 34 | 0 | 0 | 0 | kere m2 (bez rhod) | 39 | 0 | 0 | 0 | popinavky ks | 0 | 0 | 0 | 10
|  |  | málo používané položky a proměnlivé texty, které je třeba přepsat | [7 empty] | K a N nad 1 | 0 | 0 | 0 | 0 | stromy 14/16 | 0 | 0 | 0 | 0 | keře nad 80 | 0 | 0 | 0 | 0 | trvalky m2 | 0 | 0 | 0 | 0
VÝKAZ VÝMĚR | [10 empty] | probirky N | 0 | 0 | 0 |  | stromy jehl | 0 | 0 | 0 | 0 | keře 40 - 80 | 108 | 0 | 0 | 0 | trvalky ks | 0 | 0 | 0 | 0
[11 empty] | ruderal | 0 | 0 | 0 | 0 | stromy KTS | 0 | 0 | 0 | 0 | rhod ks | 0 | 0 | 0 | 0 | travnik park m2 | 220 | 0 | 0 | 0
Stavba: |  |  | Obnova zeleně na ulici Soukenická, Krnov | [7 empty] | zahony | 0 |  |  |  | stromy prostok | 0 | 0 | 0 | 0 | rhod - m2 | 0 |  |  |  | travnik luč m2 | 0
Objekt: | [10 empty] | frezovani 200 | 4.607 | 0 | 0 | [6 empty] | bodove vys | 0 | 0 | 0 | 0 | travnik regen | 80 | 0
Objednatel: |  |  | město Krnov, odbor životního prostředí | [7 empty] | frezovani 500 | 0 | 0 | 0 | [6 empty] | plachetka | 0 |  |  |  | trav. koberec | 0
Zhotovitel: |  |  | ZAHRADA Olomouc s.r.o.
P.Č. | Typ | Kód položky | Popis | Mj | Množství | J. cena | Cena celkem (CZK) | Výpočet výměr / cen | Cenová soustava
|  | HSV | Práce a dodávky HSV
|  | 1 | Kácení a asanace
1 | K | 112151352 | Pokácení stromu postupné se spouštěním částí kmene a koruny D přes 200 do 300 mm | ks | 3 | 0 | 0 | strom č., viz plán asanací | CS ÚRS 2018
2 | K | 112151353 | Pokácení stromu postupné se spouštěním částí kmene a koruny D přes 300 do 400 mm | ks | 3 | 0 | 0 | strom č., viz plán asanací | CS ÚRS 2018
3 | K | 112151354 | Pokácení stromu postupné se spouštěním částí kmene a koruny D přes 400 do 500 mm | ks | 5 | 0 | 0 | strom č., viz plán asanací | CS ÚRS 2018
4 | K | 112151355 | Pokácení stromu postupné se spouštěním částí kmene a koruny D přes 500 do 600 mm | ks | 7 | 0 | 0 | strom č., viz plán asanací | CS ÚRS 2018
5 | K | 112151357 | Pokácení stromu postupné se spouštěním částí kmene a koruny D přes 700 do 800 mm | ks | 2 | 0 | 0 | strom č., viz plán asanací | CS ÚRS 2018
6 | K | 112251211 | Odstranění pařezů odfrézováním do hloubky 200 mm v rovině a svahu do 1:5 | m2 | 4.607 | 0 | 0 | plocha pařezů frézovaných, viz inventarizace dřevin | CS ÚRS 2018
7 | K | 174111111 | Zásyp jam po vyfrézovaných pařezech do hloubky 200 mm v rovině a svahu do 1:5 | m2 | 4.607 | 0 | 0 | počet frézovaných stromů * 1m2 | CS ÚRS 2018
8 | M | R500 | Zahradnický substrát | m3 | 0.92 | 0 | 0 | plocha pařezů * 0.2m
9 | K | 122911111 | Odstranění vyfrézované dřevní hmoty hloubky do 200mm v rovině a svahu do 1:5 | m2 | 4.607 | 0 | 0 | plocha pařezů frézovaných, viz inventarizace dřevin | CS ÚRS 2018
10 |  |  | Kmeny a silné větve budou poskytnuty občanům jako palivo |  |  | 0
11 | K | 111251111 | Drcení ořezaných větví strojně o průměru větví do 100 mm (klestu, drobných větví) - štěpkováním, včetně naložení a odvozu do 20km | m3 | 16 | 0 | 0 | asanované stromy * 0,8m3 | CS ÚRS 2018
12 | K | 111212351 | Odstranění nevhodných dřevin průměru kmene do 100 mm výšky nad 1m s odstraněním pařezů v rovině nebo svahu do 1:5 (do 100m2) | m2 | 18 | 0 | 0 | viz inventarizace dřevin | CS ÚRS 2018
13 | K | 111251111 | Drcení ořezaných větví strojně o průměru větví do 100 mm (klestu, drobných větví) - štěpkováním, včetně naložení a odvozu do 20km | m3 | 0.12 | 0 | 0 | viz inventarizace dřevin (1m3 z cca 150m2) | CS ÚRS 2018
14 | K |  | Odvoz kontejnerů s dřevní hmotou (30Kč / km)…6 kontejner x 20km ( jedna cesta = 10km) | km | 120 | 0 | 0 | (1strom/0,3kontejneru), 20ks*0.3kontejneru - 6 kontejnerů * 10km x 2 cesty
15 | K |  | Skládkovné (1kontejner = 2 t) z ořezu stromů (6 kontejnerů) | t | 12 | 0 | 0 | 7 kontejnerů * 2t
[6 empty] | celkem (bez DPH) | 0
|  | 2 | Výsadba stromů
16 | K | 132201101 | Hloubení zapažených i nezapažených rýh šířky do 600 mm s urovnáním dna do předepsaného profilu a spádu v horninách tř. 3 do 100m3 (hloubka 1200 mm) | m3 | 21.2 | 0 | 0 | délka protikoř. folií změřena v CAD - plán výsadeb | CS ÚRS 2018
17 | K | 1600000 | Instalace plastové chráničky | bm | 29.5 | 0 | 0 | délka protikoř. folií změřena v CAD - plán výsadeb | CS ÚRS 2018
18 | K | R350 | Plastová chránička dělená pr. 160 mm | bm | 29.5 | 0 | 0 | délka protikoř. folií změřena v CAD - plán výsadeb
19 | K | 183101115 | Jamky pro výsadbu bez výměny půdy horniny tř 1-4 objem do 0,4 m3 v rovině a svahu do 1:5 (stromy 12/14 a KTS) | ks | 34 | 0 | 0 | počet stromů, viz. plán výsadeb | CS ÚRS 2018
20 | K | 184102115 | Výsadba dřeviny s balem do jamky se zalitím v rovině a svahu do 1:5 D balu do 0,6 m | ks | 34 | 0 | 0 | počet stromů, viz. plán výsadeb | CS ÚRS 2018
21 | K | 185802114 | Hnojení půdy umělým hnojivem k jednotlivým rostlinám v rovině a svahu do 1:5 (4 tablety = 40g / strom) (stromy s balem) | t | 0.00136 | 0 | 0 | počet stromů (viz. plán výsadeb) x 40g | CS ÚRS 2018
22 | M | R009 | Tablety hnojiva (4 ks/strom) (váha tablety 10g) | ks | 136 | 0 | 0 | počet stromů (viz. plán výsadeb) x 4ks tablet
23 | K | 184215133 | Ukotvení dřevin třemi kůly D do 0,1 m l kůlu do 3 m (listnaté stromy) | ks | 34 | 0 | 0 | počet stromů (viz. plán výsadeb) | CS ÚRS 2018
24 | M | R003 | Kůly 2,5 m (3ks / strom) | ks | 102 | 0 | 0 | počet stromů (viz. plán výsadeb) * 3ks
25 | M | R004 | Příčky (3ks / strom) | ks | 102 | 0 | 0 | počet stromů (viz. plán výsadeb) * 3ks
26 | M | R005 | Popruh (1,5 bm/strom) | bm | 51 | 0 | 0 | počet stromů (viz. plán výsadeb) * 1,5bm / strom
27 | K | 184911431 | Mulčování rostlin tl mulče do 0,15 m v rovině a svahu do 1:5 | m2 | 34 | 0 | 0 | všechny stromy (viz. plán výsadeb) * 1m2 | CS ÚRS 2018
28 | M | R011 | Drcená borka vč. dovozu (cca 0,15m3/1strom) | m3 | 5.1 | 0 | 0 | všechny stromy (viz. plán výsadeb) * 0,15m3
29 | K | 184215412 | Zhotovení závlahové mísy o průměru do 1m u soliterních dřevin v rovině nebo svahu do 1:5 | ks | 34 | 0 | 0 | všechny stromy (viz. plán výsadeb) | CS ÚRS 2018
30 | K | 185851121 | Dovoz vody pro zálivku rostlin za vzdálenost do 1000 m (50l/strom) (stromy s balem) | m3 | 1.7 | 0 | 0 | počet stromů s balem (viz. plán výsadeb) * 50l/strom | CS ÚRS 2018
31 | K | 185851129 | Příplatek k ceně za odvoz vody za každých započ. 1000m | m3 | 34 | 0 | 0 | počet stromů s balem * 50l/strom * 10km*2 cesty | CS ÚRS 2018
32 | K | 185804311 | Zalití rostlin vodou plocha do 20 m2 (50l/strom) (stromy s balem) | m3 | 1.7 | 0 | 0 | počet stromů s balem (viz. plán výsadeb) * 50l/strom | CS ÚRS 2018
33 | M | R002 | Voda pro zálivku (50l/strom) (stromy s balem) | m3 | 1.7 | 0 | 0 | počet stromů s balem (viz. plán výsadeb) * 50l/strom
34 | K | 184806111 | Redukční řez korun stromů po výsadbě D KO do 2m (pouze listnáče) | ks | 34 | 0 | 0 | počet stromů (viz. plán výsadeb) | CS ÚRS 2018
35 | K |  | Odvoz kontejnerů s odpadem z ořezů stromů po výsadbě na skládku (30Kč / km)...1 kontejner x 20km ( jedna cesta = 10km) | km | 20 | 0 | 0 | 1 kontejner x 10km x 2 cesty
36 | K |  | Skládkovné (1 kontejner = 0,5t ) z ořezu stromů | t | 0.5 | 0 | 0 | 1 kontejner * 0,5t
37 |  |  | Rostlinný materiál
38 |  |  | stromy listnaté vel. 14-16, vřeteno 300-350 |  | 34
39 | M | R101 | Liriodendron tulipifera 14-16 | ks | 2 | 0 | 0 | průzkum trhu
40 | M | R102 | Quercus robur ´Fastigiata´ 300-350 | ks | 32 | 0 | 0 | průzkum trhu
41 | K |  | Dovoz rostlin + manipulace (25% z ceny každé rostliny) |  |  |  | 0 | průzkum trhu - cena dopravy = 25% z ceny každé rostliny
42 | K |  | Vytýčení výsadeb | hod | 2 | 0 | 0 | odhad času pro vytýčení
[6 empty] | celkem (bez DPH) | 0
|  | 3 | Výsadba keřů
43 | K | 184802111 | Chemické odplevelení před založením kultury nad 20 m2 postřikem na široko v rovině a svahu do 1:5 | m2 | 78 | 0 | 0 | plocha keřů změřena v CAD - plán výsadeb * 2 (počet opakování) | CS ÚRS 2018
44 | M | R001 | Totální herbicid (5l/ha) | l | 0.0195 | 0 | 0 | plocha keřů * 5l/ha
45 | M | R002 | Voda - pro chemický postřik (cca200l/ha) | m3 | 0.00078 | 0 | 0 | plocha keřů * 200l/ha
46 | K | 183205111 | Založení záhonu v rovině a svahu do 1:5 hornina tř 1 a 2 | m2 | 39 | 0 | 0 | plocha keřů změřena v CAD - plán výsadeb | CS ÚRS 2018
47 | K | 183101113 | Jamky pro výsadbu bez výměny půdy horniny tř 1-4 objem do 0,05 m3 v rovině a svahu do 1:5 | ks | 108 | 0 | 0 | součet keřů do vel. 60-80 (viz výčet rostlin níže) | CS ÚRS 2018
48 | K | 184102111 | Výsadba dřeviny s balem do jamky se zalitím v rovině a svahu do 1:5 D balu do 0,2 m (sazenice do 80cm) | ks | 108 | 0 | 0 | součet keřů do vel. 60-80 (viz výčet rostlin níže) | CS ÚRS 2018
49 | K | 185802114 | Hnojení půdy umělým hnojivem k jednotlivým rostlinám v rovině a svahu do 1:5 (2 tablety = 20g / keř) | t | 0.00216 | 0 | 0 | keřů celkem - viz. výčet rostl. níže * 20g/m2 | CS ÚRS 2018
50 | M | R009 | Tablety hnojiva - váha 10g (2 ks / keř) | ks | 216 | 0 | 0 | keřů celkem - viz. výčet rostl. níže * 2ks
51 | K | 184911431 | Mulčování rostlin tl mulče do 0,15 m v rovině a svahu do 1:5 | m2 | 39 | 0 | 0 | plocha keřů změřena v CAD - keře | CS ÚRS 2018
52 | M | R011 | Drcená borka vč. dovozu (vrstva 0,15m) | m3 | 5.85 | 0 | 0 | plocha změřena v CAD - plán výsadeb * 0,15m3/m2
53 | K | 185851121 | Dovoz vody pro zálivku rostlin za vzdálenost do 1000 m (10l / keř) | m3 | 1.08 | 0 | 0 | počet keřů (viz výčet rostlin níže) * 10l | CS ÚRS 2018
54 | K | 185851129 | Příplatek k ceně za odvoz vody za každých započ. 1000m | m3 | 21.6 | 0 | 0 | počet keřů * 10l * 10km * 2cesty | CS ÚRS 2018
55 | K | 185804312 | Zalití rostlin vodou plocha nad 20 m2 (10l / keř) | m3 | 1.08 | 0 | 0 | počet keřů * 10l | CS ÚRS 2018
56 | M | R002 | Voda pro zálivku rostlin (10l/keř) | m3 | 1.08 | 0 | 0 | počet keřů * 10l
57 | K | 184851411 | Zpětný řez keřů po výsadbě výšky do 0,5m | ks | 108 | 0 | 0 | sazenice do 50cm - viz výčet rostlin níže | CS ÚRS 2018
58 | K |  | Odvoz kontejnerů s odpadem z ořezů keřů po výsadbě na skládku (30Kč / km)…1 kontejner x 20km ( jedna cesta = 10km) | km | 20 | 0 | 0 | 1 kontejner x 10km x 2 cesty
59 | K |  | Skládkovné (1 kontejner = 0,5t ) z ořezu keřů | t | 0.5 | 0 | 0 | 1 kontejner * 0,5t
60 |  |  | Rostlinný materiál
61 |  |  | sazenice od vel. 60 - 80 |  | 8
62 | M | R201 | Weigela ´Eva Rathke´ 1ks/m2 | ks | 8 | 0 | 0 | průzkum trhu, kvalita viz. text
63 |  |  | sazenice do vel. 40 - 60 |  | 100
64 | M | R202 | Caryopteris clandonensis ´Heavenly Blue´ 3ks/m2 | ks | 23 | 0 | 0 | průzkum trhu, kvalita viz. text
65 | M | R203 | Potentilla fruticosa ´Goldfinger´ 3ks/m2 | ks | 23 | 0 | 0 | průzkum trhu, kvalita viz. text
66 | M | R204 | Rosa rugosa 3ks/m2 | ks | 23 | 0 | 0 | průzkum trhu, kvalita viz. text
67 | M | R205 | Spiraea bumalda ´Anthony Waterer´ 4ks/m2 | ks | 31 | 0 | 0 | průzkum trhu, kvalita viz. text
68 | K |  | Dovoz rostlin + manipulace (25% z ceny každé rostliny) |  |  |  | 0 | průzkum trhu
69 | K |  | Vytýčení výsadeb | hod | 2 | 0 | 0 | odhad času pro vytýčení
[6 empty] | celkem (bez DPH) | 0
|  | 4 | Založení parkového trávníku
70 | K | 184802111 | Chemické odplevelení před založením kultury nad 20 m2 postřikem na široko v rovině a svahu do 1:5 | m2 | 220 | 0 | 0 | plocha změřena v CAD - plán výsadeb | CS ÚRS 2018
71 | M | R001 | Totální herbicid (5l/ha) | l | 0.11 | 0 | 0 | plocha (měřeno v CAD) * 0,0005
72 | M | R002 | Voda pro chemický postřik (cca200l/ha) | m3 | 0.0044 | 0 | 0 | plocha (měřeno v CAD) * 0,00002
73 | K | 183403114 | Obdělání půdy kultivátorováním v rovině a svahu do 1:5 (4x) | m2 | 880 | 0 | 0 | plocha (měřeno v CAD) * 4 operace | CS ÚRS 2018
74 | K | 183403152 | Obdělání půdy vláčením v rovině a svahu do 1:5 (3x) | m2 | 660 | 0 | 0 | plocha (měřeno v CAD) * 3 operace | CS ÚRS 2018
75 | K | 183403153 | Obdělání půdy hrabáním v rovině a svahu do 1:5 (3x) | m2 | 660 | 0 | 0 | plocha (měřeno v CAD) * 3 operace | CS ÚRS 2018
76 | K | 181411131 | Založení parkového trávníku výsevem v rovině a ve svahu do 1:5 do 1000m2 | m2 | 220 | 0 | 0 | plocha změřena v CAD - plán výsadeb | CS ÚRS 2018
77 | M | R013 | travní osivo (30g/m2) | kg | 6.6 | 0 | 0 | plocha změřena v CAD - plán výsadeb * 0,03
78 | K | 183403161 | Obdělání půdy válením v rovině a svahu do 1:5 (2X) | m2 | 220 | 0 | 0 | plocha změřena v CAD - plán výsadeb * 2 operace | CS ÚRS 2018
[6 empty] | celkem (bez DPH) | 0
|  | 5 | Regenerace stávajících trávníků vč. pomístných úprav a dosetí po asanacích vegetač. a stavebních prvků
79 | K | 183403153 | Obdělání půdy hrabáním v rovině a svahu do 1:5 (1x) - pomístná úprava nerovností (10% plochy) | m2 | 8 | 0 | 0 | plocha změřena v CAD - plán výsadeb * 10% | CS ÚRS 2018
80 | K | 182303111 | Doplnění ornice na travnatých plochách tl 50 mm rovina v rovinně a svahu do 1:5 (vč. ornice) (10% plochy) | m2 | 8 | 0 | 0 | plocha změřena v CAD - plán výsadeb * 10% | CS ÚRS 2018
81 |  | R500 | zahradnický substrát (průměrná vrstva 5cm) | m3 | 4 | 0 | 0 | plocha změřena v CAD - plán výsadeb * 0,05m3
82 | K | 183451431 | Prořezání trávníku s přísevem travního osiva do 1000m2 (2x) (100% plochy) | m2 | 160 | 0 | 0 | plocha změřena v CAD - plán výsadeb * 2 operace | CS ÚRS 2018
83 | M | R013 | travní osivo (10g/m2) | kg | 0.8 | 0 | 0 | plocha změřena v CAD - plán výsadeb
84 | K | 185808521 | Vyvláčení trávníku - regenerace stávajících trávníků vč. odklizení odpadu (2x) | ha | 0.016 | 0 | 0 | plocha změřena v CAD - plán výsadeb * 2 operace | CS ÚRS 2018
85 | K | 183403161 | Obdělání půdy válením v rovině a svahu do 1:5 (2x) | m2 | 160 | 0 | 0 | plocha změřena v CAD - plán výsadeb * 2 operace | CS ÚRS 2018
86 | K | 185802113 | Hnojení půdy umělým hnojivem na široko v rovině a svahu do 1:5 | t | 0.003 | 0 | 0 | plocha změřena v CAD - plán výsadeb * 0,00004t | CS ÚRS 2018
87 | M | R016 | travní hnojivo (40g/m2) | kg | 3.2 | 0 | 0 | plocha změřena v CAD - plán výsadeb * 0,04kg
[6 empty] | celkem (bez DPH) | 0
|  |  | Cena celkem (Kč) - součet všech položek |  |  | bez DPH | 0
[6 empty] | včetně DPH (21%) | 0
Poznámky:
Cenová soustava: URS, vytvořeno v programu KROS
Kmeny a silné větve budou poskytnuty občanům jako palivo
|  | dodávky | #REF!
|  | montáž | #REF!
#REF!