## Pokyny pro vyplnění
Pokyny pro vyplnění
Ve všech listech tohoto souboru můžete měnit pouze buňky s modrým pozadím. Jedná se o tyto údaje : - údaje o firmě - jednotkové ceny položek zadané na maximálně dvě desetinná místa

## Stavba
#RTSROZP# | Soupis stavebních prací, dodávek a služeb
| Stavba: |  | 007/2019 | Budova Městské policie Krnov-sanace I.etapa
| Zadavatel |  | Město Ktnov, |  |  |  | IČO: | 00296139
|  |  | Hlavní nám.96/1, Krnov |  |  |  | DIČ:
| Projektant: | [5 empty] | IČO:
DIČ:
| Zhotovitel: | [5 empty] | IČO:
DIČ:
Vypracoval:
| Rozpis ceny | [6 empty] | Celkem
HSV | HSV | [6 empty] | 0
PSV | PSV | [6 empty] | 0
MON | MON | [6 empty] | 0
VN | Vedlejší náklady | [6 empty] | 0
ON | Ostatní náklady | [6 empty] | 0
| Celkem | [6 empty] | 0
Rekapitulace daní
| Základ pro sníženou DPH |  |  | 15 | % | 0 |  |  | CZK
| Snížená DPH |  |  | 15 | % | 0 |  |  | CZK
| Základ pro základní DPH |  |  | 21 | % | 0 |  |  | CZK
| Základní DPH |  |  | 21 | % | 0 |  |  | CZK
0 | Zaokrouhlení |  |  |  |  | 0 |  |  | CZK
0 | Cena celkem bez DPH |  |  |  |  | 0 |  |  | CZK
| Cena celkem s DPH |  |  |  |  | 0 |  |  | CZK
|  | v |  |  | dne
|  |  | Za zhotovitele |  |  |  | Za objednatele
Rekapitulace dílčích částí
#CASTI>> | Číslo | Název |  |  | Základ pro sníženou DPH | Základ pro základní DPH | DPH celkem | Cena celkem | %
1 | Stavba |  |  |  | 0 | 0 |  | 0
2 |  | Stavební objekt | [5 empty] | 0
2 | SO01 | Sanace základ. zdiva - vnější strana (vnější sanace objektu, dešť. kanal,přípojka) |  |  | 0 | 0 |  | 0
3 | A | Vnější sanace objektu |  |  | 0 | 0 |  | 0
3 | B | Dešťová kanalizace |  |  | 0 | 0 |  | 0
3 | C | Kanalizační přípojka |  |  | 0 | 0 |  | 0
2 | SO02 | Sanace základ. zdiva - vnitřní strana I.etapa |  |  | 0 | 0 |  | 0
3 | A | Stavební rozpočet |  |  | 0 | 0 |  | 0
2 | VRN | VRN |  |  | 0 | 0 |  | 0
3 | D | VRN |  |  | 0 | 0 |  | 0
| Celkem za stavbu |  |  |  | 0 | 0 | 0 | 0 | 0
Rekapitulace dílů
| Číslo | Název |  |  | Typ dílu |  |  | Celkem | %
| 1 | Zemní práce |  |  | HSV |  |  | 0
| 2 | Základy a zvláštní zakládání |  |  | HSV |  |  | 0
| 3 | Svislé a kompletní konstrukce |  |  | HSV |  |  | 0
| 4 | Vodorovné konstrukce |  |  | HSV |  |  | 0
| 5 | Komunikace |  |  | HSV |  |  | 0
| 63 | Podlahy a podlahové konstrukce |  |  | HSV |  |  | 0
| 8 | Trubní vedení |  |  | HSV |  |  | 0
| 9 | Ostatní konstrukce, bourání |  |  | HSV |  |  | 0
| 91 | Doplňující práce na komunikaci |  |  | HSV |  |  | 0
| 95 | Dokončovací konstrukce na pozemních stavbách |  |  | HSV |  |  | 0
| 96 | Bourání konstrukcí |  |  | HSV |  |  | 0
| 99 | Staveništní přesun hmot |  |  | HSV |  |  | 0
| VRN | Vedlejší náklady spojené se stavbou |  |  | HSV |  |  | 0
| 711 | Izolace proti vodě |  |  | PSV |  |  | 0
| 721 | Vnitřní kanalizace |  |  | PSV |  |  | 0
| M46 | Zemní práce při montážích |  |  | MON |  |  | 0
| D96 | Přesuny suti a vybouraných hmot |  |  | PSU |  |  | 0
| Cena celkem | [6 empty] | 0 | 0
Note on D11: Název
Note on D12: Ulice
Note on D13: PSČ
Note on E13: Místo
Note on I11: IČO
Note on I12: DIČ

## VzorPolozky (hidden)
Položkový rozpočet
S:
O:
R:

## SO01 A Pol
Položkový soupis prací a dodávek | [26 empty] | #TypZaznamu#
S: | 007/2019 | Budova Městské policie Krnov-sanace I.etapa | [24 empty] | STA
O: | SO01 | Sanace základ. zdiva - vnější strana (vnější sanace objektu, dešť. kanal,přípojka) | [21 empty] | STA |  |  | OBJ
R: | A | Vnější sanace objektu | [24 empty] | ROZ
P.č. | Číslo položky | Název položky | MJ | Množství | Cena / MJ | Celkem | Dodávka | Dodávka celk. | Montáž | Montáž celk. | DPH | Cena s DPH | Hmotnost / MJ | Hmotnost celk.(t) | Dem. hmotnost / MJ | Dem. hmotnost celk.(t) | Ceník | Cen. soustava / platnost | Cenová úroveň | Nhod / MJ | Nhod celk. | Dodavatel | Typ položky
Díl: | 1 | Zemní práce |  |  |  | 0 |  | 0 |  | 0 |  | 0 |  | 0.26 |  | 32.47 |  |  |  |  | 149.47 | [5 empty] | DIL
1 | 113106121R00 | Rozebrání dlažeb z betonových dlaždic na sucho | m2 | 22.95 |  | 0 |  | 0 |  | 0 | 21 | 0 | 0 | 0 | 0.138 | 3.17 |  | RTS 19/ II | Indiv | 0.16 | 3.67 |  | Práce |  |  |  | POL1_1
|  | T3 : 4,55 |  | 4.55 | [22 empty] | VV | 0
2 | 113107315R00 | Odstranění podkladu pl. 50 m2,kam.těžené tl.15 cm | m2 | 50.49 |  | 0 |  | 0 |  | 0 | 21 | 0 | 0 | 0 | 0.4 | 20.2 |  | RTS 19/ II | Indiv | 0.3135 | 15.83 |  | Práce |  |  |  | POL1_1
|  | T1 : 11,50 |  | 11.5 | [22 empty] | VV | 0
|  | T2 : 18,40 |  | 18.4 | [22 empty] | VV | 0
|  | T3 : 4,55 |  | 4.55 | [22 empty] | VV | 0
|  | T4 : 16,04 |  | 16.04 | [22 empty] | VV | 0
3 | 113108312R00 | Odstranění asfaltové vrstvy pl. do 50 m2, tl.12 cm | m2 | 11.5 |  | 0 |  | 0 |  | 0 | 21 | 0 | 0 | 0 | 0.264 | 3.04 |  | RTS 19/ II | Indiv | 0.4498 | 5.17 |  | Práce |  |  |  | POL1_
|  | T1 : 11,50 |  | 11.5 | [22 empty] | VV | 0
4 | 113109310R00 | Odstranění podkladu pl.50 m2, bet.prostý tl.10 cm | m2 | 11.5 |  | 0 |  | 0 |  | 0 | 21 | 0 | 0 | 0 | 0.24 | 2.76 |  | RTS 19/ II | Indiv | 0.80648 | 9.27 |  | Práce |  |  |  | POL1_
|  | T1 : 11,50 |  | 11.5 | [22 empty] | VV | 0
5 | 113201111R00 | Vytrhání obrubníků chodníkových a parkových | m | 15 |  | 0 |  | 0 |  | 0 | 21 | 0 | 0 | 0 | 0.22 | 3.3 |  | RTS 19/ II | Indiv | 0.143 | 2.15 |  | Práce |  |  |  | POL1_
6 | 113209999RZ1 | Rozebrání okrasné skalky (kámen a rostliny) a zpětná montáž a výsadba | kpl | 1 |  | 0 |  | 0 |  | 0 | 21 | 0 | 0 | 0 | 0 | 0 |  | Vlastní | Indiv | 0 | 0 |  | Práce |  |  |  | POL1_
7 | 119001421R00 | Dočasné zajištění podzemního potrubí nebo vedení kabelů do 3 kabelů | m | 10 |  | 0 |  | 0 |  | 0 | 21 | 0 | 0.02478 | 0.25 | 0 | 0 |  | RTS 19/ II | Indiv | 0.547 | 5.47 |  | Práce |  |  |  | POL1_
8 | 120001101R00 | Příplatek za ztížení vykopávky v blízkosti vedení | m3 | 10 |  | 0 |  | 0 |  | 0 | 21 | 0 | 0 | 0 | 0 | 0 |  | RTS 19/ II | Indiv | 1.548 | 15.48 |  | Práce |  |  |  | POL1_1
9 | 132201210R00 | Hloubení rýh š.do 200 cm hor.3 do 50 m3,STROJNĚ | m3 | 53.173 |  | 0 |  | 0 |  | 0 | 21 | 0 | 0 | 0 | 0 | 0 |  | RTS 19/ II | Indiv | 0.365 | 19.41 |  | Práce |  |  |  | POL1_1
|  | sanace : (4,23+4,72+3,31)*1,00*1,20+(8,09)*1,00*1,30+(9,09+6,47+4,40)*1,00*1,40 |  | 53.17 | [22 empty] | VV | 0
10 | 132301219R00 | Přípl.za lepivost,hloubení rýh 200cm,hor.4,STROJNĚ | m3 | 53.173 |  | 0 |  | 0 |  | 0 | 21 | 0 | 0 | 0 | 0 | 0 |  | RTS 19/ II | Indiv | 0.1483 | 7.89 |  | Práce |  |  |  | POL1_1
11 | 161101101R00 | Svislé přemístění výkopku z hor.1-4 do 2,5 m | m3 | 53.173 |  | 0 |  | 0 |  | 0 | 21 | 0 | 0 | 0 | 0 | 0 |  | RTS 19/ II | Indiv | 0.345 | 18.34 |  | Práce |  |  |  | POL1_1
12 | 162701105R00 | Vodorovné přemístění výkopku z hor.1-4 do 10000 m | m3 | 21.5347 |  | 0 |  | 0 |  | 0 | 21 | 0 | 0 | 0 | 0 | 0 |  | RTS 19/ II | Indiv | 0.011 | 0.24 |  | Práce |  |  |  | POL1_1
|  | hlína nahrazena kamenivem (lóže) : (4,23+4,72+3,31+8,09+9,09+6,47+4,40)*(0,60+0,80)/2*0,40 |  | 11.29 | [22 empty] | VV | 0
|  | hlína nahrazena betonem : (4,23+4,72+3,31+8,09+9,09+6,47+4,40)*0,60*0,15 |  | 3.63 | [22 empty] | VV | 0
|  | T4 : (3,31+3,31)*1,00*1,00 |  | 6.62 | [22 empty] | VV | 0
13 | 162701109R00 | Příplatek k vod. přemístění hor.1-4 za další 1 km | m3 | 215.347 |  | 0 |  | 0 |  | 0 | 21 | 0 | 0 | 0 | 0 | 0 |  | RTS 19/ II | Indiv | 0 | 0 |  | Práce |  |  |  | POL1_
|  | 21,5347*10 |  | 215.35 | [22 empty] | VV | 0
14 | 162702199R00 | Poplatek za skládku zeminy | m3 | 21.5347 |  | 0 |  | 0 |  | 0 | 21 | 0 | 0 | 0 | 0 | 0 |  | RTS 19/ II | Indiv | 0 | 0 |  | Práce |  |  |  | POL1_1
15 | 167101101R00 | Nakládání výkopku z hor.1-4 v množství do 100 m3 | m3 | 41.8862 |  | 0 |  | 0 |  | 0 | 21 | 0 | 0 | 0 | 0 | 0 |  | RTS 19/ II | Indiv | 0.652 | 27.31 |  | Práce |  |  |  | POL1_1
|  | zemina pro zásyp : 53,173-11,2868 |  | 41.89 | [22 empty] | VV | 0
16 | 171201201R00 | Uložení sypaniny na skl.-sypanina na výšku přes 2m | m3 | 21.5347 |  | 0 |  | 0 |  | 0 | 21 | 0 | 0 | 0 | 0 | 0 |  | RTS 19/ II | Indiv | 0.009 | 0.19 |  | Práce |  |  |  | POL1_1
17 | 174101101R00 | Zásyp jam, rýh, šachet se zhutněním | m3 | 41.8862 |  | 0 |  | 0 |  | 0 | 21 | 0 | 0 | 0 | 0 | 0 |  | RTS 19/ II | Indiv | 0.202 | 8.46 |  | Práce |  |  |  | POL1_1
18 | 180402111R00 | Založení trávníku parkového výsevem v rovině | m2 | 100 |  | 0 |  | 0 |  | 0 | 21 | 0 | 0 | 0 | 0 | 0 |  | RTS 19/ II | Indiv | 0.06 | 6 |  | Práce |  |  |  | POL1_
19 | 181101102R00 | Úprava pláně v zářezech v hor. 1-4, se zhutněním | m2 | 74.676 |  | 0 |  | 0 |  | 0 | 21 | 0 | 0 | 0 | 0 | 0 |  | RTS 19/ II | Indiv | 0.018 | 1.34 |  | Práce |  |  |  | POL1_1
|  | dno výkopu : (4,23+4,72+3,31+8,09+9,09+6,47+4,40)*0,60 |  | 24.19 | [22 empty] | VV | 0
|  | T1 : 11,50 |  | 11.5 | [22 empty] | VV | 0
|  | T2 : 18,40 |  | 18.4 | [22 empty] | VV | 0
|  | T3 : 4,55 |  | 4.55 | [22 empty] | VV | 0
|  | T4 : 16,04 |  | 16.04 | [22 empty] | VV | 0
20 | 460030007R00 | Sejmutí ornice vrstvy nad 15 cm se zeminou tř.2 tlouštka vrstvy do 15 - 20 cm | m3 | 3.034 |  | 0 |  | 0 |  | 0 | 21 | 0 | 0 | 0 | 0 | 0 |  | RTS 19/ II | Indiv | 1.07 | 3.25 |  | Práce |  |  |  | POL1_1
|  | (9,09+5,47+0,61)*0,20*1,00 |  | 3.03 | [22 empty] | VV | 0
21 | 00572410R | Směs travní parková II. mírná zátěž PROFI á 25 kg | kg | 5 |  | 0 |  | 0 |  | 0 | 21 | 0 | 0.001 | 0.01 | 0 | 0 | SPCM | RTS 19/ II | Indiv | 0 | 0 |  | Specifikace |  |  |  | POL3_
Díl: | 2 | Základy a zvláštní zakládání |  |  |  | 0 |  | 0 |  | 0 |  | 0 |  | 31.36 |  | 0 |  |  |  |  | 89.24 | [5 empty] | DIL
22 | 212572121R00 | Lože trativodu z kameniva drobného těženého | m3 | 11.2868 |  | 0 |  | 0 |  | 0 | 21 | 0 | 1.9205 | 21.68 | 0 | 0 |  | RTS 19/ II | Indiv | 1.584 | 17.88 |  | Práce |  |  |  | POL1_1
|  | sanace : (4,23+4,72+3,31+8,09+9,09+6,47+4,40)*(0,60+0,80)/2*0,40 |  | 11.29 | [22 empty] | VV | 0
23 | 212755114R00 | Trativody z drenážních trubek DN 10 cm bez lože PVC | m | 42.31 |  | 0 |  | 0 |  | 0 | 21 | 0 | 0.00049 | 0.02 | 0 | 0 |  | RTS 18/ I | Indiv | 0.05 | 2.12 |  | Práce |  |  |  | POL1_1
|  | sanace : (5,23+4,72+3,31+8,09+9,09+6,47+5,40) |  | 42.31 | [22 empty] | VV | 0
24 | 216904112R00 | Očištění tlakovou vodou zdiva stěn a rubu kleneb | m2 | 71.927 |  | 0 |  | 0 |  | 0 | 21 | 0 | 2e-05 | 0 | 0 | 0 |  | RTS 19/ II | Indiv | 0.32 | 23.02 |  | Práce |  |  |  | POL1_1
|  | sanace : (5,23+4,72+3,31+8,09+9,09+6,47+5,40)*1,70 |  | 71.93 | [22 empty] | VV | 0
25 | 216904391R00 | Příplatek za ruční dočištění ocelovými kartáči | m2 | 71.927 |  | 0 |  | 0 |  | 0 | 21 | 0 | 0 | 0 | 0 | 0 |  | RTS 19/ II | Indiv | 0.526 | 37.83 |  | Práce |  |  |  | POL1_1
26 | 289971211R00 | Zřízení vrstvy z geotextilie sklon do 1:5 š.do 3 m | m2 | 133.2765 |  | 0 |  | 0 |  | 0 | 21 | 0 | 3e-05 | 0 | 0 | 0 |  | RTS 19/ II | Indiv | 0.044 | 5.86 |  | Práce |  |  |  | POL1_1
|  | sanace : (5,23+4,72+3,31+8,09+9,09+6,47+5,40)*(1,35+0,60+0,40+0,80) |  | 133.28 | [22 empty] | VV | 0
27 | 460650016R00 | Podkladová vrstva z betonu | m3 | 3.8079 |  | 0 |  | 0 |  | 0 | 21 | 0 | 2.525 | 9.61 | 0 | 0 |  | RTS 19/ II | Indiv | 0.665 | 2.53 |  | Práce |  |  |  | POL1_1
|  | sanace : (5,23+4,72+3,31+8,09+9,09+6,47+5,40)*0,60*0,15 |  | 3.81 | [22 empty] | VV | 0
28 | 69366198R | Geotextilie 300 g/m2 š. 200cm 100% PP | m2 | 159.9318 |  | 0 |  | 0 |  | 0 | 21 | 0 | 0.0003 | 0.05 | 0 | 0 | SPCM | RTS 19/ II | Indiv | 0 | 0 |  | Specifikace |  |  |  | POL3_0
|  | 133,2765*1,2 |  | 159.93 | [22 empty] | VV | 0
Díl: | 3 | Svislé a kompletní konstrukce |  |  |  | 0 |  | 0 |  | 0 |  | 0 |  | 2.71 |  | 0 |  |  |  |  | 29.49 | [5 empty] | DIL
29 | 319201311R00 | Vyrovnání povrchu zdiva maltou tl.do 3 cm | m2 | 71.927 |  | 0 |  | 0 |  | 0 | 21 | 0 | 0.03767 | 2.71 | 0 | 0 |  | RTS 19/ II | Indiv | 0.41 | 29.49 |  | Práce |  |  |  | POL1_1
Díl: | 5 | Komunikace |  |  |  | 0 |  | 0 |  | 0 |  | 0 |  | 54.05 |  | 0 |  |  |  |  | 32.23 | [5 empty] | DIL
30 | 564831111R00 | Podklad ze štěrkodrti po zhutnění tloušťky 10 cm štěrkodrť frakce 0-32 mm | m2 | 21.55 |  | 0 |  | 0 |  | 0 | 21 | 0 | 0.288 | 6.21 | 0 | 0 |  | RTS 19/ II | Indiv | 0.023 | 0.5 |  | Práce |  |  |  | POL1_
|  | T3 : 4,55 |  | 4.55 | [22 empty] | VV | 0
|  | T5 : 17,00 |  | 17 | [22 empty] | VV | 0
31 | 564831111R00 | Podklad ze štěrkodrti po zhutnění tloušťky 10 cm štěrkodrť frakce 0-32 mm | m2 | 27.54 |  | 0 |  | 0 |  | 0 | 21 | 0 | 0.288 | 7.93 | 0 | 0 |  | RTS 19/ II | Indiv | 0.023 | 0.63 |  | Práce |  |  |  | POL1_
|  | T1 : 11,50 |  | 11.5 | [22 empty] | VV | 0
|  | T4 : 16,04 |  | 16.04 | [22 empty] | VV | 0
32 | 564851111R00 | Podklad ze štěrkodrti po zhutnění tloušťky 15 cm | m2 | 50.49 |  | 0 |  | 0 |  | 0 | 21 | 0 | 0.378 | 19.09 | 0 | 0 |  | RTS 19/ II | Indiv | 0.026 | 1.31 |  | Práce |  |  |  | POL1_1
|  | T1 : 11,50 |  | 11.5 | [22 empty] | VV | 0
|  | T2 : 18,40 |  | 18.4 | [22 empty] | VV | 0
|  | T3 : 4,55 |  | 4.55 | [22 empty] | VV | 0
|  | T4 : 16,04 |  | 16.04 | [22 empty] | VV | 0
33 | 564861111R00 | Podklad ze štěrkodrti po zhutnění tloušťky 20 cm štěrkodrť frakce 0-32 mm | m2 | 18.4 |  | 0 |  | 0 |  | 0 | 21 | 0 | 0.441 | 8.11 | 0 | 0 |  | RTS 19/ II | Indiv | 0.029 | 0.53 |  | Práce |  |  |  | POL1_
|  | T2 : 18,40 |  | 18.4 | [22 empty] | VV | 0
34 | 565161111R00 | Podklad z obal kam.ACP 16+,ACP 22+,do 3 m,tl. 8 cm | m2 | 11.5 |  | 0 |  | 0 |  | 0 | 21 | 0 | 0.211 | 2.43 | 0 | 0 |  | RTS 19/ II | Indiv | 0.072 | 0.83 |  | Práce |  |  |  | POL1_
|  | T1 : 11,50 |  | 11.5 | [22 empty] | VV | 0
35 | 577112113R00 | Beton asfalt. ACO 11 S modifik. š. do 3 m, tl.4 cm plochy 101-200 m2 | m2 | 11.5 |  | 0 |  | 0 |  | 0 | 21 | 0 | 0.10373 | 1.19 | 0 | 0 |  | RTS 19/ II | Indiv | 0.064 | 0.74 |  | Práce |  |  |  | POL1_
|  | T1 : 11,50 |  | 11.5 | [22 empty] | VV | 0
36 | 596215021R00 | Kladení zámkové dlažby tl. 6 cm do drtě tl. 4 cm | m2 | 22.95 |  | 0 |  | 0 |  | 0 | 21 | 0 | 0.0739 | 1.7 | 0 | 0 |  | RTS 19/ II | Indiv | 0.452 | 10.37 |  | Práce |  |  |  | POL1_1
|  | T2 : 18,40 |  | 18.4 | [22 empty] | VV | 0
|  | T3 : 4,55 |  | 4.55 | [22 empty] | VV | 0
37 | 596215040R00 | Kladení zámkové dlažby tl. 8 cm do drtě tl. 4 cm | m2 | 16.04 |  | 0 |  | 0 |  | 0 | 21 | 0 | 0.0739 | 1.19 | 0 | 0 |  | RTS 19/ II | Indiv | 0.478 | 7.67 |  | Práce |  |  |  | POL1_
|  | T4 : 16,04 |  | 16.04 | [22 empty] | VV | 0
38 | 596291111R00 | Řezání zámkové dlažby tl. 60 mm | m | 12 |  | 0 |  | 0 |  | 0 | 21 | 0 | 0.00033 | 0 | 0 | 0 |  | RTS 19/ II | Indiv | 0.41 | 4.92 |  | Práce |  |  |  | POL1_1
39 | 596291113R00 | Řezání zámkové dlažby tl. 80 mm | m | 11 |  | 0 |  | 0 |  | 0 | 21 | 0 | 0.00036 | 0 | 0 | 0 |  | RTS 19/ II | Indiv | 0.43 | 4.73 |  | Práce |  |  |  | POL1_
40 | 59245110R | Dlažba sklad. HOLLAND I 20x10x6 cm přírodní | m2 | 20.24 |  | 0 |  | 0 |  | 0 | 21 | 0 | 0.129 | 2.61 | 0 | 0 | SPCM | RTS 19/ II | Indiv | 0 | 0 |  | Specifikace |  |  |  | POL3_0
|  | T2 : 18,40*1,1 |  | 20.24 | [22 empty] | VV | 0
41 | 592451170R | Dlažba HOLLAND I 20x10x8 cm přírodní | m2 | 17.644 |  | 0 |  | 0 |  | 0 | 21 | 0 | 0.17245 | 3.04 | 0 | 0 | SPCM | RTS 19/ II | Indiv | 0 | 0 |  | Specifikace |  |  |  | POL3_
|  | T4 : 16,04*1,1 |  | 17.64 | [22 empty] | VV | 0
42 | 592453331R | Dlaždice betonová 50x50x5 cm hladká standard šedá | m2 | 5.005 |  | 0 |  | 0 |  | 0 | 21 | 0 | 0.11 | 0.55 | 0 | 0 | SPCM | RTS 19/ II | Indiv | 0 | 0 |  | Specifikace |  |  |  | POL3_
|  | T3 : 4,55*1,1 |  | 5 | [22 empty] | VV | 0
Díl: | 63 | Podlahy a podlahové konstrukce |  |  |  | 0 |  | 0 |  | 0 |  | 0 |  | 2.72 |  | 0 |  |  |  |  | 5.27 | [5 empty] | DIL
43 | 639571210R00 | Kačírek pro okapový chodník tl. 100 mm | m2 | 17 |  | 0 |  | 0 |  | 0 | 21 | 0 | 0.16 | 2.72 | 0 | 0 |  | RTS 19/ II | Indiv | 0.18 | 3.06 |  | Práce |  |  |  | POL1_1
|  | T5 : 17,00 |  | 17 | [22 empty] | VV | 0
44 | 639571311R00 | Okapový chodník - textilie proti prorůstání 45g/m2 | m2 | 17 |  | 0 |  | 0 |  | 0 | 21 | 0 | 0 | 0 | 0 | 0 |  | RTS 19/ II | Indiv | 0.13 | 2.21 |  | Práce |  |  |  | POL1_
|  | T5 : 17,00 |  | 17 | [22 empty] | VV | 0
Díl: | 8 | Trubní vedení |  |  |  | 0 |  | 0 |  | 0 |  | 0 |  | 0 |  | 0.04 |  |  |  |  | 2.6 | [5 empty] | DIL
45 | 894432119RZ1 | Osazení plastové šachty revizní prům.425 mm, Wavin včetně dodávky komponentů | kus | 4 |  | 0 |  | 0 |  | 0 | 21 | 0 | 0 | 0 | 0 | 0 |  | Vlastní | Indiv | 0.65 | 2.6 |  | Práce |  |  |  | POL1_1
46 | 894999111RZ1 | Stávající svod posunout a prodloužit nad dvorní vpusť dle výkresu Koordinační situace - návrh úprav | kpl | 1 |  | 0 |  | 0 |  | 0 | 21 | 0 | 0 | 0 | 0 | 0 |  | Vlastní | Indiv | 0 | 0 |  | Práce |  |  |  | POL1_
47 | 899111999RZ1 | Demontáž ocelové mříže | kus | 2 |  | 0 |  | 0 |  | 0 | 21 | 0 | 0 | 0 | 0.02 | 0.04 |  | Vlastní | Indiv | 0 | 0 |  | Práce |  |  |  | POL1_
|  | ocelová : 1 |  | 1 | [22 empty] | VV | 0
|  | litinová : 1 |  | 1 | [22 empty] | VV | 0
Díl: | 9 | Ostatní konstrukce, bourání |  |  |  | 0 |  | 0 |  | 0 |  | 0 |  | 0 |  | 0 |  |  |  |  | 2.32 | [5 empty] | DIL
48 | 460030081R00 | Řezání spáry v asfaltu nebo betonu v tloušťce vrstvy do 8-10 cm | m | 16 |  | 0 |  | 0 |  | 0 | 21 | 0 | 0 | 0 | 0 | 0 |  | RTS 19/ II | Indiv | 0.145 | 2.32 |  | Práce |  |  |  | POL1_
|  | T1 : 8,00 |  | 8 | [22 empty] | VV | 0
|  | T4 : 8,00 |  | 8 | [22 empty] | VV | 0
Díl: | 91 | Doplňující práce na komunikaci |  |  |  | 0 |  | 0 |  | 0 |  | 0 |  | 4.98 |  | 0 |  |  |  |  | 7.1 | [5 empty] | DIL
49 | 916581111R00 | Osazení plastového zahradního obrubníku na trny | m | 15.17 |  | 0 |  | 0 |  | 0 | 21 | 0 | 0 | 0 | 0 | 0 |  | RTS 19/ II | Indiv | 0.06 | 0.91 |  | Práce |  |  |  | POL1_
|  | 9,09+5,47+0,61 |  | 15.17 | [22 empty] | VV | 0
50 | 917862111R00 | Osazení stojat. obrub.bet. s opěrou,lože z C 12/15 včetně obrubníku ABO 2 - 15 100/15/25 | m | 15 |  | 0 |  | 0 |  | 0 | 21 | 0 | 0.26981 | 4.05 | 0 | 0 |  | RTS 19/ II | Indiv | 0.272 | 4.08 |  | Práce |  |  |  | POL1_
|  | T2 : 15,00 |  | 15 | [22 empty] | VV | 0
51 | 917911111RZ1 | Demontáž vlajkového stožáru a zpětná montáž do nové základové patky | kpl | 1 |  | 0 |  | 0 |  | 0 | 21 | 0 | 0 | 0 | 0 | 0 |  | Vlastní | Indiv | 0 | 0 |  | Práce |  |  |  | POL1_
52 | 917932111R00 | Osazení betonové prefa přídlažby do lože z C12/15 včetně dodávky silniční přídlažby | m | 8.1 |  | 0 |  | 0 |  | 0 | 21 | 0 | 0.11359 | 0.92 | 0 | 0 |  | RTS 19/ II | Indiv | 0.26 | 2.11 |  | Práce |  |  |  | POL1_
|  | T4 : 4,00+4,10 |  | 8.1 | [22 empty] | VV | 0
53 | 28324421R | Obrubník zahradní plastový ADODO cihlový dl. 1 m | kus | 16.687 |  | 0 |  | 0 |  | 0 | 21 | 0 | 0.0006 | 0.01 | 0 | 0 | SPCM | RTS 19/ II | Indiv | 0 | 0 |  | Specifikace |  |  |  | POL3_
|  | 15,17*1,1 |  | 16.69 | [22 empty] | VV | 0
Díl: | 96 | Bourání konstrukcí |  |  |  | 0 |  | 0 |  | 0 |  | 0 |  | 0 |  | 6.77 |  |  |  |  | 32 | [5 empty] | DIL
54 | 961055111R00 | Bourání základů železobetonových | m3 | 2.406 |  | 0 |  | 0 |  | 0 | 21 | 0 | 0 | 0 | 2.4 | 5.77 |  | RTS 19/ II | Indiv | 13.301 | 32 |  | Práce |  |  |  | POL1_
|  | T4 : 16,04*0,15 |  | 2.41 | [22 empty] | VV | 0
55 | 961111111RZ1 | Bourání stávající zděné zídky s beton. zákryt. deskami včetně základů | kpl | 1 |  | 0 |  | 0 |  | 0 | 21 | 0 | 0 | 0 | 1 | 1 |  | Vlastní | Indiv | 0 | 0 |  | Práce |  |  |  | POL1_
56 | 961111112RZ1 | Vybourání stávajícího vyrovnávacího schodiště vč. základu | kpl | 1 |  | 0 |  | 0 |  | 0 | 21 | 0 | 0 | 0 | 0 | 0 |  | Vlastní | Indiv | 0 | 0 |  | Práce |  |  |  | POL1_
Díl: | 99 | Staveništní přesun hmot |  |  |  | 0 |  | 0 |  | 0 |  | 0 |  | 0 |  | 0 |  |  |  |  | 90.17 | [5 empty] | DIL
57 | 999281105R00 | výšky do 6 m, | t | 96.0754 |  | 0 |  | 0 |  | 0 | 21 | 0 | 0 | 0 | 0 | 0 |  | RTS 19/ II | Kalkul | 0.9385 | 90.17 |  | Přesun hmot |  |  |  | POL7_
Díl: | 711 | Izolace proti vodě |  |  |  | 0 |  | 0 |  | 0 |  | 0 |  | 0.07 |  | 0 |  |  |  |  | 7.39 | [5 empty] | DIL
58 | 711132101R00 | Izolace proti vlhkosti svislá pásy na sucho | m2 | 71.927 |  | 0 |  | 0 |  | 0 | 21 | 0 | 0.00017 | 0.01 | 0 | 0 |  | RTS 19/ II | Indiv | 0.044 | 3.16 |  | Práce |  |  |  | POL1_7
59 | 711823129R00 | Montáž ukončovací lišty k nopové fólii včetně dodávky lišty | m | 42.31 |  | 0 |  | 0 |  | 0 | 21 | 0 | 0.00053 | 0.02 | 0 | 0 |  | RTS 19/ II | Indiv | 0.1 | 4.23 |  | Práce |  |  |  | POL1_7
|  | sanace : (5,23+4,72+3,31+8,09+9,09+6,47+5,40) |  | 42.31 | [22 empty] | VV | 0
60 | 28323110R | Fólie nopová tl. 0,6 mm | m2 | 86.3124 |  | 0 |  | 0 |  | 0 | 21 | 0 | 0.00045 | 0.04 | 0 | 0 | SPCM | RTS 19/ II | Indiv | 0 | 0 |  | Specifikace |  |  |  | POL3_0
|  | 71,927*1,2 |  | 86.31 | [22 empty] | VV | 0
61 | 998711201R00 | svisle do 6 m | % |  |  | 0 |  | 0 |  | 0 | 21 | 0 | 0 | 0 | 0 | 0 |  | RTS 19/ II | Kalkul | 0 | 0 |  | Přesun hmot |  |  |  | POL7_
Díl: | 721 | Vnitřní kanalizace |  |  |  | 0 |  | 0 |  | 0 |  | 0 |  | 0.16 |  | 0 |  |  |  |  | 0.6 | [5 empty] | DIL
62 | 721211520R00 | Vpusť dvorní HL606, klapka, lapač litinová mřížka 226 x 226 D 110, 160 mm | kus | 2 |  | 0 |  | 0 |  | 0 | 21 | 0 | 0.08198 | 0.16 | 0 | 0 |  | RTS 19/ II | Indiv | 0.3 | 0.6 |  | Práce |  |  |  | POL1_
63 | 998721201R00 | v objektech výšky do 6 m | % |  |  | 0 |  | 0 |  | 0 | 21 | 0 | 0 | 0 | 0 | 0 |  | RTS 19/ II | Kalkul | 0 | 0 |  | Přesun hmot |  |  |  | POL7_
Díl: | M46 | Zemní práce při montážích |  |  |  | 0 |  | 0 |  | 0 |  | 0 |  | 0 |  | 0 |  |  |  |  | 23.28 | [5 empty] | DIL
64 | 460120081R00 | Násyp zeminy, hornina třídy 1-2 složení, rozprost. a udusání zeminy | m3 | 30 |  | 0 |  | 0 |  | 0 | 21 | 0 | 0 | 0 | 0 | 0 |  | RTS 19/ II | Indiv | 0.776 | 23.28 |  | Práce |  |  |  | POL1_
|  | odhad : 30,00 |  | 30 | [22 empty] | VV | 0
Díl: | D96 | Přesuny suti a vybouraných hmot |  |  |  | 0 |  | 0 |  | 0 |  | 0 |  | 0 |  | 0 |  |  |  |  | 49.53 | [5 empty] | DIL
65 | 979990112R00 | Poplatek za skládku suti-obal.kam.-asfalt do 30x30 | t | 3.1 |  | 0 |  | 0 |  | 0 | 21 | 0 | 0 | 0 | 0 | 0 |  | RTS 19/ II | Indiv | 0 | 0 |  | Práce |  |  |  | POL1_
66 | 979082111R00 | do 10 m | t | 39.2735 |  | 0 |  | 0 |  | 0 | 21 | 0 | 0 | 0 | 0 | 0 |  | RTS 19/ II | Kalkul | 0.942 | 37 |  | Přesun suti |  |  |  | POL8_
67 | 979082121R00 | příplatek k ceně za každých dalších 5 m | t | 78.547 |  | 0 |  | 0 |  | 0 | 21 | 0 | 0 | 0 | 0 | 0 |  | RTS 19/ II | Kalkul | 0.105 | 8.25 |  | Přesun suti |  |  |  | POL8_
68 | 979082213R00 | bez naložení, ale se složením a hrubým urovnáním na vzdálenost do 1 km | t | 39.2735 |  | 0 |  | 0 |  | 0 | 21 | 0 | 0 | 0 | 0 | 0 |  | RTS 19/ II | Kalkul | 0.01 | 0.39 |  | Přesun suti |  |  |  | POL8_
69 | 979082219R00 | příplatek k ceně za každý další i započatý 1 km přes 1 km | t | 785.47 |  | 0 |  | 0 |  | 0 | 21 | 0 | 0 | 0 | 0 | 0 |  | RTS 19/ II | Kalkul | 0 | 0 |  | Přesun suti |  |  |  | POL8_
70 | 979087212R00 | suti | t | 39.2735 |  | 0 |  | 0 |  | 0 | 21 | 0 | 0 | 0 | 0 | 0 |  | RTS 19/ II | Kalkul | 0.099 | 3.89 |  | Přesun suti |  |  |  | POL8_
71 | 979990104R00 | beton nad 30x30 cm | t | 39.2735 |  | 0 |  | 0 |  | 0 | 21 | 0 | 0 | 0 | 0 | 0 |  | RTS 19/ II | Kalkul | 0 | 0 |  | Přesun suti |  |  |  | POL8_
[25 empty] | 15 | 21 | DPH
| Celkem |  |  |  |  | 0 | [18 empty] | 0 | 0 | SUM
END
Note on S6: Jedná se o informaci, zda se jedná o položku, která je do rozpočtu zadána z cenové soustavy RTS, nebo vlastní.
Note on T6: Jedná se o název CÚ, která je zadána u položky rozpočtu

## SO01 B Pol
Položkový soupis prací a dodávek | [26 empty] | #TypZaznamu#
S: | 007/2019 | Budova Městské policie Krnov-sanace I.etapa | [24 empty] | STA
O: | SO01 | Sanace základ. zdiva - vnější strana (vnější sanace objektu, dešť. kanal,přípojka) | [21 empty] | STA |  |  | OBJ
R: | B | Dešťová kanalizace | [24 empty] | ROZ
P.č. | Číslo položky | Název položky | MJ | Množství | Cena / MJ | Celkem | Dodávka | Dodávka celk. | Montáž | Montáž celk. | DPH | Cena s DPH | Hmotnost / MJ | Hmotnost celk.(t) | Dem. hmotnost / MJ | Dem. hmotnost celk.(t) | Ceník | Cen. soustava / platnost | Cenová úroveň | Nhod / MJ | Nhod celk. | Dodavatel | Typ položky
Díl: | 1 | Zemní práce |  |  |  | 0 |  | 0 |  | 0 |  | 0 |  | 70.56 |  | 0 |  |  |  |  | 224.79 | [5 empty] | DIL
1 | 113209999RZ1 | Rozebrání okrasné skalky (kámen a rostliny) a zpětná montáž a výsadba | kpl | 1 |  | 0 |  | 0 |  | 0 | 21 | 0 | 0 | 0 | 0 | 0 |  | Vlastní | Indiv | 0 | 0 |  | Práce |  |  |  | POL1_
2 | 119001421R00 | Dočasné zajištění podzemního potrubí nebo vedení kabelů do 3 kabelů | m | 8 |  | 0 |  | 0 |  | 0 | 21 | 0 | 0.02478 | 0.2 | 0 | 0 |  | RTS 19/ II | Indiv | 0.547 | 4.38 |  | Práce |  |  |  | POL1_
3 | 120001101R00 | Příplatek za ztížení vykopávky v blízkosti vedení | m3 | 8 |  | 0 |  | 0 |  | 0 | 21 | 0 | 0 | 0 | 0 | 0 |  | RTS 19/ II | Indiv | 1.548 | 12.38 |  | Práce |  |  |  | POL1_1
4 | 131201110R00 | Hloubení nezapaž. jam hor.3 do 50 m3, STROJNĚ | m3 | 9 |  | 0 |  | 0 |  | 0 | 21 | 0 | 0 | 0 | 0 | 0 |  | RTS 19/ II | Indiv | 0.26666 | 2.4 |  | Práce |  |  |  | POL1_
|  | šachty : 2*1,50*1,50*2,00 |  | 9 | [22 empty] | VV | 0
5 | 131201119R00 | Příplatek za lepivost - hloubení nezap.jam v hor.3 | m3 | 16 |  | 0 |  | 0 |  | 0 | 21 | 0 | 0 | 0 | 0 | 0 |  | RTS 19/ II | Indiv | 0.0431 | 0.69 |  | Práce |  |  |  | POL1_
6 | 132201110R00 | Hloubení rýh š.do 60 cm v hor.3 do 50 m3, STROJNĚ | m3 | 71.55 |  | 0 |  | 0 |  | 0 | 21 | 0 | 0 | 0 | 0 | 0 |  | RTS 19/ II | Indiv | 0.365 | 26.12 |  | Práce |  |  |  | POL1_
|  | (41,00+38,50)*1,50*0,60 |  | 71.55 | [22 empty] | VV | 0
7 | 132201119R00 | Přípl.za lepivost,hloubení rýh 60 cm,hor.3,STROJNĚ | m3 | 71.55 |  | 0 |  | 0 |  | 0 | 21 | 0 | 0 | 0 | 0 | 0 |  | RTS 19/ II | Indiv | 0.3898 | 27.89 |  | Práce |  |  |  | POL1_
8 | 151101101R00 | Pažení a rozepření stěn rýh - příložné - hl.do 2 m | m2 | 119.25 |  | 0 |  | 0 |  | 0 | 21 | 0 | 0.00099 | 0.12 | 0 | 0 |  | RTS 19/ II | Indiv | 0.236 | 28.14 |  | Práce |  |  |  | POL1_
|  | 50% výkopu : (41,00+38,50)*1,50*2*0,5 |  | 119.25 | [22 empty] | VV | 0
9 | 151101111R00 | Odstranění pažení stěn rýh - příložné - hl. do 2 m | m2 | 119.25 |  | 0 |  | 0 |  | 0 | 21 | 0 | 0 | 0 | 0 | 0 |  | RTS 19/ II | Indiv | 0.07 | 8.35 |  | Práce |  |  |  | POL1_
10 | 161101101R00 | Svislé přemístění výkopku z hor.1-4 do 2,5 m | m3 | 71.55 |  | 0 |  | 0 |  | 0 | 21 | 0 | 0 | 0 | 0 | 0 |  | RTS 19/ II | Indiv | 0.345 | 24.68 |  | Práce |  |  |  | POL1_1
11 | 162701105R00 | Vodorovné přemístění výkopku z hor.1-4 do 10000 m | m3 | 41.57 |  | 0 |  | 0 |  | 0 | 21 | 0 | 0 | 0 | 0 | 0 |  | RTS 19/ II | Indiv | 0.011 | 0.46 |  | Práce |  |  |  | POL1_1
|  | 19,08+2,46+1,13+18,90 |  | 41.57 | [22 empty] | VV | 0
12 | 162701109R00 | Příplatek k vod. přemístění hor.1-4 za další 1 km | m3 | 415.7 |  | 0 |  | 0 |  | 0 | 21 | 0 | 0 | 0 | 0 | 0 |  | RTS 19/ II | Indiv | 0 | 0 |  | Práce |  |  |  | POL1_
|  | 41,57*10 |  | 415.7 | [22 empty] | VV | 0
13 | 162702199R00 | Poplatek za skládku zeminy | m3 | 41.57 |  | 0 |  | 0 |  | 0 | 21 | 0 | 0 | 0 | 0 | 0 |  | RTS 19/ II | Indiv | 0 | 0 |  | Práce |  |  |  | POL1_1
14 | 167101101R00 | Nakládání výkopku z hor.1-4 v množství do 100 m3 | m3 | 67.12 |  | 0 |  | 0 |  | 0 | 21 | 0 | 0 | 0 | 0 | 0 |  | RTS 19/ II | Indiv | 0.652 | 43.76 |  | Práce |  |  |  | POL1_1
|  | 71,55-12,30 |  | 59.25 | [22 empty] | VV | 0
|  | 9,00-1,13 |  | 7.87 | [22 empty] | VV | 0
15 | 171201201R00 | Uložení sypaniny na skl.-sypanina na výšku přes 2m | m3 | 41.57 |  | 0 |  | 0 |  | 0 | 21 | 0 | 0 | 0 | 0 | 0 |  | RTS 19/ II | Indiv | 0.009 | 0.37 |  | Práce |  |  |  | POL1_1
16 | 174101101R00 | Zásyp jam, rýh, šachet se zhutněním | m3 | 71.55 |  | 0 |  | 0 |  | 0 | 21 | 0 | 0 | 0 | 0 | 0 |  | RTS 19/ II | Indiv | 0.202 | 14.45 |  | Práce |  |  |  | POL1_1
17 | 175101101R00 | Obsyp potrubí bez prohození sypaniny s dodáním štěrkopísku frakce 0 - 22 mm | m3 | 19.08 |  | 0 |  | 0 |  | 0 | 21 | 0 | 1.7 | 32.44 | 0 | 0 |  | RTS 19/ II | Indiv | 1.587 | 30.28 |  | Práce |  |  |  | POL1_
|  | (41,00+38,50)*0,60*0,40 |  | 19.08 | [22 empty] | VV | 0
18 | 181101102R00 | Úprava pláně v zářezech v hor. 1-4, se zhutněním | m2 | 24.6 |  | 0 |  | 0 |  | 0 | 21 | 0 | 0 | 0 | 0 | 0 |  | RTS 19/ II | Indiv | 0.018 | 0.44 |  | Práce |  |  |  | POL1_1
|  | 41,00*0,60 |  | 24.6 | [22 empty] | VV | 0
19 | 583317035R | Kamenivo těžené frakce 0/32 C Olomoucký kraj | t | 37.8 |  | 0 |  | 0 |  | 0 | 21 | 0 | 1 | 37.8 | 0 | 0 | SPCM | RTS 19/ II | Indiv | 0 | 0 |  | Specifikace |  |  |  | POL3_
|  | pod zpevněnou plochou : 18,90*2 |  | 37.8 | [22 empty] | VV | 0
Díl: | 4 | Vodorovné konstrukce |  |  |  | 0 |  | 0 |  | 0 |  | 0 |  | 9.02 |  | 0 |  |  |  |  | 8.09 | [5 empty] | DIL
20 | 451572111R00 | Lože pod potrubí z kameniva těženého 0 - 4 mm | m3 | 4.77 |  | 0 |  | 0 |  | 0 | 21 | 0 | 1.8908 | 9.02 | 0 | 0 |  | RTS 19/ II | Indiv | 1.695 | 8.09 |  | Práce |  |  |  | POL1_
|  | (41,00+38,50)*0,60*0,10 |  | 4.77 | [22 empty] | VV | 0
Díl: | 8 | Trubní vedení |  |  |  | 0 |  | 0 |  | 0 |  | 0 |  | 0.31 |  | 0.2 |  |  |  |  | 0 | [5 empty] | DIL
21 | 821999111RZ1 | Vybourání otvoru do betonové stěny pro potrubí DN 100 včetně utěsnění | kpl | 1 |  | 0 |  | 0 |  | 0 | 21 | 0 | 0 | 0 | 0 | 0 |  | Vlastní | Indiv | 0 | 0 |  | Práce |  |  |  | POL1_
22 | 899111222RZ1 | D+M plastový lapač splavenin | kpl | 7 |  | 0 |  | 0 |  | 0 | 21 | 0 | 0 | 0 | 0 | 0 |  | Vlastní | Indiv | 0 | 0 |  | Práce |  |  |  | POL1_
23 | 899111997RZ1 | Odstranění stávající kanalizace | kpl | 1 |  | 0 |  | 0 |  | 0 | 21 | 0 | 0 | 0 | 0.1 | 0.1 |  | Vlastní | Indiv | 0 | 0 |  | Práce |  |  |  | POL1_
24 | 899111998RZ1 | Odstranění betonové šachty včetně poklopu | kpl | 1 |  | 0 |  | 0 |  | 0 | 21 | 0 | 0 | 0 | 0.1 | 0.1 |  | Vlastní | Indiv | 0 | 0 |  | Práce |  |  |  | POL1_
25 | 894431421RA0 | Šachta D 600 mm, dl.šach.roury 2,00 m, přímá dno KG D 160 mm, poklop litina 12,5 t | kus | 2 |  | 0 |  | 0 |  | 0 | 21 | 0 | 0.15422 | 0.31 | 0 | 0 |  | RTS 19/ II | Indiv | 0 | 0 |  | Agregovaná položka |  |  |  | POL2_
|  | Plastové dno, šachta z korugované trouby, těsnění, teleskopický adaptér, rám do teleskopu, poklop litinový. | [24 empty] | POP |  | Plastové dno, šachta z korugované trouby, těsnění, teleskopický adaptér, rám do teleskopu, poklop litinový.
Díl: | 99 | Staveništní přesun hmot |  |  |  | 0 |  | 0 |  | 0 |  | 0 |  | 0 |  | 0 |  |  |  |  | 74.68 | [5 empty] | DIL
26 | 999281105R00 | Přesun hmot pro opravy a údržbu do výšky 6 m | t | 79.5713 |  | 0 |  | 0 |  | 0 | 21 | 0 | 0 | 0 | 0 | 0 |  | RTS 19/ II | Indiv | 0.9385 | 74.68 |  | Práce |  |  |  | POL1_1
Díl: | 721 | Vnitřní kanalizace |  |  |  | 0 |  | 0 |  | 0 |  | 0 |  | 0.23 |  | 0 |  |  |  |  | 53.98 | [5 empty] | DIL
27 | 721176222R00 | Potrubí KG svodné (ležaté) v zemi D 110 x 3,2 mm | m | 41 |  | 0 |  | 0 |  | 0 | 21 | 0 | 0.0021 | 0.09 | 0 | 0 |  | RTS 19/ II | Indiv | 0.8 | 32.8 |  | Práce |  |  |  | POL1_
|  | Potrubí včetně tvarovek. Bez zednických výpomocí. | [24 empty] | POP
28 | 721176224R00 | Potrubí KG svodné (ležaté) v zemi D 160 x 4,0 mm | m | 38.5 |  | 0 |  | 0 |  | 0 | 21 | 0 | 0.00357 | 0.14 | 0 | 0 |  | RTS 19/ II | Indiv | 0.55 | 21.18 |  | Práce |  |  |  | POL1_
|  | Potrubí včetně tvarovek. Bez zednických výpomocí. | [24 empty] | POP
29 | 998721201R00 | v objektech výšky do 6 m | % |  |  | 0 |  | 0 |  | 0 | 21 | 0 | 0 | 0 | 0 | 0 |  | RTS 19/ II | Kalkul | 0 | 0 |  | Přesun hmot |  |  |  | POL7_
Díl: | D96 | Přesuny suti a vybouraných hmot |  |  |  | 0 |  | 0 |  | 0 |  | 0 |  | 0 |  | 0 |  |  |  |  | 0.25 | [5 empty] | DIL
30 | 979082111R00 | Vnitrostaveništní doprava suti do 10 m | t | 0.2 |  | 0 |  | 0 |  | 0 | 21 | 0 | 0 | 0 | 0 | 0 |  | RTS 19/ II | Indiv | 0.942 | 0.19 |  | Práce |  |  |  | POL1_9
31 | 979082121R00 | Příplatek k vnitrost. dopravě suti za dalších 5 m | t | 0.4 |  | 0 |  | 0 |  | 0 | 21 | 0 | 0 | 0 | 0 | 0 |  | RTS 19/ II | Indiv | 0.105 | 0.04 |  | Práce |  |  |  | POL1_9
32 | 979082213R00 | Vodorovná doprava suti po suchu do 1 km | t | 0.2 |  | 0 |  | 0 |  | 0 | 21 | 0 | 0 | 0 | 0 | 0 |  | RTS 19/ II | Indiv | 0.01 | 0 |  | Práce |  |  |  | POL1_9
33 | 979082219R00 | Příplatek za dopravu suti po suchu za další 1 km | t | 4 |  | 0 |  | 0 |  | 0 | 21 | 0 | 0 | 0 | 0 | 0 |  | RTS 19/ II | Indiv | 0 | 0 |  | Práce |  |  |  | POL1_9
34 | 979087212R00 | Nakládání suti na dopravní prostředky - komunikace | t | 0.2 |  | 0 |  | 0 |  | 0 | 21 | 0 | 0 | 0 | 0 | 0 |  | RTS 19/ II | Indiv | 0.099 | 0.02 |  | Práce |  |  |  | POL1_9
35 | 979990104R00 | Poplatek za skládku suti - beton nad 30x30 cm | t | 0.2 |  | 0 |  | 0 |  | 0 | 21 | 0 | 0 | 0 | 0 | 0 |  | RTS 19/ II | Indiv | 0 | 0 |  | Práce |  |  |  | POL1_9
[25 empty] | 15 | 21 | DPH
| Celkem |  |  |  |  | 0 | [18 empty] | 0 | 0 | SUM
END
Note on S6: Jedná se o informaci, zda se jedná o položku, která je do rozpočtu zadána z cenové soustavy RTS, nebo vlastní.
Note on T6: Jedná se o název CÚ, která je zadána u položky rozpočtu

## SO01 C Pol
Položkový soupis prací a dodávek | [26 empty] | #TypZaznamu#
S: | 007/2019 | Budova Městské policie Krnov-sanace I.etapa | [24 empty] | STA
O: | SO01 | Sanace základ. zdiva - vnější strana (vnější sanace objektu, dešť. kanal,přípojka) | [21 empty] | STA |  |  | OBJ
R: | C | Kanalizační přípojka | [24 empty] | ROZ
P.č. | Číslo položky | Název položky | MJ | Množství | Cena / MJ | Celkem | Dodávka | Dodávka celk. | Montáž | Montáž celk. | DPH | Cena s DPH | Hmotnost / MJ | Hmotnost celk.(t) | Dem. hmotnost / MJ | Dem. hmotnost celk.(t) | Ceník | Cen. soustava / platnost | Cenová úroveň | Nhod / MJ | Nhod celk. | Dodavatel | Typ položky
Díl: | 1 | Zemní práce |  |  |  | 0 |  | 0 |  | 0 |  | 0 |  | 39.58 |  | 7.58 |  |  |  |  | 58.65 | [5 empty] | DIL
1 | 113107315R00 | Odstranění podkladu pl. 50 m2,kam.těžené tl.15 cm | m2 | 8.05 |  | 0 |  | 0 |  | 0 | 21 | 0 | 0 | 0 | 0.4 | 3.22 |  | RTS 19/ II | Indiv | 0.3135 | 2.52 |  | Práce |  |  |  | POL1_1
|  | 3,80+4,25 |  | 8.05 | [22 empty] | VV | 0
2 | 113108312R00 | Odstranění asfaltové vrstvy pl. do 50 m2, tl.12 cm | m2 | 8.05 |  | 0 |  | 0 |  | 0 | 21 | 0 | 0 | 0 | 0.264 | 2.13 |  | RTS 19/ II | Indiv | 0.4498 | 3.62 |  | Práce |  |  |  | POL1_
|  | 4,25*1,00 |  | 4.25 | [22 empty] | VV | 0
|  | 1,90*2,00 |  | 3.8 | [22 empty] | VV | 0
3 | 113109310R00 | Odstranění podkladu pl.50 m2, bet.prostý tl.10 cm | m2 | 1.9 |  | 0 |  | 0 |  | 0 | 21 | 0 | 0 | 0 | 0.24 | 0.46 |  | RTS 19/ II | Indiv | 0.80648 | 1.53 |  | Práce |  |  |  | POL1_
|  | 1,90*1,00 |  | 1.9 | [22 empty] | VV | 0
4 | 113151113R00 | Fréz.živič.krytu pl.do 500 m2,pruh do 75 cm,tl.4cm | m2 | 9 |  | 0 |  | 0 |  | 0 | 21 | 0 | 0 | 0 | 0.088 | 0.79 |  | RTS 19/ II | Indiv | 0.072 | 0.65 |  | Práce |  |  |  | POL1_
|  | v komunikaci : (0,50+0,80+0,50)*5,00 |  | 9 | [22 empty] | VV | 0
5 | 113201111R00 | Vytrhání obrubníků chodníkových a parkových | m | 2 |  | 0 |  | 0 |  | 0 | 21 | 0 | 0 | 0 | 0.22 | 0.44 |  | RTS 19/ II | Indiv | 0.143 | 0.29 |  | Práce |  |  |  | POL1_
6 | 113202111R00 | Vytrhání obrub obrubníků silničních | m | 2 |  | 0 |  | 0 |  | 0 | 21 | 0 | 0 | 0 | 0.27 | 0.54 |  | RTS 19/ II | Indiv | 0.123 | 0.25 |  | Práce |  |  |  | POL1_
7 | 119001421R00 | Dočasné zajištění podzemního potrubí nebo vedení kabelů do 3 kabelů | m | 5 |  | 0 |  | 0 |  | 0 | 21 | 0 | 0.02478 | 0.12 | 0 | 0 |  | RTS 19/ II | Indiv | 0.547 | 2.74 |  | Práce |  |  |  | POL1_
8 | 120001101R00 | Příplatek za ztížení vykopávky v blízkosti vedení | m3 | 5 |  | 0 |  | 0 |  | 0 | 21 | 0 | 0 | 0 | 0 | 0 |  | RTS 19/ II | Indiv | 1.548 | 7.74 |  | Práce |  |  |  | POL1_1
9 | 132201110R00 | Hloubení rýh š.do 60 cm v hor.3 do 50 m3, STROJNĚ | m3 | 21.12 |  | 0 |  | 0 |  | 0 | 21 | 0 | 0 | 0 | 0 | 0 |  | RTS 19/ II | Indiv | 0.365 | 7.71 |  | Práce |  |  |  | POL1_
|  | 8,00*1,20*2,20 |  | 21.12 | [22 empty] | VV | 0
10 | 132201119R00 | Přípl.za lepivost,hloubení rýh 60 cm,hor.3,STROJNĚ | m3 | 21.12 |  | 0 |  | 0 |  | 0 | 21 | 0 | 0 | 0 | 0 | 0 |  | RTS 19/ II | Indiv | 0.3898 | 8.23 |  | Práce |  |  |  | POL1_
11 | 151101101R00 | Pažení a rozepření stěn rýh - příložné - hl.do 2 m | m2 | 19.2 |  | 0 |  | 0 |  | 0 | 21 | 0 | 0.00099 | 0.02 | 0 | 0 |  | RTS 19/ II | Indiv | 0.236 | 4.53 |  | Práce |  |  |  | POL1_
|  | 8,00*1,20*2 |  | 19.2 | [22 empty] | VV | 0
12 | 151101111R00 | Odstranění pažení stěn rýh - příložné - hl. do 2 m | m2 | 19.2 |  | 0 |  | 0 |  | 0 | 21 | 0 | 0 | 0 | 0 | 0 |  | RTS 19/ II | Indiv | 0.07 | 1.34 |  | Práce |  |  |  | POL1_
13 | 161101101R00 | Svislé přemístění výkopku z hor.1-4 do 2,5 m | m3 | 21.12 |  | 0 |  | 0 |  | 0 | 21 | 0 | 0 | 0 | 0 | 0 |  | RTS 19/ II | Indiv | 0.345 | 7.29 |  | Práce |  |  |  | POL1_1
14 | 162701105R00 | Vodorovné přemístění výkopku z hor.1-4 do 10000 m | m3 | 21.12 |  | 0 |  | 0 |  | 0 | 21 | 0 | 0 | 0 | 0 | 0 |  | RTS 19/ II | Indiv | 0.011 | 0.23 |  | Práce |  |  |  | POL1_1
15 | 162701109R00 | Příplatek k vod. přemístění hor.1-4 za další 1 km | m3 | 211.2 |  | 0 |  | 0 |  | 0 | 21 | 0 | 0 | 0 | 0 | 0 |  | RTS 19/ II | Indiv | 0 | 0 |  | Práce |  |  |  | POL1_
|  | 21,12*10 |  | 211.2 | [22 empty] | VV | 0
16 | 162702199R00 | Poplatek za skládku zeminy | m3 | 21.12 |  | 0 |  | 0 |  | 0 | 21 | 0 | 0 | 0 | 0 | 0 |  | RTS 19/ II | Indiv | 0 | 0 |  | Práce |  |  |  | POL1_1
17 | 171201201R00 | Uložení sypaniny na skl.-sypanina na výšku přes 2m | m3 | 21.12 |  | 0 |  | 0 |  | 0 | 21 | 0 | 0 | 0 | 0 | 0 |  | RTS 19/ II | Indiv | 0.009 | 0.19 |  | Práce |  |  |  | POL1_1
18 | 174101101R00 | Zásyp jam, rýh, šachet se zhutněním | m3 | 16.32 |  | 0 |  | 0 |  | 0 | 21 | 0 | 0 | 0 | 0 | 0 |  | RTS 19/ II | Indiv | 0.202 | 3.3 |  | Práce |  |  |  | POL1_1
|  | 21,12-4,00-0,80 |  | 16.32 | [22 empty] | VV | 0
19 | 175101101R00 | Obsyp potrubí bez prohození sypaniny s dodáním štěrkopísku frakce 0 - 22 mm | m3 | 4 |  | 0 |  | 0 |  | 0 | 21 | 0 | 1.7 | 6.8 | 0 | 0 |  | RTS 19/ II | Indiv | 1.587 | 6.35 |  | Práce |  |  |  | POL1_
|  | 8,00*1,00*0,50 |  | 4 | [22 empty] | VV | 0
20 | 181101102R00 | Úprava pláně v zářezech v hor. 1-4, se zhutněním | m2 | 8 |  | 0 |  | 0 |  | 0 | 21 | 0 | 0 | 0 | 0 | 0 |  | RTS 19/ II | Indiv | 0.018 | 0.14 |  | Práce |  |  |  | POL1_1
|  | 8,00*1,00 |  | 8 | [22 empty] | VV | 0
21 | 199111999RZ1 | Zajištění (fixace) stávajícího plotu | kpl | 1 |  | 0 |  | 0 |  | 0 | 21 | 0 | 0 | 0 | 0 | 0 |  | Vlastní | Indiv | 0 | 0 |  | Práce |  |  |  | POL1_
22 | 721999111RZ1 | Napojení na stávající kanalizaci včetně obetonování spoje | kpl | 1 |  | 0 |  | 0 |  | 0 | 21 | 0 | 0 | 0 | 0 | 0 |  | Vlastní | Indiv | 0 | 0 |  | Práce |  |  |  | POL1_
23 | 721999112RZ1 | Ponechané kanalizační potrubí zalít plně betonem | m | 8 |  | 0 |  | 0 |  | 0 | 21 | 0 | 0 | 0 | 0 | 0 |  | Vlastní | Indiv | 0 | 0 |  | Práce |  |  |  | POL1_
24 | 583319002R | Kamenivo těžené frakce 32/63 Jihomor. kraj | t | 32.64 |  | 0 |  | 0 |  | 0 | 21 | 0 | 1 | 32.64 | 0 | 0 | SPCM | RTS 19/ II | Indiv | 0 | 0 |  | Specifikace |  |  |  | POL3_
|  | 16,32*2 |  | 32.64 | [22 empty] | VV | 0
Díl: | 4 | Vodorovné konstrukce |  |  |  | 0 |  | 0 |  | 0 |  | 0 |  | 1.51 |  | 0 |  |  |  |  | 1.36 | [5 empty] | DIL
25 | 451572111R00 | Lože pod potrubí z kameniva těženého 0 - 4 mm | m3 | 0.8 |  | 0 |  | 0 |  | 0 | 21 | 0 | 1.8908 | 1.51 | 0 | 0 |  | RTS 19/ II | Indiv | 1.695 | 1.36 |  | Práce |  |  |  | POL1_
|  | 8,00*1,00*0,10 |  | 0.8 | [22 empty] | VV | 0
Díl: | 5 | Komunikace |  |  |  | 0 |  | 0 |  | 0 |  | 0 |  | 7.96 |  | 0 |  |  |  |  | 2.21 | [5 empty] | DIL
26 | 564831111R00 | Podklad ze štěrkodrti po zhutnění tloušťky 10 cm štěrkodrť frakce 32-63 mm | m2 | 5.52 |  | 0 |  | 0 |  | 0 | 21 | 0 | 0.288 | 1.59 | 0 | 0 |  | RTS 19/ II | Indiv | 0.023 | 0.13 |  | Práce |  |  |  | POL1_
27 | 564851111R00 | Podklad ze štěrkodrti po zhutnění tloušťky 15 cm | m2 | 3.8 |  | 0 |  | 0 |  | 0 | 21 | 0 | 0.378 | 1.44 | 0 | 0 |  | RTS 19/ II | Indiv | 0.026 | 0.1 |  | Práce |  |  |  | POL1_1
28 | 564861111R00 | Podklad ze štěrkodrti po zhutnění tloušťky 20 cm štěrkodrť frakce 0-32 mm | m2 | 5.52 |  | 0 |  | 0 |  | 0 | 21 | 0 | 0.441 | 2.43 | 0 | 0 |  | RTS 19/ II | Indiv | 0.029 | 0.16 |  | Práce |  |  |  | POL1_
29 | 565161111R00 | Podklad z obal kam.ACP 16+,ACP 22+,do 3 m,tl. 8 cm | m2 | 5.52 |  | 0 |  | 0 |  | 0 | 21 | 0 | 0.211 | 1.16 | 0 | 0 |  | RTS 19/ II | Indiv | 0.072 | 0.4 |  | Práce |  |  |  | POL1_
|  | v komunikaci : (0,80)*(5,00+1,90) |  | 5.52 | [22 empty] | VV | 0
30 | 577112113R00 | Beton asfalt. ACO 11 S modifik. š. do 3 m, tl.4 cm plochy 101-200 m2 | m2 | 12.42 |  | 0 |  | 0 |  | 0 | 21 | 0 | 0.10373 | 1.29 | 0 | 0 |  | RTS 19/ II | Indiv | 0.064 | 0.79 |  | Práce |  |  |  | POL1_
|  | v komunikaci : (0,50+0,80+0,50)*(5,00+1,90) |  | 12.42 | [22 empty] | VV | 0
31 | 599141111R00 | Vyplnění spár živičnou zálivkou | m | 13.6 |  | 0 |  | 0 |  | 0 | 21 | 0 | 0.0036 | 0.05 | 0 | 0 |  | RTS 19/ II | Indiv | 0.046 | 0.63 |  | Práce |  |  |  | POL1_
|  | v komunikaci : (4,50+4,50+0,80) |  | 9.8 | [22 empty] | VV | 0
|  | v chodníku : (1,90+1,90) |  | 3.8 | [22 empty] | VV | 0
Díl: | 8 | Trubní vedení |  |  |  | 0 |  | 0 |  | 0 |  | 0 |  | 0 |  | 0 |  |  |  |  | 1.45 | [5 empty] | DIL
32 | 892351111R00 | Tlaková zkouška potrubí DN 200 | m | 10 |  | 0 |  | 0 |  | 0 | 21 | 0 | 0 | 0 | 0 | 0 |  | RTS 19/ II | Indiv | 0.055 | 0.55 |  | Práce |  |  |  | POL1_
33 | 892855111R00 | Kontrola kanalizace TV kamerou do 15 m | úsek | 1 |  | 0 |  | 0 |  | 0 | 21 | 0 | 0 | 0 | 0 | 0 |  | RTS 19/ II | Indiv | 0.9 | 0.9 |  | Práce |  |  |  | POL1_
Díl: | 9 | Ostatní konstrukce, bourání |  |  |  | 0 |  | 0 |  | 0 |  | 0 |  | 0 |  | 0 |  |  |  |  | 1.97 | [5 empty] | DIL
34 | 460030081R00 | Řezání spáry v asfaltu nebo betonu v tloušťce vrstvy do 8-10 cm | m | 13.6 |  | 0 |  | 0 |  | 0 | 21 | 0 | 0 | 0 | 0 | 0 |  | RTS 19/ II | Indiv | 0.145 | 1.97 |  | Práce |  |  |  | POL1_
|  | v komunikaci : (4,50+4,50+0,80) |  | 9.8 | [22 empty] | VV | 0
|  | v chodníku : (1,90+1,90) |  | 3.8 | [22 empty] | VV | 0
Díl: | 91 | Doplňující práce na komunikaci |  |  |  | 0 |  | 0 |  | 0 |  | 0 |  | 0.75 |  | 0 |  |  |  |  | 1.09 | [5 empty] | DIL
35 | 917862111R00 | Osazení stojat. obrub.bet. s opěrou,lože z C 12/15 | m | 4 |  | 0 |  | 0 |  | 0 | 21 | 0 | 0.188 | 0.75 | 0 | 0 |  | RTS 19/ II | Indiv | 0.272 | 1.09 |  | Práce |  |  |  | POL1_
Díl: | 96 | Bourání konstrukcí |  |  |  | 0 |  | 0 |  | 0 |  | 0 |  | 0 |  | 0 |  |  |  |  | 0.36 | [5 empty] | DIL
36 | 979024441R00 | Očištění vybour. obrubníků všech loží a výplní | m | 4 |  | 0 |  | 0 |  | 0 | 21 | 0 | 0 | 0 | 0 | 0 |  | RTS 19/ II | Indiv | 0.09 | 0.36 |  | Práce |  |  |  | POL1_
Díl: | 99 | Staveništní přesun hmot |  |  |  | 0 |  | 0 |  | 0 |  | 0 |  | 0 |  | 0 |  |  |  |  | 46.74 | [5 empty] | DIL
37 | 999281105R00 | Přesun hmot pro opravy a údržbu do výšky 6 m | t | 49.8005 |  | 0 |  | 0 |  | 0 | 21 | 0 | 0 | 0 | 0 | 0 |  | RTS 19/ II | Indiv | 0.9385 | 46.74 |  | Práce |  |  |  | POL1_1
Díl: | 721 | Vnitřní kanalizace |  |  |  | 0 |  | 0 |  | 0 |  | 0 |  | 0.03 |  | 0 |  |  |  |  | 4.8 | [5 empty] | DIL
38 | 721176229RZ1 | Potrubí KG svodné (ležaté) v zemi PP ULTRA RIB2 DN200, SN10 | m | 8 |  | 0 |  | 0 |  | 0 | 21 | 0 | 0.00403 | 0.03 | 0 | 0 |  | Vlastní | Indiv | 0.6 | 4.8 |  | Práce |  |  |  | POL1_
|  | Potrubí včetně tvarovek. Bez zednických výpomocí. | [24 empty] | POP
|  | součástí je 1xkoleno, 1xpřechod UR na KG : 8 |  | 8 | [22 empty] | VV | 0
39 | 998721201R00 | v objektech výšky do 6 m | % |  |  | 0 |  | 0 |  | 0 | 21 | 0 | 0 | 0 | 0 | 0 |  | RTS 19/ II | Kalkul | 0 | 0 |  | Přesun hmot |  |  |  | POL7_
Díl: | D96 | Přesuny suti a vybouraných hmot |  |  |  | 0 |  | 0 |  | 0 |  | 0 |  | 0 |  | 0 |  |  |  |  | 9.55 | [5 empty] | DIL
40 | 979082111R00 | Vnitrostaveništní doprava suti do 10 m | t | 7.5732 |  | 0 |  | 0 |  | 0 | 21 | 0 | 0 | 0 | 0 | 0 |  | RTS 19/ II | Indiv | 0.942 | 7.13 |  | Práce |  |  |  | POL1_9
41 | 979082121R00 | Příplatek k vnitrost. dopravě suti za dalších 5 m | t | 15.1464 |  | 0 |  | 0 |  | 0 | 21 | 0 | 0 | 0 | 0 | 0 |  | RTS 19/ II | Indiv | 0.105 | 1.59 |  | Práce |  |  |  | POL1_9
42 | 979082213R00 | Vodorovná doprava suti po suchu do 1 km | t | 7.5732 |  | 0 |  | 0 |  | 0 | 21 | 0 | 0 | 0 | 0 | 0 |  | RTS 19/ II | Indiv | 0.01 | 0.08 |  | Práce |  |  |  | POL1_9
43 | 979082219R00 | Příplatek za dopravu suti po suchu za další 1 km | t | 151.464 |  | 0 |  | 0 |  | 0 | 21 | 0 | 0 | 0 | 0 | 0 |  | RTS 19/ II | Indiv | 0 | 0 |  | Práce |  |  |  | POL1_9
44 | 979087212R00 | Nakládání suti na dopravní prostředky - komunikace | t | 7.5732 |  | 0 |  | 0 |  | 0 | 21 | 0 | 0 | 0 | 0 | 0 |  | RTS 19/ II | Indiv | 0.099 | 0.75 |  | Práce |  |  |  | POL1_9
45 | 979990104R00 | Poplatek za skládku suti - beton nad 30x30 cm | t | 7.5732 |  | 0 |  | 0 |  | 0 | 21 | 0 | 0 | 0 | 0 | 0 |  | RTS 19/ II | Indiv | 0 | 0 |  | Práce |  |  |  | POL1_9
46 | 979990112R00 | Poplatek za skládku suti-obal.kam.-asfalt do 30x30 | t | 1.13 |  | 0 |  | 0 |  | 0 | 21 | 0 | 0 | 0 | 0 | 0 |  | RTS 19/ II | Indiv | 0 | 0 |  | Práce |  |  |  | POL1_
[25 empty] | 15 | 21 | DPH
| Celkem |  |  |  |  | 0 | [18 empty] | 0 | 0 | SUM
END
Note on S6: Jedná se o informaci, zda se jedná o položku, která je do rozpočtu zadána z cenové soustavy RTS, nebo vlastní.
Note on T6: Jedná se o název CÚ, která je zadána u položky rozpočtu

## SO02 A Pol
Položkový soupis prací a dodávek | [26 empty] | #TypZaznamu#
S: | 007/2019 | Budova Městské policie Krnov-sanace I.etapa | [24 empty] | STA
O: | SO02 | Sanace základ. zdiva - vnitřní strana I.etapa | [21 empty] | STA |  |  | OBJ
R: | A | Stavební rozpočet | [24 empty] | ROZ
P.č. | Číslo položky | Název položky | MJ | Množství | Cena / MJ | Celkem | Dodávka | Dodávka celk. | Montáž | Montáž celk. | DPH | Cena s DPH | Hmotnost / MJ | Hmotnost celk.(t) | Dem. hmotnost / MJ | Dem. hmotnost celk.(t) | Ceník | Cen. soustava / platnost | Cenová úroveň | Nhod / MJ | Nhod celk. | Dodavatel | Typ položky
Díl: | 2 | Základy a zvláštní zakládání |  |  |  | 0 |  | 0 |  | 0 |  | 0 |  | 0.14 |  | 8.83 |  |  |  |  | 140.8 | [5 empty] | DIL
1 | 289902111R00 | Otlučení nebo odsekání omítek stěn | m2 | 139.9618 |  | 0 |  | 0 |  | 0 | 21 | 0 | 0 | 0 | 0.063 | 8.82 |  | RTS 19/ II | Indiv | 1.006 | 140.8 |  | Práce |  |  |  | POL1_
|  | Včetně: | [24 empty] | POP
|  | - otlučení staré malty ze zdiva a vyčištění spár, | [24 empty] | POP
|  | - odstranění zbytků malty z líce zdiva ocelovým kartáčem, | [24 empty] | POP
|  | - shrabání a smetení otlučené suti. | [24 empty] | POP
|  | 4,56*1,20+11,13*1,98+3,58*1,00 |  | 31.09 | [22 empty] | VV | 0
|  | 5,80*1,40+1,03*1,80 |  | 9.97 | [22 empty] | VV | 0
|  | 3,16*1,80 |  | 5.69 | [22 empty] | VV | 0
|  | 4,74*1,40+1,82*1,50+1,04*1,70+4,45*2,00 |  | 20.03 | [22 empty] | VV | 0
|  | 5,10*1,20+4,27*1,70+1,10*1,00 |  | 14.48 | [22 empty] | VV | 0
|  | 1,93*1,40+4,25*0,80 |  | 6.1 | [22 empty] | VV | 0
|  | 6,02*1,00+7,62*1,60 |  | 18.21 | [22 empty] | VV | 0
|  | 9,01*1,78+10,08*1,82 |  | 34.38 | [22 empty] | VV | 0
2 | 289901999RZ1 | Vyfoukání tlak. vzduchem | m2 | 139.9618 |  | 0 |  | 0 |  | 0 | 21 | 0 | 0.001 | 0.14 | 0.0001 | 0.01 |  | Vlastní | Indiv | 0 | 0 |  | Práce |  |  |  | POL1_
Díl: | 95 | Dokončovací konstrukce na pozemních stavbách |  |  |  | 0 |  | 0 |  | 0 |  | 0 |  | 0 |  | 0 |  |  |  |  | 26.97 | [5 empty] | DIL
3 | 952901111R00 | Vyčištění budov o výšce podlaží do 4 m | m2 | 87.5623 |  | 0 |  | 0 |  | 0 | 21 | 0 | 4e-05 | 0 | 0 | 0 |  | RTS 19/ II | Indiv | 0.308 | 26.97 |  | Práce |  |  |  | POL1_
|  | 5,62*3,70+3,79*3,64+4,24*1,41+1,01*1,96+4,25*2,35+3,98*3,64+5,20*3,95 |  | 87.56 | [22 empty] | VV | 0
Díl: | 99 | Staveništní přesun hmot |  |  |  | 0 |  | 0 |  | 0 |  | 0 |  | 0 |  | 0 |  |  |  |  | 0.13 | [5 empty] | DIL
4 | 999281105R00 | Přesun hmot pro opravy a údržbu do výšky 6 m | t | 0.14346 |  | 0 |  | 0 |  | 0 | 21 | 0 | 0 | 0 | 0 | 0 |  | RTS 19/ II | Indiv | 0.9385 | 0.13 |  | Práce |  |  |  | POL1_1
Díl: | D96 | Přesuny suti a vybouraných hmot |  |  |  | 0 |  | 0 |  | 0 |  | 0 |  | 0 |  | 0 |  |  |  |  | 24.6 | [5 empty] | DIL
5 | 979011111R00 | Svislá doprava suti a vybour. hmot za 2.NP a 1.PP | t | 8.8316 |  | 0 |  | 0 |  | 0 | 21 | 0 | 0 | 0 | 0 | 0 |  | RTS 19/ II | Indiv | 0.933 | 8.24 |  | Práce |  |  |  | POL1_9
6 | 979081111R00 | Odvoz suti a vybour. hmot na skládku do 1 km | t | 8.8316 |  | 0 |  | 0 |  | 0 | 21 | 0 | 0 | 0 | 0 | 0 |  | RTS 19/ II | Indiv | 0.49 | 4.33 |  | Práce |  |  |  | POL1_9
|  | Včetně naložení na dopravní prostředek a složení na skládku, bez poplatku za skládku. | [24 empty] | POP
7 | 979081121R00 | Příplatek k odvozu za každý další 1 km | t | 167.8002 |  | 0 |  | 0 |  | 0 | 21 | 0 | 0 | 0 | 0 | 0 |  | RTS 19/ II | Indiv | 0 | 0 |  | Práce |  |  |  | POL1_9
8 | 979082111R00 | Vnitrostaveništní doprava suti do 10 m | t | 8.8316 |  | 0 |  | 0 |  | 0 | 21 | 0 | 0 | 0 | 0 | 0 |  | RTS 19/ II | Indiv | 0.942 | 8.32 |  | Práce |  |  |  | POL1_9
9 | 979082121R00 | Příplatek k vnitrost. dopravě suti za dalších 5 m | t | 35.3264 |  | 0 |  | 0 |  | 0 | 21 | 0 | 0 | 0 | 0 | 0 |  | RTS 19/ II | Indiv | 0.105 | 3.71 |  | Práce |  |  |  | POL1_9
10 | 979990001R00 | Poplatek za skládku stavební suti | t | 8.8316 |  | 0 |  | 0 |  | 0 | 21 | 0 | 0 | 0 | 0 | 0 |  | RTS 19/ II | Indiv | 0 | 0 |  | Práce |  |  |  | POL1_9
[25 empty] | 15 | 21 | DPH
| Celkem |  |  |  |  | 0 | [18 empty] | 0 | 0 | SUM
END
Note on S6: Jedná se o informaci, zda se jedná o položku, která je do rozpočtu zadána z cenové soustavy RTS, nebo vlastní.
Note on T6: Jedná se o název CÚ, která je zadána u položky rozpočtu

## VRN D Pol
Položkový soupis prací a dodávek | [26 empty] | #TypZaznamu#
S: | 007/2019 | Budova Městské policie Krnov-sanace I.etapa | [24 empty] | STA
O: | VRN | VRN | [21 empty] | STA |  |  | OBJ
R: | D | VRN | [24 empty] | ROZ
P.č. | Číslo položky | Název položky | MJ | Množství | Cena / MJ | Celkem | Dodávka | Dodávka celk. | Montáž | Montáž celk. | DPH | Cena s DPH | Hmotnost / MJ | Hmotnost celk.(t) | Dem. hmotnost / MJ | Dem. hmotnost celk.(t) | Ceník | Cen. soustava / platnost | Cenová úroveň | Nhod / MJ | Nhod celk. | Dodavatel | Typ položky
Díl: | VRN | Vedlejší náklady spojené se stavbou |  |  |  | 0 |  | 0 |  | 0 |  | 0 |  | 0 |  | 0 |  |  |  |  | 0 | [5 empty] | DIL
1 | VRN 04 | Čištění komunikací, chodníků v průběhu stavby | kpl | 1 |  | 0 |  | 0 |  | 0 | 21 | 0 | 0 | 0 | 0 | 0 |  | Vlastní | Indiv | 0 | 0 |  | Práce |  |  |  | POL1_1
2 | VRN 07 | Zabezpečení stavby z hlediska BOZP | kpl | 1 |  | 0 |  | 0 |  | 0 | 21 | 0 | 0 | 0 | 0 | 0 |  | Vlastní | Indiv | 0 | 0 |  | Práce |  |  |  | POL1_1
3 | VRN 10 | Oplocení staveniště | kpl | 1 |  | 0 |  | 0 |  | 0 | 21 | 0 | 0 | 0 | 0 | 0 |  | Vlastní | Indiv | 0 | 0 |  | Práce |  |  |  | POL1_1
4 | VRN 14 | Uvedení okolních ploch do původního stavu | kpl | 1 |  | 0 |  | 0 |  | 0 | 21 | 0 | 0 | 0 | 0 | 0 |  | Vlastní | Indiv | 0 | 0 |  | Práce |  |  |  | POL1_1
5 | VRN 15 | Ochrana stávající vzrostlé zeleně | kpl | 1 |  | 0 |  | 0 |  | 0 | 21 | 0 | 0 | 0 | 0 | 0 |  | Vlastní | Indiv | 0 | 0 |  | Práce |  |  |  | POL1_1
6 | VRN 05 | Doklady ke kolaudaci, certifikáty, prohlášení o shodě,geodetické zaměření včetně zakreslení do GIS | kpl | 1 |  | 0 |  | 0 |  | 0 | 21 | 0 | 0 | 0 | 0 | 0 |  | Vlastní | Indiv | 0 | 0 |  | Specifikace |  |  |  | POL3_0
|  | certifikáty materiálů : 1 |  | 1 | [22 empty] | VV | 0
7 | VRN 06 | Veškeré zkoušky spojené se stavbou (zhutnění podloží, zkoušky betonu) | kpl | 1 |  | 0 |  | 0 |  | 0 | 21 | 0 | 0 | 0 | 0 | 0 |  | Vlastní | Indiv | 0 | 0 |  | Specifikace |  |  |  | POL3_0
8 | VRN 08 | Fotodokumentace stavby | kpl | 1 |  | 0 |  | 0 |  | 0 | 21 | 0 | 0 | 0 | 0 | 0 |  | Vlastní | Indiv | 0 | 0 |  | Specifikace |  |  |  | POL3_0
9 | VRN 09 | Aktivní spolupráce s projektantem | kpl | 1 |  | 0 |  | 0 |  | 0 | 21 | 0 | 0 | 0 | 0 | 0 |  | Vlastní | Indiv | 0 | 0 |  | Specifikace |  |  |  | POL3_0
10 | VRN 11 | Zábor veřejného prostranství | kpl | 1 |  | 0 |  | 0 |  | 0 | 21 | 0 | 0 | 0 | 0 | 0 |  | Vlastní | Indiv | 0 | 0 |  | Specifikace |  |  |  | POL3_0
11 | VRN 12 | Ztížené výrobní podmínky - stavba za provozu investora | kpl | 1 |  | 0 |  | 0 |  | 0 | 21 | 0 | 0 | 0 | 0 | 0 |  | Vlastní | Indiv | 0 | 0 |  | Specifikace |  |  |  | POL3_0
12 | VRN 16 | Přechodné dopravní značení | kpl | 1 |  | 0 |  | 0 |  | 0 | 21 | 0 | 0 | 0 | 0 | 0 |  | Vlastní | Indiv | 0 | 0 |  | Specifikace |  |  |  | POL3_0
13 | 005111021R | Vytyčení inženýrských sítí | kpl | 1 |  | 0 |  | 0 |  | 0 | 21 | 0 | 0 | 0 | 0 | 0 |  | RTS 19/ II | Indiv | 0 | 0 |  | VRN |  |  |  | POL99_8
14 | 005121R | Zařízení staveniště | kpl | 1 |  | 0 |  | 0 |  | 0 | 21 | 0 | 0 | 0 | 0 | 0 |  | RTS 19/ II | Indiv | 0 | 0 |  | VRN |  |  |  | POL99_8
[25 empty] | 15 | 21 | DPH
| Celkem |  |  |  |  | 0 | [18 empty] | 0 | 0 | SUM
END
Note on S6: Jedná se o informaci, zda se jedná o položku, která je do rozpočtu zadána z cenové soustavy RTS, nebo vlastní.
Note on T6: Jedná se o název CÚ, která je zadána u položky rozpočtu