## Rekapitulace
ASPE10 |  |  |  | Firma: . |  | 3
|  |  |  | Příloha k formuláři pro ocenění nabídky | #REF! | 3
S | Stavba: | Krnov |  | Oprava lávky na ulici Nádražní v Krnově | 0,00 | 2
| SO 001 | 0 | bez DPH
| SO 201 | 0 | bez DPH
| Celkem: | 0 | bez DPH
|  | Cena stavby |  | 0
|  | DPH |  | 0
|  | Cena stavby s DPH |  | 0

## SO 001
ASPE10 |  |  |  | Firma: . | [5 empty] | 3
|  |  |  | Příloha k formuláři pro ocenění nabídky |  |  |  |  | 0 | 3
S | Stavba: | Krnov |  | Oprava lávky na ulici Nádražní v Krnově |  |  | SO 001 | 0 | 0,00 | 2
O | Rozpočet: | SO 001 |  | Demolice |  |  |  |  | 15,00 | 2
Typ | Poř. číslo | Kód položky | Varianta: | Název položky | MJ | Množství | Cena |  | 21,00 | 2
[7 empty] | Jednotková | Celkem
0 | 1 | 2 | 3 | 4 | 5 | 6 | 9 | 10
SD |  | 0 |  | Všeobecné konstrukce a práce |  |  |  | 0 | 0 |  | 0 | 0
P | 1 | 014102 |  | POPLATKY ZA SKLÁDKU | T | 146.76 |  | 0 | 0 | 2
PP |  |  |  | Poplatek za skládku. Hustota materiálu 2 t/m^3. Položka 12273
VV |  |  |  | 2 * 73,38 =146,760 [A]
TS |  |  |  | zahrnuje veškeré poplatky provozovateli skládky související s uložením odpadu na skládce.
P | 2 | 014102 | 01 | POPLATKY ZA SKLÁDKU | T | 25.3 |  | 0 | 0 | 2
PP |  |  |  | Poplatek za skládku. Hustota materiálu 2,3 t/m^3. Položka 96615
VV |  |  |  | 2,3 * 11 =25,300 [A]
TS |  |  |  | zahrnuje veškeré poplatky provozovateli skládky související s uložením odpadu na skládce.
P | 3 | 014102 | 02 | POPLATKY ZA SKLÁDKU | T | 0.31 |  | 0 | 0 | 2
PP |  |  |  | Poplatek za skládku. Odhad hmotnosti 0,002 t/m. Položka 742Z23
VV |  |  |  | 0,002 * 155 =0,310 [A]
TS |  |  |  | zahrnuje veškeré poplatky provozovateli skládky související s uložením odpadu na skládce.
P | 4 | 014102 | 03 | POPLATKY ZA SKLÁDKU | T | 3.766 |  | 0 | 0 | 2
PP |  |  |  | Poplatek za skládku. Hustota materiálu 0,6 t/m^3. Položka 96617
VV |  |  |  | 0,6 * 6,277 =3,766 [A]
TS |  |  |  | zahrnuje veškeré poplatky provozovateli skládky související s uložením odpadu na skládce.
P | 5 | 014102 | 04 | POPLATKY ZA SKLÁDKU | T | 56.525 |  | 0 | 0 | 2
PP |  |  |  | Poplatek za skládku. Hustota materiálu 2,3 t/m^3. Položka 11348
VV |  |  |  | 2,3 * 24,576 =56,525 [A]
TS |  |  |  | zahrnuje veškeré poplatky provozovateli skládky související s uložením odpadu na skládce.
P | 6 | 014102 | 05 | POPLATKY ZA SKLÁDKU | T | 2.194 |  | 0 | 0 | 2
PP |  |  |  | Poplatek za skládku. Hustota materiálu 2,3 t/m^3. Položka 11352
VV |  |  |  | 2,3 * 38,15 * 0,25 * 0,1 =2,194 [A]
TS |  |  |  | zahrnuje veškeré poplatky provozovateli skládky související s uložením odpadu na skládce.
P | 7 | 014102 | 06 | POPLATKY ZA SKLÁDKU | T | 6.648 |  | 0 | 0 | 2
PP |  |  |  | Poplatek za skládku. Hustota materiálu 2 t/m^3. Položka 12273.01
VV |  |  |  | 1,9 * 3,499 =6,648 [A]
TS |  |  |  | zahrnuje veškeré poplatky provozovateli skládky související s uložením odpadu na skládce.
P | 8 | 014102 | 07 | POPLATKY ZA SKLÁDKU | T | 14.4 |  | 0 | 0 | 2
PP |  |  |  | Poplatek za skládku. Hmotnost potrubí prům 400 mm je odhadnuta na 0,1 t/m. Hmotnost potrubí prům 300 mm je odhadnuta na 0,06 t/m.Položka 969145 a 969146
VV |  |  |  | 90 * (0,1 + 0,06) =14,400 [A]
TS |  |  |  | zahrnuje veškeré poplatky provozovateli skládky související s uložením odpadu na skládce.
SD |  | 1 |  | Zemní práce |  |  |  | 0 | 0 |  | 0 | 0
P | 9 | 11348 |  | ODSTRANĚNÍ KRYTU ZPEVNĚNÝCH PLOCH Z DLAŽDIC VČETNĚ PODKLADU | M3 | 24.576 |  | 0 | 0 | 2
PP |  |  |  | Rozebrání a odstranění stávající dlažby chodníku u schodiště na straně ulice nádražní včetně podkladní vrstvy s celkovou tl. 0,32 m. Odvozná vzdálenost v režii zhotovitele. (Rozměry a plochy dle "02 Půdorys dig. AutoCAD" a "03 Podélný řez dig. AutoCAD" )
VV |  |  |  | 76,8 * 0,32 =24,576 [A]
TS |  |  |  | Položka zahrnuje veškerou manipulaci s vybouranou sutí a s vybouranými hmotami vč. uložení na skládku. Nezahrnuje poplatek za skládku, který se vykazuje v položce 0141** (s výjimkou malého množství bouraného materiálu, kde je možné poplatek zahrnout do jednotkové ceny bourání – tento fakt musí být uveden v doplňujícím textu k položce).
P | 10 | 11352 |  | ODSTRANĚNÍ CHODNÍKOVÝCH A SILNIČNÍCH OBRUBNÍKŮ BETONOVÝCH | M | 38.15 |  | 0 | 0 | 2
PP |  |  |  | Rozebrání a odstranění stávajících obrubníků chodníku. Odvozná vzdálenost v režii zhotovitele. (Rozměry a plochy dle "02 Půdorys dig. AutoCAD" a "03 Podélný řez dig. AutoCAD" )
VV |  |  |  | 6,23 * 2 + 10,94 + 9,37 + 2,87 + 2,51 =38,150 [A]
TS |  |  |  | Položka zahrnuje veškerou manipulaci s vybouranou sutí a s vybouranými hmotami vč. uložení na skládku. Nezahrnuje poplatek za skládku, který se vykazuje v položce 0141** (s výjimkou malého množství bouraného materiálu, kde je možné poplatek zahrnout do jednotkové ceny bourání – tento fakt musí být uveden v doplňujícím textu k položce).
P | 11 | 12273 |  | ODKOPÁVKY A PROKOPÁVKY OBECNÉ TŘ. I | M3 | 73.38 |  | 0 | 0 | 2
PP |  |  |  | Odkopávky kolem spodní stavby pro umožnění demolice spodní stavby, odkopávka pod montážní bárkou (cca 150 mm). Odvozná vzdálenost v režii zhotovitele. (Rozměry a plochy dle "02 Půdorys dig. AutoCAD" a "03 Podélný řez dig. AutoCAD" )
VV |  |  |  | 3 * 3 * 0,15 + 4,9 * (4,1 + 4,9 + 3,5 + 2,2) =73,380 [A]
TS |  |  |  | položka zahrnuje: - vodorovná a svislá doprava, přemístění, přeložení, manipulace s výkopkem - kompletní provedení vykopávky nezapažené i zapažené - ošetření výkopiště po celou dobu práce v něm vč. klimatických opatření - ztížení vykopávek v blízkosti podzemního vedení, konstrukcí a objektů vč. jejich dočasného zajištění - ztížení pod vodou, v okolí výbušnin, ve stísněných prostorech a pod. - příplatek za lepivost - těžení po vrstvách, pásech a po jiných nutných částech (figurách) - čerpání vody vč. čerpacích jímek, potrubí a pohotovostní čerpací soupravy (viz ustanovení k pol. 1151,2) - potřebné snížení hladiny podzemní vody - těžení a rozpojování jednotlivých balvanů - vytahování a nošení výkopku - svahování a přesvah. svahů do konečného tvaru, výměna hornin v podloží a v pláni znehodnocené klimatickými vlivy - ruční vykopávky, odstranění kořenů a napadávek - pažení, vzepření a rozepření vč. přepažování (vyjma štětových stěn) - úpravu, ochranu a očištění dna, základové spáry, stěn a svahů - zhutnění podloží, případně i svahů vč. svahování - zřízení stupňů v podloží a lavic na svazích, není-li pro tyto práce zřízena samostatná položka - udržování výkopiště a jeho ochrana proti vodě - odvedení nebo obvedení vody v okolí výkopiště a ve výkopišti - třídění výkopku - veškeré pomocné konstrukce umožňující provedení vykopávky (příjezdy, sjezdy, nájezdy, lešení, podpěr. konstr., přemostění, zpevněné plochy, zakrytí a pod.) - nezahrnuje uložení zeminy (na skládku, do násypu) ani poplatky za skládku, vykazují se v položce č.0141**
P | 12 | 12273 | 01 | ODKOPÁVKY A PROKOPÁVKY OBECNÉ TŘ. I | M3 | 3.499 |  | 0 | 0 | 2
PP |  |  |  | Odstranění vrstvy pod zámkovou dlažbou na straně bruntálské (tl. 240 mm). Odvozná vzdálenost v režii zhotovitele. (Rozměry a plochy dle "02 Půdorys dig. AutoCAD" a "03 Podélný řez dig. AutoCAD" )
VV |  |  |  | 0,24 * 2,34 * 6,23 =3,499 [A]
TS |  |  |  | položka zahrnuje: - vodorovná a svislá doprava, přemístění, přeložení, manipulace s výkopkem - kompletní provedení vykopávky nezapažené i zapažené - ošetření výkopiště po celou dobu práce v něm vč. klimatických opatření - ztížení vykopávek v blízkosti podzemního vedení, konstrukcí a objektů vč. jejich dočasného zajištění - ztížení pod vodou, v okolí výbušnin, ve stísněných prostorech a pod. - příplatek za lepivost - těžení po vrstvách, pásech a po jiných nutných částech (figurách) - čerpání vody vč. čerpacích jímek, potrubí a pohotovostní čerpací soupravy (viz ustanovení k pol. 1151,2) - potřebné snížení hladiny podzemní vody - těžení a rozpojování jednotlivých balvanů - vytahování a nošení výkopku - svahování a přesvah. svahů do konečného tvaru, výměna hornin v podloží a v pláni znehodnocené klimatickými vlivy - ruční vykopávky, odstranění kořenů a napadávek - pažení, vzepření a rozepření vč. přepažování (vyjma štětových stěn) - úpravu, ochranu a očištění dna, základové spáry, stěn a svahů - zhutnění podloží, případně i svahů vč. svahování - zřízení stupňů v podloží a lavic na svazích, není-li pro tyto práce zřízena samostatná položka - udržování výkopiště a jeho ochrana proti vodě - odvedení nebo obvedení vody v okolí výkopiště a ve výkopišti - třídění výkopku - veškeré pomocné konstrukce umožňující provedení vykopávky (příjezdy, sjezdy, nájezdy, lešení, podpěr. konstr., přemostění, zpevněné plochy, zakrytí a pod.) - nezahrnuje uložení zeminy (na skládku, do násypu) ani poplatky za skládku, vykazují se v položce č.0141**
SD |  | 7 |  | Přidružená stavební výroba |  |  |  | 0 | 0 |  | 0 | 0
P | 13 | 742Z23 |  | DEMONTÁŽ KABELOVÉHO VEDENÍ NN | M | 155 |  | 0 | 0 | 2
PP |  |  |  | Odstranění stávajících kabelových vedení na lávce, včetně chrániček a podpůrných konstrukcí. Odvozná vzdálenost v režii zhotovitele. (Rozměry a plochy dle "02 Půdorys dig. AutoCAD" a "03 Podélný řez dig. AutoCAD" )
VV |  |  |  | 80 + 75 =155,000 [A]
TS |  |  |  | 1. Položka obsahuje: – všechny náklady na demontáž stávajícího zařízení se všemi pomocnými doplňujícími úpravami pro jeho likvidaci – naložení vybouraného materiálu na dopravní prostředek 2. Položka neobsahuje: – odvoz vybouraného materiálu – poplatek za likvidaci odpadů (nacení se dle SSD 0) 3. Způsob měření: Měří se metr délkový.
SD |  | 9 |  | Ostatní konstrukce a práce |  |  |  | 0 | 0 |  | 0 | 0
P | 14 | 96614 |  | BOURÁNÍ KONSTRUKCÍ Z CIHEL A TVÁRNIC | M3 | 1.166 |  | 0 | 0 | 2
PP |  |  |  | Rozebrání stávající zámkové dlažby chodníku u schodiště na straně bruntálské. Odvozná vzdálenost a likvidace v režii zhotovitele, včetně poplatku za skládku. (Rozměry a plochy dle "02 Půdorys dig. AutoCAD" a "03 Podélný řez dig. AutoCAD" )
VV |  |  |  | 2,34 * 6,23 * 0,08 =1,166 [A]
TS |  |  |  | položka zahrnuje: - rozbourání konstrukce bez ohledu na použitou technologii - veškeré pomocné konstrukce (lešení a pod.) - veškerou manipulaci s vybouranou sutí a hmotami včetně uložení na skládku. Nezahrnuje poplatek za skládku, který se vykazuje v položce 0141** (s výjimkou malého množství bouraného materiálu, kde je možné poplatek zahrnout do jednotkové ceny bourání – tento fakt musí být uveden v doplňujícím textu k položce) - veškeré další práce plynoucí z technologického předpisu a z platných předpisů
P | 15 | 96615 |  | BOURÁNÍ KONSTRUKCÍ Z PROSTÉHO BETONU | M3 | 11 |  | 0 | 0 | 2
PP |  |  |  | Odstranění stávajících základů obou schodišť na obou koncích lávky. Odvozná vzdálenost v režii zhotovitele. (Rozměry a plochy dle "02 Půdorys dig. AutoCAD" a "03 Podélný řez dig. AutoCAD" )
VV |  |  |  | 8 * 0,6 * 0,6 * 1 + 2,9 * 2,8 * 1 =11,000 [A]
TS |  |  |  | položka zahrnuje: - rozbourání konstrukce bez ohledu na použitou technologii - veškeré pomocné konstrukce (lešení a pod.) - veškerou manipulaci s vybouranou sutí a hmotami včetně uložení na skládku. Nezahrnuje poplatek za skládku, který se vykazuje v položce 0141** (s výjimkou malého množství bouraného materiálu, kde je možné poplatek zahrnout do jednotkové ceny bourání – tento fakt musí být uveden v doplňujícím textu k položce) - veškeré další práce plynoucí z technologického předpisu a z platných předpisů
P | 16 | 96617 |  | BOURÁNÍ KONSTRUKCÍ ZE DŘEVA | M3 | 6.277 |  | 0 | 0 | 2
PP |  |  |  | Odstranění stávající pochozí mostovky na lávce z dřevěných hranolů. Odvozná vzdálenost v režii zhotovitele. (Rozměry a plochy dle "02 Půdorys dig. AutoCAD" a "03 Podélný řez dig. AutoCAD" )
VV |  |  |  | 63,4 * 0,045 * 2 + 2 * 0,1 * 0,045 * 63,4 =6,277 [A]
TS |  |  |  | položka zahrnuje: - rozbourání konstrukce bez ohledu na použitou technologii - veškeré pomocné konstrukce (lešení a pod.) - veškerou manipulaci s vybouranou sutí a hmotami včetně uložení na skládku. Nezahrnuje poplatek za skládku, který se vykazuje v položce 0141** (s výjimkou malého množství bouraného materiálu, kde je možné poplatek zahrnout do jednotkové ceny bourání – tento fakt musí být uveden v doplňujícím textu k položce) - veškeré další práce plynoucí z technologického předpisu a z platných předpisů
P | 17 | 96618 |  | BOURÁNÍ KONSTRUKCÍ KOVOVÝCH | T | 13.8 |  | 0 | 0 | 2
PP |  |  |  | Odstranění komplet schodišť na obou koncích lávky a částí NK lávky (napadené korozí a určené k výměně). Odvozná vzdálenost v režii zhotovitele. Odvoz do šrotu. Finanční výnos bude zpočítán proti ceně za dílo. (Rozměry a plochy dle "02 Půdorys dig. AutoCAD" a "03 Podélný řez dig. AutoCAD" )
VV |  |  |  | 11,8 + 2 =13,800 [A]
TS |  |  |  | položka zahrnuje: - rozebrání konstrukce bez ohledu na použitou technologii - veškeré pomocné konstrukce (lešení a pod.) - veškerou manipulaci s vybouranou sutí a hmotami včetně uložení na skládku. Nezahrnuje poplatek za skládku, který se vykazuje v položce 0141** (s výjimkou malého množství bouraného materiálu, kde je možné poplatek zahrnout do jednotkové ceny bourání – tento fakt musí být uveden v doplňujícím textu k položce) - veškeré další práce plynoucí z technologického předpisu a z platných předpisů
P | 18 | 966842 |  | ODSTRANĚNÍ OPLOCENÍ Z DRÁT PLETIVA | M | 5 |  | 0 | 0 | 2
PP |  |  |  | Odstranění části oplocení na bruntálské straně lávky, včetně uskladnění a po dokončení stavby opětovného osazení plotu na místo. (Rozměry a plochy dle "02 Půdorys dig. AutoCAD" )
VV
TS |  |  |  | - položka zahrnuje veškerou manipulaci s vybouranou sutí a hmotami včetně uložení na skládku. Nezahrnuje poplatek za skládku, který se vykazuje v položce 0141** (s výjimkou malého množství bouraného materiálu, kde je možné poplatek zahrnout do jednotkové ceny bourání – tento fakt musí být uveden v doplňujícím textu k položce) - položka zahrnuje veškeré další práce plynoucí z technologického předpisu a z platných předpisů , - položka zahrnuje i odstranění sloupků z jiného materiálu, odstranění vrat a vrátek.
P | 19 | 969145 |  | VYBOURÁNÍ POTRUBÍ DN DO 300MM VODOVODNÍCH | M | 90 |  | 0 | 0 | 2
PP |  |  |  | Odstranění potrubí na lávce, celkový průměr 300 mm (včetně ochrany), včetně veškeré manipulace a dopravy. Odvozná vzdálenost je v režii zhotovitele.
VV
TS |  |  |  | - položka zahrnuje veškerou manipulaci s vybouranou sutí a hmotami včetně uložení na skládku. Nezahrnuje poplatek za skládku, který se vykazuje v položce 0141** (s výjimkou malého množství bouraného materiálu, kde je možné poplatek zahrnout do jednotkové ceny bourání – tento fakt musí být uveden v doplňujícím textu k položce) - položka zahrnuje veškeré další práce plynoucí z technologického předpisu a z platných předpisů
P | 20 | 969146 |  | VYBOURÁNÍ POTRUBÍ DN DO 400MM VODOVODNÍCH | M | 90 |  | 0 | 0 | 2
PP |  |  |  | Odstranění potrubí na lávce, celkový průměr 400 mm (včetně ochrany), včetně veškeré manipulace a dopravy. Odvozná vzdálenost je v režii zhotovitele.
VV
TS |  |  |  | - položka zahrnuje veškerou manipulaci s vybouranou sutí a hmotami včetně uložení na skládku. Nezahrnuje poplatek za skládku, který se vykazuje v položce 0141** (s výjimkou malého množství bouraného materiálu, kde je možné poplatek zahrnout do jednotkové ceny bourání – tento fakt musí být uveden v doplňujícím textu k položce) - položka zahrnuje veškeré další práce plynoucí z technologického předpisu a z platných předpisů

## SO 201
ASPE10 |  |  |  | Firma: . | [5 empty] | 3
|  |  |  | Příloha k formuláři pro ocenění nabídky |  |  |  |  | #REF! | 3
S | Stavba: | Krnov |  | Oprava lávky na ulici Nádražní v Krnově |  |  | SO 201 | 0 | 0,00 | 2
O | Rozpočet: | SO 201 |  | Lávka |  |  |  |  | 15,00 | 2
Typ | Poř. číslo | Kód položky | Varianta: | Název položky | MJ | Množství | Cena |  | 21,00 | 2
[7 empty] | Jednotková | Celkem
0 | 1 | 2 | 3 | 4 | 5 | 6 | 9 | 10
SD |  | 0 |  | Všeobecné konstrukce a práce |  |  |  | 0 | #REF! |  | #REF! | #REF!
P | 1 | 027211 | v | POM PRÁCE ZAJIŠŤ REGUL DOPRAVY - VÝLUKY NA NEELEKTRIF TRATI | HOD | 23 |  | 0 | 0 | 2
PP |  |  |  | Výluka na koleji č. 1, celkem 5 výluk - 1x3 hod + 4 x 5 hod, trať cenové kategorie 4. Včetně náhradní autobusové dopravy a všech nákladů na výluky. (Rozměry a plochy dle "E - Zásady organizace výstavby" )
VV |  |  |  | 1 * 3 + 4 * 5 =23,000 [A]
TS |  |  |  | zahrnuje veškeré náklady pro ČD spojené s objednatelem požadovaným omezením provozu na železnici
P | 2 | 029412 |  | OSTATNÍ POŽADAVKY - VYPRACOVÁNÍ MOSTNÍHO LISTU | KUS | 1 |  | 0 | 0 | 2
PP |  |  |  | Vypracování mostního listu
VV
TS |  |  |  | zahrnuje veškeré náklady spojené s objednatelem požadovanými pracemi
P | 3 | 02943 |  | OSTATNÍ POŽADAVKY - VYPRACOVÁNÍ RDS | KPL | 1 |  | 0 | 0 | 2
PP |  |  |  | Vypracování realizační (prováděcí) dokumentace stavby včetně záměny mostovky
VV
TS |  |  |  | zahrnuje veškeré náklady spojené s objednatelem požadovanými pracemi
P | 4 | 02953 |  | OSTATNÍ POŽADAVKY - HLAVNÍ MOSTNÍ PROHLÍDKA | KUS | 1 |  | 0 | 0 | 2
PP |  |  |  | Vypracování první hlavní prohlídky mostu
VV
TS |  |  |  | položka zahrnuje : - úkony dle ČSN 73 6221 - provedení hlavní mostní prohlídky oprávněnou fyzickou nebo právnickou osobou - vyhotovení záznamu (protokolu), který jednoznačně definuje stav mostu
SD |  | 1 |  | Zemní práce |  |  |  | 0 | 0 |  | 0 | 0
P | 6 | 11332 |  | ODSTRANĚNÍ PODKLADŮ ZPEVNĚNÝCH PLOCH Z KAMENIVA NESTMELENÉHO | M3 | 2.25 |  | 0 | 0 | 2
PP |  |  |  | Odstranění podkladní vrastvy ze štěrkodrti pod montážní bárkou. Odvozová vzdálenost v režii zhotovitele. (Rozměry a plochy dle "12 Schéma montáže dig. AutoCAD" )
VV |  |  |  | 0,25 * 3 * 3 =2,250 [A]
TS |  |  |  | Položka zahrnuje veškerou manipulaci s vybouranou sutí a s vybouranými hmotami vč. uložení na skládku. Nezahrnuje poplatek za skládku, který se vykazuje v položce 0141** (s výjimkou malého množství bouraného materiálu, kde je možné poplatek zahrnout do jednotkové ceny bourání – tento fakt musí být uveden v doplňujícím textu k položce).
P | 7 | 17411 |  | ZÁSYP JAM A RÝH ZEMINOU SE ZHUTNĚNÍM | M3 | 61.07 |  | 0 | 0 | 2
PP |  |  |  | Zásyp základů vhodnou zeminou včetně zhutnění. (Rozměry a plochy dle "10_11_ Nové schodiště 1_2 dig. AutoCAD" )
VV |  |  |  | 4,9 * (4,1 + 4,9 + 3,5 + 2,2) -10,96 =61,070 [A]
TS |  |  |  | položka zahrnuje: - kompletní provedení zemní konstrukce vč. výběru vhodného materiálu - úprava ukládaného materiálu vlhčením, tříděním, promícháním nebo vysoušením, příp. jiné úpravy za účelem zlepšení jeho mech. vlastností - hutnění i různé míry hutnění - ošetření úložiště po celou dobu práce v něm vč. klimatických opatření - ztížení v okolí vedení, konstrukcí a objektů a jejich dočasné zajištění - ztížení provádění vč. hutnění ve ztížených podmínkách a stísněných prostorech - ztížené ukládání sypaniny pod vodu - ukládání po vrstvách a po jiných nutných částech (figurách) vč. dosypávek - spouštění a nošení materiálu - výměna částí zemní konstrukce znehodnocené klimatickými vlivy - ruční hutnění - udržování úložiště a jeho ochrana proti vodě - odvedení nebo obvedení vody v okolí úložiště a v úložišti - veškeré pomocné konstrukce umožňující provedení zemní konstrukce (příjezdy, sjezdy, nájezdy, lešení, podpěrné konstrukce, přemostění, zpevněné plochy, zakrytí a pod.)
P | 8 | 18241 |  | ZALOŽENÍ TRÁVNÍKU RUČNÍM VÝSEVEM | M2 | 40 |  | 0 | 0 | 2
PP |  |  |  | Osetí plochy pod schodišti travním semenem. (Rozměry a plochy dle "05 Půdorys nový stav dig. AutoCAD" )
VV |  |  |  | 2,5 * (3,2 + 4,3 + 4,6 + 3,9) =40,000 [A]
TS |  |  |  | Zahrnuje dodání předepsané travní směsi, její výsev na ornici, zalévání, první pokosení, to vše bez ohledu na sklon terénu
SD |  | 2 |  | Základy |  |  |  | 0 | 0 |  | 0 | 0
P | 9 | 272325 |  | ZÁKLADY ZE ŽELEZOBETONU DO C30/37 | M3 | 10.96 |  | 0 | 0 | 2
PP |  |  |  | Základy nových schodišť beton C30/37 XF2. Včetně izolace proti zemní vlhkosti na plochách na styku se zeminou 1xNp+2xNa (Rozměry a plochy dle "08 Základy schodiště - tvar a schéma výztuže dig. AutoCAD" )
VV |  |  |  | 4 * 1 * 0,7 * 0,7 + 2 * 1 * 1,8 * 2,5 =10,960 [A]
TS |  |  |  | - dodání čerstvého betonu (betonové směsi) požadované kvality, jeho uložení do požadovaného tvaru při jakékoliv hustotě výztuže, konzistenci čerstvého betonu a způsobu hutnění, ošetření a ochranu betonu, - zhotovení nepropustného, mrazuvzdorného betonu a betonu požadované trvanlivosti a vlastností, - užití potřebných přísad a technologií výroby betonu, - zřízení pracovních a dilatačních spar, včetně potřebných úprav, výplně, vložek, opracování, očištění a ošetření, - bednění požadovaných konstr. (i ztracené) s úpravou dle požadované kvality povrchu betonu, včetně odbedňovacích a odskružovacích prostředků, - podpěrné konstr. (skruže) a lešení všech druhů pro bednění, uložení čerstvého betonu, výztuže a doplňkových konstr., vč. požadovaných otvorů, ochranných a bezpečnostních opatření a základů těchto konstrukcí a lešení, - vytvoření kotevních čel, kapes, nálitků, a sedel, - zřízení všech požadovaných otvorů, kapes, výklenků, prostupů, dutin, drážek a pod., vč. ztížení práce a úprav kolem nich, - úpravy pro osazení výztuže, doplňkových konstrukcí a vybavení, - úpravy povrchu pro položení požadované izolace, povlaků a nátěrů, případně vyspravení, - ztížení práce u kabelových a injektážních trubek a ostatních zařízení osazovaných do betonu, - konstrukce betonových kloubů, upevnění kotevních prvků a doplňkových konstrukcí, - nátěry zabraňující soudržnost betonu a bednění, - výplň, těsnění a tmelení spar a spojů, - opatření povrchů betonu izolací proti zemní vlhkosti v částech, kde přijdou do styku se zeminou nebo kamenivem, - případné zřízení spojovací vrstvy u základů, - úpravy pro osazení zařízení ochrany konstrukce proti vlivu bludných proudů,
P | 10 | 272365 |  | VÝZTUŽ ZÁKLADŮ Z OCELI 10505, B500B | T | 0.767 |  | 0 | 0 | 2
PP |  |  |  | Výztuž základů schodiště - B500B (10505 R) 0,07 t/m^3
VV |  |  |  | 0,07 * 10,96 =0,767 [A]
TS |  |  |  | Položka zahrnuje veškerý materiál, výrobky a polotovary, včetně mimostaveništní a vnitrostaveništní dopravy (rovněž přesuny), včetně naložení a složení, případně s uložením - dodání betonářské výztuže v požadované kvalitě, stříhání, řezání, ohýbání a spojování do všech požadovaných tvarů (vč. armakošů) a uložení s požadovaným zajištěním polohy a krytí výztuže betonem, - veškeré svary nebo jiné spoje výztuže, - pomocné konstrukce a práce pro osazení a upevnění výztuže, - zednické výpomoci pro montáž betonářské výztuže, - úpravy výztuže pro osazení doplňkových konstrukcí, - ochranu výztuže do doby jejího zabetonování, - úpravy výztuže pro zřízení železobetonových kloubů, kotevních prvků, závěsných ok a doplňkových konstrukcí, - veškerá opatření pro zajištění soudržnosti výztuže a betonu, - vodivé propojení výztuže, které je součástí ochrany konstrukce proti vlivům bludných proudů, vyvedení do měřících skříní nebo míst pro měření bludných proudů (vlastní měřící skříně se uvádějí položkami SD 74), - povrchovou antikorozní úpravu výztuže, - separaci výztuže, - osazení měřících zařízení a úpravy pro ně, - osazení měřících skříní nebo míst pro měření bludných proudů.
SD |  | 4 |  | Vodorovné konstrukce |  |  |  | 0 | 0 |  | 0 | 0
P | 11 | 42194B |  | MOSTNÍ NOSNÉ DESKOVÉ KONSTR Z OCELI S 355 | T | 2 |  | 0 | 0 | 2
PP |  |  |  | Nové prvky stávající nosné konstrukce lávky osazené náhradou za korozí oslabené stávající prvky (příčníky, styčníky, stojky). Bude možno přesně stanovit až po otrýskání OK. Stanoveno odhadem.
VV
TS |  |  |  | - dílenská dokumentace, včetně technologického předpisu spojování, - dodání materiálu v požadované kvalitě a výroba konstrukce (včetně pomůcek, přípravků a prostředků pro výrobu) bez ohledu na náročnost a její hmotnost, - dodání spojovacího materiálu, - zřízení montážních a dilatačních spojů, spar, včetně potřebných úprav, vložek, opracování, očištění a ošetření, - podpěr. konstr. a lešení všech druhů pro montáž konstrukcí i doplňkových, včetně požadovaných otvorů, ochranných a bezpečnostních opatření a základů pro tyto konstrukce a lešení, - montáž konstrukce na staveništi, včetně montážních prostředků a pomůcek a zednických výpomocí, - výplň, těsnění a tmelení spar a spojů, - všechny druhy ocelového kotvení, - dílenskou přejímku a montážní prohlídku, včetně požadovaných dokladů, - zřízení kotevních otvorů nebo jam, nejsou-li částí jiné konstrukce, - osazení kotvení nebo přímo částí konstrukce do podpůrné konstrukce nebo do zeminy, - výplň kotevních otvorů (příp. podlití patních desek) maltou, betonem nebo jinou speciální hmotou, vyplnění jam zeminou, - veškeré druhy protikorozní ochrany a nátěry konstrukcí, - zvláštní spojovací prostředky, rozebíratelnost konstrukce, - ochranná opatření před účinky bludných proudů - ochranu před přepětím.
P | 12 | 428722 |  | KALOTOVÉ LOŽISKO PRO ZATÍŽ. DO 2,5MN, JEDNOSMĚRNÉ | KUS | 2 |  | 0 | 0 | 2
PP |  |  |  | Nová kalotová ložiska pro posuvné podepření na P3, dodávka, montáž. Max svislá reakce 160 kN. Požadavky na ložiska viz statický výpočet. (Rozměry a plochy dle "09 Detaily OK dig. AutoCAD" )
VV
TS |  |  |  | - výrobní dokumentaci - dodání kompletních ložisek požadované kvality - přípravu, očištění a úpravy úložných ploch - osazení ložisek podle předepsaného technologického předpisu bez ohledu na způsob uložení a kotvení - nastavení ložisek, protokolárního měření a vyhodnocení kyvné a kluzné spáry - uložení do malty jakéhokoliv druhu včetně dodávky této malty - uložení na plastické vložky nebo maltu včetně dodávky této vložky nebo malty - uložení na vrstvu plastbetonové malty nebo podobné vrstvy jako ochranu proti průchodu bludných proudů - vyplnění kotevních otvorů - lešení a podpěrné konstrukce - tmelení, těsnění a výplně spar - dočasné zpevnění nebo naopak dočasné uvolnění ložisek - opatření ložisek znakem výrobce a typovým číslem - úpravy, očištění a ošetření okolí ložisek - přiměřeným způsobem je nutné zahrnout ustanovení pro TMCH 94 pro kovové konstrukce.
P | 13 | 43117 |  | SCHODY A MOSTOVKA Z DŘEVĚNÝCH FOŠEN | M2 | 183.5618 |  | 0 | 0 | 2
PP |  |  |  | Nová pochozí konstrukce lávky a schodiště z dubového dřeva, včetně kotvení. (Rozměry a plochy dle "10_11_ Nové schodiště 1_2 dig. AutoCAD" a "05 Půdorys nový stav dig. AutoCAD")
VV |  |  |  | - šířka fošny bude 100 - 150mm, tlošťka 50mm
TS |  |  |  | - výměra je včetně dilatačních spár tl. +-10mm - dodání materiálu v požadované kvalitě a výroba konstrukce (včetně pomůcek, přípravků a prostředků pro výrobu) bez ohledu na náročnost a její hmotnost, - dodání spojovacího materiálu, - zřízení montážních a dilatačních spojů, spar, včetně potřebných úprav, vložek, opracování, očištění a ošetření, - podpěr. konstr. a lešení všech druhů pro montáž konstrukcí i doplňkových, včetně požadovaných otvorů, ochranných a bezpečnostních opatření a základů pro tyto konstrukce a lešení, - montáž konstrukce na staveništi, včetně montážních prostředků a pomůcek - dílenskou přejímku a montážní prohlídku, včetně požadovaných dokladů, - zřízení kotevních otvorů nebo jam, nejsou-li částí jiné konstrukce, - osazení kotvení nebo přímo částí konstrukce do podpůrné konstrukce nebo do zeminy, - výplň kotevních otvorů (příp. podlití patních desek) maltou, betonem nebo jinou speciální hmotou, vyplnění jam zeminou, - veškeré dřevo bude impregnováno proti dřevokazným houbám a škůdcům, konečná úprava bude provedena bezbarvým olejovým nátěrem na bázi syntetiky - zvláštní spojovací prostředky, rozebíratelnost konstrukce
- fošny budou truhlářsky opracované, hoblované, všechny hrany zakulatit (např. R10)
P | 14 | 43194B |  | SCHODIŠŤ KONSTR Z OCELI S 355 | T | 6.778 |  | 0 | 0 | 2
PP |  |  |  | Nová ocelová schodiště z oceli S355. Výroba, dodávka, montáž. Včetně úpravy horní podpěry. (Rozměry a plochy dle "10_11_ Nové schodiště 1_2 dig. AutoCAD" a "14-Výkaz materiálu OK a nátěrové plochy")
VV
TS |  |  |  | - dílenská dokumentace, včetně technologického předpisu spojování, - dodání materiálu v požadované kvalitě a výroba konstrukce (včetně pomůcek, přípravků a prostředků pro výrobu) bez ohledu na náročnost a její hmotnost, - dodání spojovacího materiálu, - zřízení montážních a dilatačních spojů, spar, včetně potřebných úprav, vložek, opracování, očištění a ošetření, - podpěr. konstr. a lešení všech druhů pro montáž konstrukcí i doplňkových, včetně požadovaných otvorů, ochranných a bezpečnostních opatření a základů pro tyto konstrukce a lešení, - montáž konstrukce na staveništi, včetně montážních prostředků a pomůcek a zednických výpomocí, - výplň, těsnění a tmelení spar a spojů, - všechny druhy ocelového kotvení, - dílenskou přejímku a montážní prohlídku, včetně požadovaných dokladů, - zřízení kotevních otvorů nebo jam, nejsou-li částí jiné konstrukce, - osazení kotvení nebo přímo částí konstrukce do podpůrné konstrukce nebo do zeminy, - výplň kotevních otvorů (příp. podlití patních desek) maltou, betonem nebo jinou speciální hmotou, vyplnění jam zeminou, - veškeré druhy protikorozní ochrany a nátěry konstrukcí, - zvláštní spojovací prostředky, rozebíratelnost konstrukce, - ochranná opatření před účinky bludných proudů - ochranu před přepětím.
P | 15 | 451312 |  | PODKLADNÍ A VÝPLŇOVÉ VRSTVY Z PROSTÉHO BETONU C12/15 | M3 | 1.576 |  | 0 | 0 | 2
PP |  |  |  | Podkladní beton pro základy schodišť C12/15. (Rozměry a plochy dle "08 Základy schodiště - tvar a schéma výztuže dig. AutoCAD" )
VV |  |  |  | 0,1 * (4 * 1 * 1 + 2 * 2,8 * 2,1) =1,576 [A]
TS |  |  |  | - dodání čerstvého betonu (betonové směsi) požadované kvality, jeho uložení do požadovaného tvaru při jakékoliv hustotě výztuže, konzistenci čerstvého betonu a způsobu hutnění, ošetření a ochranu betonu, - zhotovení nepropustného, mrazuvzdorného betonu a betonu požadované trvanlivosti a vlastností, - užití potřebných přísad a technologií výroby betonu, - zřízení pracovních a dilatačních spar, včetně potřebných úprav, výplně, vložek, opracování, očištění a ošetření, - bednění požadovaných konstr. (i ztracené) s úpravou dle požadované kvality povrchu betonu, včetně odbedňovacích a odskružovacích prostředků, - podpěrné konstr. (skruže) a lešení všech druhů pro bednění, uložení čerstvého betonu, výztuže a doplňkových konstr., vč. požadovaných otvorů, ochranných a bezpečnostních opatření a základů těchto konstrukcí a lešení, - vytvoření kotevních čel, kapes, nálitků, a sedel, - zřízení všech požadovaných otvorů, kapes, výklenků, prostupů, dutin, drážek a pod., vč. ztížení práce a úprav kolem nich, - úpravy pro osazení výztuže, doplňkových konstrukcí a vybavení, - úpravy povrchu pro položení požadované izolace, povlaků a nátěrů, případně vyspravení, - ztížení práce u kabelových a injektážních trubek a ostatních zařízení osazovaných do betonu, - konstrukce betonových kloubů, upevnění kotevních prvků a doplňkových konstrukcí, - nátěry zabraňující soudržnost betonu a bednění, - výplň, těsnění a tmelení spar a spojů, - opatření povrchů betonu izolací proti zemní vlhkosti v částech, kde přijdou do styku se zeminou nebo kamenivem, - případné zřízení spojovací vrstvy u základů, - úpravy pro osazení zařízení ochrany konstrukce proti vlivu bludných proudů
P | 16 | 451314 |  | PODKLADNÍ A VÝPLŇOVÉ VRSTVY Z PROSTÉHO BETONU C25/30 | M3 | 0.612 |  | 0 | 0 | 2
PP |  |  |  | Podkladní beton pod dlažbu z lomového kamene tl. 0,1 m, beton C25/30 XF4. (Rozměry a plochy dle "05 Půdorys nový stav dig. AutoCAD" )
VV |  |  |  | 0,1 * 2 * 0,9 * 3,4 =0,612 [A]
TS |  |  |  | - dodání čerstvého betonu (betonové směsi) požadované kvality, jeho uložení do požadovaného tvaru při jakékoliv hustotě výztuže, konzistenci čerstvého betonu a způsobu hutnění, ošetření a ochranu betonu, - zhotovení nepropustného, mrazuvzdorného betonu a betonu požadované trvanlivosti a vlastností, - užití potřebných přísad a technologií výroby betonu, - zřízení pracovních a dilatačních spar, včetně potřebných úprav, výplně, vložek, opracování, očištění a ošetření, - bednění požadovaných konstr. (i ztracené) s úpravou dle požadované kvality povrchu betonu, včetně odbedňovacích a odskružovacích prostředků, - podpěrné konstr. (skruže) a lešení všech druhů pro bednění, uložení čerstvého betonu, výztuže a doplňkových konstr., vč. požadovaných otvorů, ochranných a bezpečnostních opatření a základů těchto konstrukcí a lešení, - vytvoření kotevních čel, kapes, nálitků, a sedel, - zřízení všech požadovaných otvorů, kapes, výklenků, prostupů, dutin, drážek a pod., vč. ztížení práce a úprav kolem nich, - úpravy pro osazení výztuže, doplňkových konstrukcí a vybavení, - úpravy povrchu pro položení požadované izolace, povlaků a nátěrů, případně vyspravení, - ztížení práce u kabelových a injektážních trubek a ostatních zařízení osazovaných do betonu, - konstrukce betonových kloubů, upevnění kotevních prvků a doplňkových konstrukcí, - nátěry zabraňující soudržnost betonu a bednění, - výplň, těsnění a tmelení spar a spojů, - opatření povrchů betonu izolací proti zemní vlhkosti v částech, kde přijdou do styku se zeminou nebo kamenivem, - případné zřízení spojovací vrstvy u základů, - úpravy pro osazení zařízení ochrany konstrukce proti vlivu bludných proudů
P | 17 | 465512 |  | DLAŽBY Z LOMOVÉHO KAMENE NA MC | M3 | 0.918 |  | 0 | 0 | 2
PP |  |  |  | Dlažba z lomového kamene tl. 0,15 m do betonu kolem základů v patě schodišť, včetně spárování maltou. (Rozměry a plochy dle "05 Půdorys nový stav dig. AutoCAD" )
VV |  |  |  | 0,15 * 2 * 0,9 * 3,4 =0,918 [A]
TS |  |  |  | položka zahrnuje: - nutné zemní práce (svahování, úpravu pláně a pod.) - zřízení spojovací vrstvy - zřízení lože dlažby z cementové malty předepsané kvality a předepsané tloušťky - dodávku a položení dlažby z lomového kamene do předepsaného tvaru - spárování, těsnění, tmelení a vyplnění spar MC případně s vyklínováním - úprava povrchu pro odvedení srážkové vody - nezahrnuje podklad pod dlažbu, vykazuje se samostatně položkami SD 45
P | 18 | 465921 |  | DLAŽBY Z BETONOVÝCH DLAŽDIC NA SUCHO | M2 | 98.9 |  | 0 | 0 | 2
PP |  |  |  | Nová zámková dlažba, tl. 0,08 m. (Rozměry a plochy dle "05 Půdorys nový stav dig. AutoCAD" )
VV |  |  |  | 84,2 + 7 * 2,1 =98,900 [A]
TS |  |  |  | položka zahrnuje: - nutné zemní práce (svahování, úpravu pláně a pod.) - úpravu podkladu - dodávku a uložení dlažby z předepsaných dlaždic do předepsaného tvaru - spárování, těsnění, tmelení a vyplnění spar případně s vyklínováním - úprava povrchu pro odvedení srážkové vody - nezahrnuje podklad pod dlažbu, vykazuje se samostatně položkami SD 45
SD |  | 5 |  | Komunikace |  |  |  | 0 | 0 |  | 0 | 0
P | 19 | 56334 |  | VOZOVKOVÉ VRSTVY ZE ŠTĚRKODRTI TL. DO 200MM | M2 | 98.9 |  | 0 | 0 | 2
PP |  |  |  | Podkladní ochranná vrstva ŠD 0/32 pod dlažbu, po zhutnění tl. 0,2 m. (Rozměry a plochy dle "05 Půdorys nový stav dig. AutoCAD" )
VV |  |  |  | 84,2 + 7 * 2,1 =98,900 [A]
TS |  |  |  | - dodání kameniva předepsané kvality a zrnitosti - rozprostření a zhutnění vrstvy v předepsané tloušťce - zřízení vrstvy bez rozlišení šířky, pokládání vrstvy po etapách - nezahrnuje postřiky, nátěry
P | 20 | 56335 |  | VOZOVKOVÉ VRSTVY ZE ŠTĚRKODRTI TL. DO 250MM | M2 | 9 |  | 0 | 0 | 2
PP |  |  |  | Podsyp pod montážní bárku 0/32. (Rozměry a plochy dle "12 Schéma montáže dig. AutoCAD" )
VV |  |  |  | 3 * 3 =9,000 [A]
TS |  |  |  | - dodání kameniva předepsané kvality a zrnitosti - rozprostření a zhutnění vrstvy v předepsané tloušťce - zřízení vrstvy bez rozlišení šířky, pokládání vrstvy po etapách - nezahrnuje postřiky, nátěry
P | 21 | 56341 |  | VOZOVKOVÉ VRSTVY ZE ŠTĚRKOPÍSKU TL. DO 50MM | M2 | 98.9 |  | 0 | 0 | 2
PP |  |  |  | Ložní vrstva ŠP 4/8 pod dlažbu tl. 0,04 m. (Rozměry a plochy dle "05 Půdorys nový stav dig. AutoCAD" )
VV |  |  |  | 84,2 + 7 * 2,1 =98,900 [A]
TS |  |  |  | - dodání kameniva předepsané kvality a zrnitosti - rozprostření a zhutnění vrstvy v předepsané tloušťce - zřízení vrstvy bez rozlišení šířky, pokládání vrstvy po etapách - nezahrnuje postřiky, nátěry
P | 22 | 58301 |  | KRYT ZE SINIČNÍCH DÍLCŮ (PANELŮ) TL 150MM | M2 | 18 |  | 0 | 0 | 2
PP |  |  |  | Nájem silničních panelů pro uložení montážní bárky, ve dvou vrstvách, včetně dopravy osazení, demontáže a odvozu. (Rozměry a plochy dle "12 Schéma montáže dig. AutoCAD" )
VV |  |  |  | 2 * 3 * 3 =18,000 [A]
TS |  |  |  | - dodání dílců v požadované kvalitě, dodání materiálu pro předepsané lože v tloušťce předepsané dokumentací a pro předepsanou výplň spar - očištění podkladu - uložení dílců dle předepsaného technologického předpisu včetně předepsané podkladní vrstvy a předepsané výplně spar - zřízení vrstvy bez rozlišení šířky, pokládání vrstvy po etapách - úpravu napojení, ukončení podél obrubníků, dilatačních zařízení, odvodňovacích proužků, odvodňovačů, vpustí, šachet a pod., nestanoví-li zadávací dokumentace jinak - nezahrnuje postřiky, nátěry - nezahrnuje těsnění podél obrubníků, dilatačních zařízení, odvodňovacích proužků, odvodňovačů, vpustí, šachet a pod.
SD |  | 7 |  | Přidružená stavební výroba |  |  |  | 0 | 0 |  | 0 | 0
P | 23 | 78312 |  | PROTIKOROZ OCHRANA OCEL KONSTR NÁTĚREM VÍCEVRST | M2 | 932 |  | 0 | 0 | 2
PP |  |  |  | Nová PKO stávající OK dle specifikace v TZ a příslušných předpisů. Celková tl. 0,36 mm (Rozměry a plochy dle "05 Půdorys nový stav dig. AutoCAD" a "06 Podélný řez nový stav dig. AutoCAD" a "07 Příčné řezy nový stav dig. AutoCAD" )
VV
TS |  |  |  | - položky nátěrů zahrnují kompletní povlaky (i různobarevné), včetně úpravy podkladu (odmaštění, odrezivění, odstranění starých nátěrů a nečistot) a jeho vyspravení, provedení nátěru předepsaným postupem a splnění všech požadavků daných technologickým předpisem.
P | 24 | 78312 | 01 | PROTIKOROZ OCHRANA OCEL KONSTR NÁTĚREM VÍCEVRST | M2 | 181.7 |  | 0 | 0 | 2
PP |  |  |  | PKO nových schodišť dle specifikace v TZ a příslušných předpisů. Celková tl. 0,36 mm (Rozměry a plochy dle "10_11_ Nové schodiště 1_2 dig. AutoCAD" a "14-Výkaz materiálu OK a nátěrové plochy" )
VV
TS |  |  |  | - položky nátěrů zahrnují kompletní povlaky (i různobarevné), včetně úpravy podkladu (odmaštění, odrezivění, odstranění starých nátěrů a nečistot) a jeho vyspravení, provedení nátěru předepsaným postupem a splnění všech požadavků daných technologickým předpisem.
P | 25 | 78312 | 02 | PROTIKOROZ OCHRANA OCEL KONSTR NÁTĚREM VÍCEVRST | M2 | 47.7 |  | 0 | 0 | 2
PP |  |  |  | PKO nových prvků stávající lávky dle specifikace v TZ a příslušných předpisů. Celková tl. 0,36 mm (Rozměry a plochy dle "05 Půdorys nový stav dig. AutoCAD" a "14-Výkaz materiálu OK a nátěrové plochy" )
VV |  |  |  | 22,7 + 25=47,700 [A]
TS |  |  |  | - položky nátěrů zahrnují kompletní povlaky (i různobarevné), včetně úpravy podkladu (odmaštění, odrezivění, odstranění starých nátěrů a nečistot) a jeho vyspravení, provedení nátěru předepsaným postupem a splnění všech požadavků daných technologickým předpisem.
SD |  | 9 |  | Ostatní konstrukce a práce |  |  |  | 0 | 0 |  | 0 | 0
P | 26 | 9112B1 |  | ZÁBRADLÍ MOSTNÍ SE SVISLOU VÝPLNÍ - DODÁVKA A MONTÁŽ | M | 176 |  | 0 | 0 | 2
PP |  |  |  | Zábradlí na schodištích a na lávce z oceli S235 s výplní z tahokovu. Rámy zábradlí budou opatřeny nátěrovým systémem jako OK schodišť, výplně (rám) budou pozinkovány ponorem a doplněny nátěry dle specifikace v TZ. (Rozměry a plochy dle "06 Podélný řez nový stav dig. AutoCAD" a "09 Detaily OK dig. AutoCAD" a "10_11_ Nové schodiště 1_2 dig. AutoCAD" a "14-Výkaz materiálu OK a nátěrové plochy"a "01-Technická zpráva")
VV
TS |  |  |  | položka zahrnuje: dodání zábradlí včetně předepsané povrchové úpravy kotvení sloupků, t.j. kotevní desky, šrouby z nerez oceli, vrty a zálivku, pokud zadávací dokumentace nestanoví jinak případné nivelační hmoty pod kotevní desky
P | 27 | 917223 |  | SILNIČNÍ A CHODNÍKOVÉ OBRUBY Z BETONOVÝCH OBRUBNÍKŮ ŠÍŘ 100MM | M | 59.3 |  | 0 | 0 | 2
PP |  |  |  | Nové obrubníky včetně lože z betonu C25/30 XF4. (Rozměry a plochy dle "05 Půdorys nový stav dig. AutoCAD" )
VV |  |  |  | 7 + 7 + 6,9 + 6,9 + 12 + 3,9 + 3,4 + 2,2 + 10 =59,300 [A]
TS |  |  |  | Položka zahrnuje: dodání a pokládku betonových obrubníků o rozměrech předepsaných zadávací dokumentací betonové lože i boční betonovou opěrku.
P | 28 | 938652 |  | OČIŠTĚNÍ OCEL KONSTR OTRYSKÁNÍM NA SUCHO KŘEMIČ PÍSKEM | M2 | 932 |  | 0 | 0 | 2
PP |  |  |  | Trýskání stávajících ocelových konstrukcí lávky a podpěr na stupeň Sa 2,5. (Rozměry a plochy dle "05 Půdorys nový stav dig. AutoCAD" a "06 Podélný řez nový stav dig. AutoCAD" a "07 Příčné řezy nový stav dig. AutoCAD" )
VV
TS |  |  |  | položka zahrnuje očištění předepsaným způsobem včetně odklizení vzniklého odpadu
P | 29 | 938652 | 01 | OČIŠTĚNÍ OCEL KONSTR OTRYSKÁNÍM NA SUCHO KŘEMIČ PÍSKEM | M2 | 181.7 |  | 0 | 0 | 2
PP |  |  |  | Trýskání ocelových konstrukcí nových schodišť na stupeň Sa 2,5. (Rozměry a plochy dle "10_11_ Nové schodiště 1_2 dig. AutoCAD" a "14-Výkaz materiálu OK a nátěrové plochy" )
VV
TS |  |  |  | položka zahrnuje očištění předepsaným způsobem včetně odklizení vzniklého odpadu
P | 30 | 938652 | 02 | OČIŠTĚNÍ OCEL KONSTR OTRYSKÁNÍM NA SUCHO KŘEMIČ PÍSKEM | M2 | 47.7 |  | 0 | 0 | 2
PP |  |  |  | Trýskání nových ocelových konstrukcí NK lávky na stupeň Sa 2,5. (Rozměry a plochy dle "05 Půdorys nový stav dig. AutoCAD" a "14-Výkaz materiálu OK a nátěrové plochy" )
VV |  |  |  | 22,7 + 25 =47,700 [A]
TS |  |  |  | položka zahrnuje očištění předepsaným způsobem včetně odklizení vzniklého odpadu
P | 31 | 94590 | v | ZAVĚŠENÉ PRACOVNÍ LEŠENÍ | KUS | 1 |  | 0 | 0 | 2
PP |  |  |  | Zavěšené či stacionární lešení pro přístup k NOK při trýskání, úpravách a provádění PKO. S pevnou podlahou a oplachtováním. Z lešení nesmí padat nic do kolejiště. Komplet - dodávka, nájem, montáž , případné posuny, demontáž, odvoz. (Rozměry a plochy dle "05 Půdorys nový stav dig. AutoCAD" a "06 Podélný řez nový stav dig. AutoCAD" a "07 Příčné řezy nový stav dig. AutoCAD" )
VV
TS |  |  |  | Položka zahrnuje dovoz, montáž, údržbu, opotřebení (nájemné), demontáž, konzervaci, odvoz.
P | 32 | 94894 |  | PODPĚRNÉ SKRUŽE KOVOVÉ | T | 4 |  | 0 | 0 | 2
PP |  |  |  | Montážní bárka pro podepření NK lávky u P3 pro přizvednutí lávky pro osazení nového ložiska, nájem, včetně dopravy, montáže, demontáže a odvozu. (Rozměry a plochy dle "12 Schéma montáže dig. AutoCAD" )
VV
TS |  |  |  | Položka zahrnuje dovoz, montáž, údržbu, opotřebení (nájemné), demontáž, konzervaci, odvoz.
| 33 | 94899 |  | Zvýšení tonáže na řošt pod dřevěné schody a mostovku včetně protikorozní ochrany | T | 1 |  | 0
dle statického posudku
| 34 | 95999 |  | Okrajový dřevěný prvek spojující pochůzí plochu (dle stavajícího) | M | 118 |  | 0
- fošny 4000x150x50mm, truhlářsky opracované, hoblované, všechny horní hrany zakulatit (např. R10)
- veškeré dřevo bude impregnováno proti dřevokazným houbám a škůdcům, konečná úprava bude provedena bezbarvým olejovým nátěrem na bázi syntetiky